## Composicoes
Codigo_Composicao | Descrição | Custo_Composição | Tipo_Item | Codigo_Item | Descrição_do_Item | Unidade_Item | Coeficiente
400500 | Colchão drenante de areia para fundação de aterros | 48,71
400500 | Colchão drenante de areia para fundação de aterros | 48,71 | Equipamento | 320040 | Trator lâmina D6-K2 média | h | 1,0000
400500 | Colchão drenante de areia para fundação de aterros | 48,71 | Mão-de-Obra | 200020 | Apontador | h | 1,0000
400500 | Colchão drenante de areia para fundação de aterros | 48,71 | Mão-de-Obra | 210060 | Encarregado de Serviço | h | 0,1000
400500 | Colchão drenante de areia para fundação de aterros | 48,71 | Mão-de-Obra | 200130 | Servente | h | 2,0000
400500 | Colchão drenante de areia para fundação de aterros | 48,71 | Materiais | 139000 | Areia | m3 | 1,1500
400500 | Colchão drenante de areia para fundação de aterros | 48,71 | Itens de Transporte | 19010 | Areia (Trecho) | t | 0,58x1 + 0,70x2
400950 | Compactação de aterros 95% PN (A) | 3,48
400950 | Compactação de aterros 95% PN (A) | 3,48 | Equipamento | 346060 | Caminhão irrigador 6000 l | h | 2,0000
400950 | Compactação de aterros 95% PN (A) | 3,48 | Equipamento | 300240 | Grade de discos | h | 1,0000
400950 | Compactação de aterros 95% PN (A) | 3,48 | Equipamento | 321200 | Motoniveladora 120-K média | h | 1,0000
400950 | Compactação de aterros 95% PN (A) | 3,48 | Equipamento | 341840 | Rolo vibratório corrug. autopr. CP-54 B | h | 1,0000
400950 | Compactação de aterros 95% PN (A) | 3,48 | Equipamento | 341100 | Trator agrícola BH-174 4x4 | h | 1,0000
400950 | Compactação de aterros 95% PN (A) | 3,48 | Mão-de-Obra | 210060 | Encarregado de Serviço | h | 0,1000
400950 | Compactação de aterros 95% PN (A) | 3,48 | Mão-de-Obra | 200130 | Servente | h | 2,0000
401950 | Compactação de aterros 95% PN (B) | 3,67
401950 | Compactação de aterros 95% PN (B) | 3,67 | Equipamento | 346060 | Caminhão irrigador 6000 l | h | 1,0000
401950 | Compactação de aterros 95% PN (B) | 3,67 | Equipamento | 300240 | Grade de discos | h | 1,0000
401950 | Compactação de aterros 95% PN (B) | 3,67 | Equipamento | 321200 | Motoniveladora 120-K média | h | 1,0000
401950 | Compactação de aterros 95% PN (B) | 3,67 | Equipamento | 341840 | Rolo vibratório corrug. autopr. CP-54 B | h | 1,0000
401950 | Compactação de aterros 95% PN (B) | 3,67 | Equipamento | 341100 | Trator agrícola BH-174 4x4 | h | 1,0000
401950 | Compactação de aterros 95% PN (B) | 3,67 | Mão-de-Obra | 210060 | Encarregado de Serviço | h | 0,1000
401950 | Compactação de aterros 95% PN (B) | 3,67 | Mão-de-Obra | 200130 | Servente | h | 2,0000
401200 | Compactação de aterros c/controle visual | 1,03
401200 | Compactação de aterros c/controle visual | 1,03 | Equipamento | 321200 | Motoniveladora 120-K média | h | 1,0000
401200 | Compactação de aterros c/controle visual | 1,03 | Equipamento | 341840 | Rolo vibratório corrug. autopr. CP-54 B | h | 1,0000
401200 | Compactação de aterros c/controle visual | 1,03 | Mão-de-Obra | 210060 | Encarregado de Serviço | h | 0,1000
402000 | Compactação de aterros em 2a. cat. | 4,87
402000 | Compactação de aterros em 2a. cat. | 4,87 | Equipamento | 346060 | Caminhão irrigador 6000 l | h | 1,0000
402000 | Compactação de aterros em 2a. cat. | 4,87 | Equipamento | 300240 | Grade de discos | h | 1,0000
402000 | Compactação de aterros em 2a. cat. | 4,87 | Equipamento | 321200 | Motoniveladora 120-K média | h | 1,0000
402000 | Compactação de aterros em 2a. cat. | 4,87 | Equipamento | 341840 | Rolo vibratório corrug. autopr. CP-54 B | h | 1,0000
402000 | Compactação de aterros em 2a. cat. | 4,87 | Equipamento | 341100 | Trator agrícola BH-174 4x4 | h | 1,0000
402000 | Compactação de aterros em 2a. cat. | 4,87 | Mão-de-Obra | 210060 | Encarregado de Serviço | h | 0,1000
402000 | Compactação de aterros em 2a. cat. | 4,87 | Mão-de-Obra | 200130 | Servente | h | 2,0000
403000 | Compactação de aterros em 3a. cat. | 4,72
403000 | Compactação de aterros em 3a. cat. | 4,72 | Equipamento | 330060 | Trator lâmina D6-N severa | h | 1,0000
403000 | Compactação de aterros em 3a. cat. | 4,72 | Mão-de-Obra | 210060 | Encarregado de Serviço | h | 0,1000
403000 | Compactação de aterros em 3a. cat. | 4,72 | Mão-de-Obra | 200130 | Servente | h | 2,0000
401000 | Compactação de aterros 100% PN (A) | 4,31
401000 | Compactação de aterros 100% PN (A) | 4,31 | Equipamento | 346060 | Caminhão irrigador 6000 l | h | 2,0000
401000 | Compactação de aterros 100% PN (A) | 4,31 | Equipamento | 300240 | Grade de discos | h | 1,0000
401000 | Compactação de aterros 100% PN (A) | 4,31 | Equipamento | 321200 | Motoniveladora 120-K média | h | 1,0000
401000 | Compactação de aterros 100% PN (A) | 4,31 | Equipamento | 341840 | Rolo vibratório corrug. autopr. CP-54 B | h | 1,0000
401000 | Compactação de aterros 100% PN (A) | 4,31 | Equipamento | 341100 | Trator agrícola BH-174 4x4 | h | 1,0000
401000 | Compactação de aterros 100% PN (A) | 4,31 | Mão-de-Obra | 210060 | Encarregado de Serviço | h | 0,1000
401000 | Compactação de aterros 100% PN (A) | 4,31 | Mão-de-Obra | 200130 | Servente | h | 2,0000
401100 | Compactação de aterros 100% PN (B) | 4,43
401100 | Compactação de aterros 100% PN (B) | 4,43 | Equipamento | 346060 | Caminhão irrigador 6000 l | h | 1,0000
401100 | Compactação de aterros 100% PN (B) | 4,43 | Equipamento | 300240 | Grade de discos | h | 1,0000
401100 | Compactação de aterros 100% PN (B) | 4,43 | Equipamento | 321200 | Motoniveladora 120-K média | h | 1,0000
401100 | Compactação de aterros 100% PN (B) | 4,43 | Equipamento | 341840 | Rolo vibratório corrug. autopr. CP-54 B | h | 1,0000
401100 | Compactação de aterros 100% PN (B) | 4,43 | Equipamento | 341100 | Trator agrícola BH-174 4x4 | h | 1,0000
401100 | Compactação de aterros 100% PN (B) | 4,43 | Mão-de-Obra | 210060 | Encarregado de Serviço | h | 0,1000
401100 | Compactação de aterros 100% PN (B) | 4,43 | Mão-de-Obra | 200130 | Servente | h | 2,0000
400000 | Desmatamento e limpeza diam. até 30cm | 0,76
400000 | Desmatamento e limpeza diam. até 30cm | 0,76 | Equipamento | 320060 | Trator lâmina D6-N média | h | 1,0000
400000 | Desmatamento e limpeza diam. até 30cm | 0,76 | Mão-de-Obra | 210060 | Encarregado de Serviço | h | 0,1000
400000 | Desmatamento e limpeza diam. até 30cm | 0,76 | Mão-de-Obra | 200130 | Servente | h | 3,0000
400300 | Destocamento árvores diam. > 30cm | 34,01
400300 | Destocamento árvores diam. > 30cm | 34,01 | Equipamento | 320060 | Trator lâmina D6-N média | h | 1,0000
400300 | Destocamento árvores diam. > 30cm | 34,01 | Mão-de-Obra | 210060 | Encarregado de Serviço | h | 0,1000
400300 | Destocamento árvores diam. > 30cm | 34,01 | Mão-de-Obra | 200130 | Servente | h | 5,0000
410200 | Esc. carga e transp. 1a. cat. 0-200m | 5,62
410200 | Esc. carga e transp. 1a. cat. 0-200m | 5,62 | Equipamento | 313180 | Cam. bascul. 1635/45 12m3 leve | h | 2,0000
410200 | Esc. carga e transp. 1a. cat. 0-200m | 5,62 | Equipamento | 313200 | Escav. hidráulica 320D L leve | h | 1,0000
410200 | Esc. carga e transp. 1a. cat. 0-200m | 5,62 | Equipamento | 311200 | Motoniveladora 120-K leve | h | 1,0000
410200 | Esc. carga e transp. 1a. cat. 0-200m | 5,62 | Mão-de-Obra | 200020 | Apontador | h | 1,0000
410200 | Esc. carga e transp. 1a. cat. 0-200m | 5,62 | Mão-de-Obra | 210060 | Encarregado de Serviço | h | 1,0000
410200 | Esc. carga e transp. 1a. cat. 0-200m | 5,62 | Mão-de-Obra | 200130 | Servente | h | 2,0000
410400 | Esc. carga e transp. 1a. cat. 200-400m | 5,75
410400 | Esc. carga e transp. 1a. cat. 200-400m | 5,75 | Equipamento | 313180 | Cam. bascul. 1635/45 12m3 leve | h | 2,0000
410400 | Esc. carga e transp. 1a. cat. 200-400m | 5,75 | Equipamento | 313200 | Escav. hidráulica 320D L leve | h | 1,0000
410400 | Esc. carga e transp. 1a. cat. 200-400m | 5,75 | Equipamento | 311200 | Motoniveladora 120-K leve | h | 1,0000
410400 | Esc. carga e transp. 1a. cat. 200-400m | 5,75 | Mão-de-Obra | 200020 | Apontador | h | 1,0000
410400 | Esc. carga e transp. 1a. cat. 200-400m | 5,75 | Mão-de-Obra | 210060 | Encarregado de Serviço | h | 1,0000
410400 | Esc. carga e transp. 1a. cat. 200-400m | 5,75 | Mão-de-Obra | 200130 | Servente | h | 2,0000
410600 | Esc. carga e transp. 1a. cat. 400-600m | 5,93
410600 | Esc. carga e transp. 1a. cat. 400-600m | 5,93 | Equipamento | 313180 | Cam. bascul. 1635/45 12m3 leve | h | 2,0000
410600 | Esc. carga e transp. 1a. cat. 400-600m | 5,93 | Equipamento | 313200 | Escav. hidráulica 320D L leve | h | 1,0000
410600 | Esc. carga e transp. 1a. cat. 400-600m | 5,93 | Equipamento | 311200 | Motoniveladora 120-K leve | h | 1,0000
410600 | Esc. carga e transp. 1a. cat. 400-600m | 5,93 | Mão-de-Obra | 200020 | Apontador | h | 1,0000
410600 | Esc. carga e transp. 1a. cat. 400-600m | 5,93 | Mão-de-Obra | 210060 | Encarregado de Serviço | h | 1,0000
410600 | Esc. carga e transp. 1a. cat. 400-600m | 5,93 | Mão-de-Obra | 200130 | Servente | h | 2,0000
410800 | Esc. carga e transp. 1a. cat. 600-800m | 6,11
410800 | Esc. carga e transp. 1a. cat. 600-800m | 6,11 | Equipamento | 313180 | Cam. bascul. 1635/45 12m3 leve | h | 2,0000
410800 | Esc. carga e transp. 1a. cat. 600-800m | 6,11 | Equipamento | 313200 | Escav. hidráulica 320D L leve | h | 1,0000
410800 | Esc. carga e transp. 1a. cat. 600-800m | 6,11 | Equipamento | 311200 | Motoniveladora 120-K leve | h | 1,0000
410800 | Esc. carga e transp. 1a. cat. 600-800m | 6,11 | Mão-de-Obra | 200020 | Apontador | h | 1,0000
410800 | Esc. carga e transp. 1a. cat. 600-800m | 6,11 | Mão-de-Obra | 210060 | Encarregado de Serviço | h | 1,0000
410800 | Esc. carga e transp. 1a. cat. 600-800m | 6,11 | Mão-de-Obra | 200130 | Servente | h | 2,0000
411000 | Esc. carga e transp. 1a. cat. 800-1000m | 6,31
411000 | Esc. carga e transp. 1a. cat. 800-1000m | 6,31 | Equipamento | 313180 | Cam. bascul. 1635/45 12m3 leve | h | 2,0000
411000 | Esc. carga e transp. 1a. cat. 800-1000m | 6,31 | Equipamento | 313200 | Escav. hidráulica 320D L leve | h | 1,0000
411000 | Esc. carga e transp. 1a. cat. 800-1000m | 6,31 | Equipamento | 311200 | Motoniveladora 120-K leve | h | 1,0000
411000 | Esc. carga e transp. 1a. cat. 800-1000m | 6,31 | Mão-de-Obra | 200020 | Apontador | h | 1,0000
411000 | Esc. carga e transp. 1a. cat. 800-1000m | 6,31 | Mão-de-Obra | 210060 | Encarregado de Serviço | h | 1,0000
411000 | Esc. carga e transp. 1a. cat. 800-1000m | 6,31 | Mão-de-Obra | 200130 | Servente | h | 2,0000
411200 | Esc. carga e transp. 1a. cat. 1000-1200m | 6,49
411200 | Esc. carga e transp. 1a. cat. 1000-1200m | 6,49 | Equipamento | 313180 | Cam. bascul. 1635/45 12m3 leve | h | 2,0000
411200 | Esc. carga e transp. 1a. cat. 1000-1200m | 6,49 | Equipamento | 313200 | Escav. hidráulica 320D L leve | h | 1,0000
411200 | Esc. carga e transp. 1a. cat. 1000-1200m | 6,49 | Equipamento | 311200 | Motoniveladora 120-K leve | h | 1,0000
411200 | Esc. carga e transp. 1a. cat. 1000-1200m | 6,49 | Mão-de-Obra | 200020 | Apontador | h | 1,0000
411200 | Esc. carga e transp. 1a. cat. 1000-1200m | 6,49 | Mão-de-Obra | 210060 | Encarregado de Serviço | h | 1,0000
411200 | Esc. carga e transp. 1a. cat. 1000-1200m | 6,49 | Mão-de-Obra | 200130 | Servente | h | 2,0000
411400 | Esc. carga e transp. 1a. cat. 1200-1400m | 7,14
411400 | Esc. carga e transp. 1a. cat. 1200-1400m | 7,14 | Equipamento | 313180 | Cam. bascul. 1635/45 12m3 leve | h | 3,0000
411400 | Esc. carga e transp. 1a. cat. 1200-1400m | 7,14 | Equipamento | 313200 | Escav. hidráulica 320D L leve | h | 1,0000
411400 | Esc. carga e transp. 1a. cat. 1200-1400m | 7,14 | Equipamento | 311200 | Motoniveladora 120-K leve | h | 1,0000
411400 | Esc. carga e transp. 1a. cat. 1200-1400m | 7,14 | Mão-de-Obra | 200020 | Apontador | h | 1,0000
411400 | Esc. carga e transp. 1a. cat. 1200-1400m | 7,14 | Mão-de-Obra | 210060 | Encarregado de Serviço | h | 1,0000
411400 | Esc. carga e transp. 1a. cat. 1200-1400m | 7,14 | Mão-de-Obra | 200130 | Servente | h | 2,0000
411600 | Esc. carga e transp. 1a. cat. 1400-1600m | 7,34
411600 | Esc. carga e transp. 1a. cat. 1400-1600m | 7,34 | Equipamento | 313180 | Cam. bascul. 1635/45 12m3 leve | h | 3,0000
411600 | Esc. carga e transp. 1a. cat. 1400-1600m | 7,34 | Equipamento | 313200 | Escav. hidráulica 320D L leve | h | 1,0000
411600 | Esc. carga e transp. 1a. cat. 1400-1600m | 7,34 | Equipamento | 311200 | Motoniveladora 120-K leve | h | 1,0000
411600 | Esc. carga e transp. 1a. cat. 1400-1600m | 7,34 | Mão-de-Obra | 200020 | Apontador | h | 1,0000
411600 | Esc. carga e transp. 1a. cat. 1400-1600m | 7,34 | Mão-de-Obra | 210060 | Encarregado de Serviço | h | 1,0000
411600 | Esc. carga e transp. 1a. cat. 1400-1600m | 7,34 | Mão-de-Obra | 200130 | Servente | h | 2,0000
412000 | Esc. carga e transp. 1a. cat. 1600-2000m | 7,67
412000 | Esc. carga e transp. 1a. cat. 1600-2000m | 7,67 | Equipamento | 313180 | Cam. bascul. 1635/45 12m3 leve | h | 3,0000
412000 | Esc. carga e transp. 1a. cat. 1600-2000m | 7,67 | Equipamento | 313200 | Escav. hidráulica 320D L leve | h | 1,0000
412000 | Esc. carga e transp. 1a. cat. 1600-2000m | 7,67 | Equipamento | 311200 | Motoniveladora 120-K leve | h | 1,0000
412000 | Esc. carga e transp. 1a. cat. 1600-2000m | 7,67 | Mão-de-Obra | 200020 | Apontador | h | 1,0000
412000 | Esc. carga e transp. 1a. cat. 1600-2000m | 7,67 | Mão-de-Obra | 210060 | Encarregado de Serviço | h | 1,0000
412000 | Esc. carga e transp. 1a. cat. 1600-2000m | 7,67 | Mão-de-Obra | 200130 | Servente | h | 2,0000
413000 | Esc. carga e transp. 1a. cat. 2000-3000m | 8,77
413000 | Esc. carga e transp. 1a. cat. 2000-3000m | 8,77 | Equipamento | 313180 | Cam. bascul. 1635/45 12m3 leve | h | 4,0000
413000 | Esc. carga e transp. 1a. cat. 2000-3000m | 8,77 | Equipamento | 313200 | Escav. hidráulica 320D L leve | h | 1,0000
413000 | Esc. carga e transp. 1a. cat. 2000-3000m | 8,77 | Equipamento | 311200 | Motoniveladora 120-K leve | h | 1,0000
413000 | Esc. carga e transp. 1a. cat. 2000-3000m | 8,77 | Mão-de-Obra | 200020 | Apontador | h | 1,0000
413000 | Esc. carga e transp. 1a. cat. 2000-3000m | 8,77 | Mão-de-Obra | 210060 | Encarregado de Serviço | h | 1,0000
413000 | Esc. carga e transp. 1a. cat. 2000-3000m | 8,77 | Mão-de-Obra | 200130 | Servente | h | 2,0000
414000 | Esc. carga e transp. 1a. cat. 3000-4000m | 9,71
414000 | Esc. carga e transp. 1a. cat. 3000-4000m | 9,71 | Equipamento | 313180 | Cam. bascul. 1635/45 12m3 leve | h | 4,0000
414000 | Esc. carga e transp. 1a. cat. 3000-4000m | 9,71 | Equipamento | 313200 | Escav. hidráulica 320D L leve | h | 1,0000
414000 | Esc. carga e transp. 1a. cat. 3000-4000m | 9,71 | Equipamento | 311200 | Motoniveladora 120-K leve | h | 1,0000
414000 | Esc. carga e transp. 1a. cat. 3000-4000m | 9,71 | Mão-de-Obra | 200020 | Apontador | h | 1,0000
414000 | Esc. carga e transp. 1a. cat. 3000-4000m | 9,71 | Mão-de-Obra | 210060 | Encarregado de Serviço | h | 1,0000
414000 | Esc. carga e transp. 1a. cat. 3000-4000m | 9,71 | Mão-de-Obra | 200130 | Servente | h | 2,0000
415000 | Esc. carga e transp. 1a. cat. 4000-5000m | 11,11
415000 | Esc. carga e transp. 1a. cat. 4000-5000m | 11,11 | Equipamento | 313180 | Cam. bascul. 1635/45 12m3 leve | h | 5,0000
415000 | Esc. carga e transp. 1a. cat. 4000-5000m | 11,11 | Equipamento | 313200 | Escav. hidráulica 320D L leve | h | 1,0000
415000 | Esc. carga e transp. 1a. cat. 4000-5000m | 11,11 | Equipamento | 311200 | Motoniveladora 120-K leve | h | 1,0000
415000 | Esc. carga e transp. 1a. cat. 4000-5000m | 11,11 | Mão-de-Obra | 200020 | Apontador | h | 1,0000
415000 | Esc. carga e transp. 1a. cat. 4000-5000m | 11,11 | Mão-de-Obra | 210060 | Encarregado de Serviço | h | 1,0000
415000 | Esc. carga e transp. 1a. cat. 4000-5000m | 11,11 | Mão-de-Obra | 200130 | Servente | h | 2,0000
416010 | Esc. carga e transp. 1a. cat. 5000-6000m | 12,57
416010 | Esc. carga e transp. 1a. cat. 5000-6000m | 12,57 | Equipamento | 313180 | Cam. bascul. 1635/45 12m3 leve | h | 6,0000
416010 | Esc. carga e transp. 1a. cat. 5000-6000m | 12,57 | Equipamento | 313200 | Escav. hidráulica 320D L leve | h | 1,0000
416010 | Esc. carga e transp. 1a. cat. 5000-6000m | 12,57 | Equipamento | 311200 | Motoniveladora 120-K leve | h | 1,0000
416010 | Esc. carga e transp. 1a. cat. 5000-6000m | 12,57 | Mão-de-Obra | 200020 | Apontador | h | 1,0000
416010 | Esc. carga e transp. 1a. cat. 5000-6000m | 12,57 | Mão-de-Obra | 210060 | Encarregado de Serviço | h | 1,0000
416010 | Esc. carga e transp. 1a. cat. 5000-6000m | 12,57 | Mão-de-Obra | 200130 | Servente | h | 2,0000
418000 | Esc. carga e transp. 1a. cat. 6000-8000m | 14,40
418000 | Esc. carga e transp. 1a. cat. 6000-8000m | 14,40 | Equipamento | 313180 | Cam. bascul. 1635/45 12m3 leve | h | 7,0000
418000 | Esc. carga e transp. 1a. cat. 6000-8000m | 14,40 | Equipamento | 313200 | Escav. hidráulica 320D L leve | h | 1,0000
418000 | Esc. carga e transp. 1a. cat. 6000-8000m | 14,40 | Equipamento | 311200 | Motoniveladora 120-K leve | h | 1,0000
418000 | Esc. carga e transp. 1a. cat. 6000-8000m | 14,40 | Mão-de-Obra | 200020 | Apontador | h | 1,0000
418000 | Esc. carga e transp. 1a. cat. 6000-8000m | 14,40 | Mão-de-Obra | 210060 | Encarregado de Serviço | h | 1,0000
418000 | Esc. carga e transp. 1a. cat. 6000-8000m | 14,40 | Mão-de-Obra | 200130 | Servente | h | 2,0000
419000 | Esc. carga e transp. 1a. cat. 8000-10000m | 17,23
419000 | Esc. carga e transp. 1a. cat. 8000-10000m | 17,23 | Equipamento | 313180 | Cam. bascul. 1635/45 12m3 leve | h | 9,0000
419000 | Esc. carga e transp. 1a. cat. 8000-10000m | 17,23 | Equipamento | 313200 | Escav. hidráulica 320D L leve | h | 1,0000
419000 | Esc. carga e transp. 1a. cat. 8000-10000m | 17,23 | Equipamento | 311200 | Motoniveladora 120-K leve | h | 1,0000
419000 | Esc. carga e transp. 1a. cat. 8000-10000m | 17,23 | Mão-de-Obra | 200020 | Apontador | h | 1,0000
419000 | Esc. carga e transp. 1a. cat. 8000-10000m | 17,23 | Mão-de-Obra | 210060 | Encarregado de Serviço | h | 1,0000
419000 | Esc. carga e transp. 1a. cat. 8000-10000m | 17,23 | Mão-de-Obra | 200130 | Servente | h | 2,0000
420200 | Esc. carga e transp. 2a. cat. 0-200m | 7,71
420200 | Esc. carga e transp. 2a. cat. 0-200m | 7,71 | Equipamento | 323180 | Cam. bascul. 1635/45 12m3 média | h | 2,0000
420200 | Esc. carga e transp. 2a. cat. 0-200m | 7,71 | Equipamento | 323200 | Escav. hidráulica 320D L média | h | 1,0000
420200 | Esc. carga e transp. 2a. cat. 0-200m | 7,71 | Equipamento | 321200 | Motoniveladora 120-K média | h | 1,0000
420200 | Esc. carga e transp. 2a. cat. 0-200m | 7,71 | Mão-de-Obra | 200020 | Apontador | h | 1,0000
420200 | Esc. carga e transp. 2a. cat. 0-200m | 7,71 | Mão-de-Obra | 210060 | Encarregado de Serviço | h | 1,0000
420200 | Esc. carga e transp. 2a. cat. 0-200m | 7,71 | Mão-de-Obra | 200130 | Servente | h | 2,0000
420400 | Esc. carga e transp. 2a. cat. 200-400m | 7,85
420400 | Esc. carga e transp. 2a. cat. 200-400m | 7,85 | Equipamento | 323180 | Cam. bascul. 1635/45 12m3 média | h | 2,0000
420400 | Esc. carga e transp. 2a. cat. 200-400m | 7,85 | Equipamento | 323200 | Escav. hidráulica 320D L média | h | 1,0000
420400 | Esc. carga e transp. 2a. cat. 200-400m | 7,85 | Equipamento | 321200 | Motoniveladora 120-K média | h | 1,0000
420400 | Esc. carga e transp. 2a. cat. 200-400m | 7,85 | Mão-de-Obra | 200020 | Apontador | h | 1,0000
420400 | Esc. carga e transp. 2a. cat. 200-400m | 7,85 | Mão-de-Obra | 210060 | Encarregado de Serviço | h | 1,0000
420400 | Esc. carga e transp. 2a. cat. 200-400m | 7,85 | Mão-de-Obra | 200130 | Servente | h | 2,0000
420600 | Esc. carga e transp. 2a. cat. 400-600m | 8,07
420600 | Esc. carga e transp. 2a. cat. 400-600m | 8,07 | Equipamento | 323180 | Cam. bascul. 1635/45 12m3 média | h | 2,0000
420600 | Esc. carga e transp. 2a. cat. 400-600m | 8,07 | Equipamento | 323200 | Escav. hidráulica 320D L média | h | 1,0000
420600 | Esc. carga e transp. 2a. cat. 400-600m | 8,07 | Equipamento | 321200 | Motoniveladora 120-K média | h | 1,0000
420600 | Esc. carga e transp. 2a. cat. 400-600m | 8,07 | Mão-de-Obra | 200020 | Apontador | h | 1,0000
420600 | Esc. carga e transp. 2a. cat. 400-600m | 8,07 | Mão-de-Obra | 210060 | Encarregado de Serviço | h | 1,0000
420600 | Esc. carga e transp. 2a. cat. 400-600m | 8,07 | Mão-de-Obra | 200130 | Servente | h | 2,0000
420800 | Esc. carga e transp. 2a. cat. 600-800m | 8,29
420800 | Esc. carga e transp. 2a. cat. 600-800m | 8,29 | Equipamento | 323180 | Cam. bascul. 1635/45 12m3 média | h | 2,0000
420800 | Esc. carga e transp. 2a. cat. 600-800m | 8,29 | Equipamento | 323200 | Escav. hidráulica 320D L média | h | 1,0000
420800 | Esc. carga e transp. 2a. cat. 600-800m | 8,29 | Equipamento | 321200 | Motoniveladora 120-K média | h | 1,0000
420800 | Esc. carga e transp. 2a. cat. 600-800m | 8,29 | Mão-de-Obra | 200020 | Apontador | h | 1,0000
420800 | Esc. carga e transp. 2a. cat. 600-800m | 8,29 | Mão-de-Obra | 210060 | Encarregado de Serviço | h | 1,0000
420800 | Esc. carga e transp. 2a. cat. 600-800m | 8,29 | Mão-de-Obra | 200130 | Servente | h | 2,0000
421000 | Esc. carga e transp. 2a. cat. 800-1000m | 8,50
421000 | Esc. carga e transp. 2a. cat. 800-1000m | 8,50 | Equipamento | 323180 | Cam. bascul. 1635/45 12m3 média | h | 2,0000
421000 | Esc. carga e transp. 2a. cat. 800-1000m | 8,50 | Equipamento | 323200 | Escav. hidráulica 320D L média | h | 1,0000
421000 | Esc. carga e transp. 2a. cat. 800-1000m | 8,50 | Equipamento | 321200 | Motoniveladora 120-K média | h | 1,0000
421000 | Esc. carga e transp. 2a. cat. 800-1000m | 8,50 | Mão-de-Obra | 200020 | Apontador | h | 1,0000
421000 | Esc. carga e transp. 2a. cat. 800-1000m | 8,50 | Mão-de-Obra | 210060 | Encarregado de Serviço | h | 1,0000
421000 | Esc. carga e transp. 2a. cat. 800-1000m | 8,50 | Mão-de-Obra | 200130 | Servente | h | 2,0000
421200 | Esc. carga e transp. 2a. cat. 1000-1200m | 8,65
421200 | Esc. carga e transp. 2a. cat. 1000-1200m | 8,65 | Equipamento | 323180 | Cam. bascul. 1635/45 12m3 média | h | 2,0000
421200 | Esc. carga e transp. 2a. cat. 1000-1200m | 8,65 | Equipamento | 323200 | Escav. hidráulica 320D L média | h | 1,0000
421200 | Esc. carga e transp. 2a. cat. 1000-1200m | 8,65 | Equipamento | 321200 | Motoniveladora 120-K média | h | 1,0000
421200 | Esc. carga e transp. 2a. cat. 1000-1200m | 8,65 | Mão-de-Obra | 200020 | Apontador | h | 1,0000
421200 | Esc. carga e transp. 2a. cat. 1000-1200m | 8,65 | Mão-de-Obra | 210060 | Encarregado de Serviço | h | 1,0000
421200 | Esc. carga e transp. 2a. cat. 1000-1200m | 8,65 | Mão-de-Obra | 200130 | Servente | h | 2,0000
421400 | Esc. carga e transp. 2a. cat. 1200-1400m | 8,99
421400 | Esc. carga e transp. 2a. cat. 1200-1400m | 8,99 | Equipamento | 323180 | Cam. bascul. 1635/45 12m3 média | h | 2,0000
421400 | Esc. carga e transp. 2a. cat. 1200-1400m | 8,99 | Equipamento | 323200 | Escav. hidráulica 320D L média | h | 1,0000
421400 | Esc. carga e transp. 2a. cat. 1200-1400m | 8,99 | Equipamento | 321200 | Motoniveladora 120-K média | h | 1,0000
421400 | Esc. carga e transp. 2a. cat. 1200-1400m | 8,99 | Mão-de-Obra | 200020 | Apontador | h | 1,0000
421400 | Esc. carga e transp. 2a. cat. 1200-1400m | 8,99 | Mão-de-Obra | 210060 | Encarregado de Serviço | h | 1,0000
421400 | Esc. carga e transp. 2a. cat. 1200-1400m | 8,99 | Mão-de-Obra | 200130 | Servente | h | 2,0000
421600 | Esc. carga e transp. 2a. cat. 1400-1600m | 9,86
421600 | Esc. carga e transp. 2a. cat. 1400-1600m | 9,86 | Equipamento | 323180 | Cam. bascul. 1635/45 12m3 média | h | 3,0000
421600 | Esc. carga e transp. 2a. cat. 1400-1600m | 9,86 | Equipamento | 323200 | Escav. hidráulica 320D L média | h | 1,0000
421600 | Esc. carga e transp. 2a. cat. 1400-1600m | 9,86 | Equipamento | 321200 | Motoniveladora 120-K média | h | 1,0000
421600 | Esc. carga e transp. 2a. cat. 1400-1600m | 9,86 | Mão-de-Obra | 200020 | Apontador | h | 1,0000
421600 | Esc. carga e transp. 2a. cat. 1400-1600m | 9,86 | Mão-de-Obra | 210060 | Encarregado de Serviço | h | 1,0000
421600 | Esc. carga e transp. 2a. cat. 1400-1600m | 9,86 | Mão-de-Obra | 200130 | Servente | h | 2,0000
422000 | Esc. carga e transp. 2a. cat. 1600-2000m | 10,23
422000 | Esc. carga e transp. 2a. cat. 1600-2000m | 10,23 | Equipamento | 323180 | Cam. bascul. 1635/45 12m3 média | h | 3,0000
422000 | Esc. carga e transp. 2a. cat. 1600-2000m | 10,23 | Equipamento | 323200 | Escav. hidráulica 320D L média | h | 1,0000
422000 | Esc. carga e transp. 2a. cat. 1600-2000m | 10,23 | Equipamento | 321200 | Motoniveladora 120-K média | h | 1,0000
422000 | Esc. carga e transp. 2a. cat. 1600-2000m | 10,23 | Mão-de-Obra | 200020 | Apontador | h | 1,0000
422000 | Esc. carga e transp. 2a. cat. 1600-2000m | 10,23 | Mão-de-Obra | 210060 | Encarregado de Serviço | h | 1,0000
422000 | Esc. carga e transp. 2a. cat. 1600-2000m | 10,23 | Mão-de-Obra | 200130 | Servente | h | 2,0000
423000 | Esc. carga e transp. 2a. cat. 2000-3000m | 11,06
423000 | Esc. carga e transp. 2a. cat. 2000-3000m | 11,06 | Equipamento | 323180 | Cam. bascul. 1635/45 12m3 média | h | 3,0000
423000 | Esc. carga e transp. 2a. cat. 2000-3000m | 11,06 | Equipamento | 323200 | Escav. hidráulica 320D L média | h | 1,0000
423000 | Esc. carga e transp. 2a. cat. 2000-3000m | 11,06 | Equipamento | 321200 | Motoniveladora 120-K média | h | 1,0000
423000 | Esc. carga e transp. 2a. cat. 2000-3000m | 11,06 | Mão-de-Obra | 200020 | Apontador | h | 1,0000
423000 | Esc. carga e transp. 2a. cat. 2000-3000m | 11,06 | Mão-de-Obra | 210060 | Encarregado de Serviço | h | 1,0000
423000 | Esc. carga e transp. 2a. cat. 2000-3000m | 11,06 | Mão-de-Obra | 200130 | Servente | h | 2,0000
424000 | Esc. carga e transp. 2a. cat. 3000-4000m | 12,84
424000 | Esc. carga e transp. 2a. cat. 3000-4000m | 12,84 | Equipamento | 323180 | Cam. bascul. 1635/45 12m3 média | h | 4,0000
424000 | Esc. carga e transp. 2a. cat. 3000-4000m | 12,84 | Equipamento | 323200 | Escav. hidráulica 320D L média | h | 1,0000
424000 | Esc. carga e transp. 2a. cat. 3000-4000m | 12,84 | Equipamento | 321200 | Motoniveladora 120-K média | h | 1,0000
424000 | Esc. carga e transp. 2a. cat. 3000-4000m | 12,84 | Mão-de-Obra | 200020 | Apontador | h | 1,0000
424000 | Esc. carga e transp. 2a. cat. 3000-4000m | 12,84 | Mão-de-Obra | 210060 | Encarregado de Serviço | h | 1,0000
424000 | Esc. carga e transp. 2a. cat. 3000-4000m | 12,84 | Mão-de-Obra | 200130 | Servente | h | 2,0000
425000 | Esc. carga e transp. 2a. cat. 4000-5000m | 14,63
425000 | Esc. carga e transp. 2a. cat. 4000-5000m | 14,63 | Equipamento | 323180 | Cam. bascul. 1635/45 12m3 média | h | 5,0000
425000 | Esc. carga e transp. 2a. cat. 4000-5000m | 14,63 | Equipamento | 323200 | Escav. hidráulica 320D L média | h | 1,0000
425000 | Esc. carga e transp. 2a. cat. 4000-5000m | 14,63 | Equipamento | 321200 | Motoniveladora 120-K média | h | 1,0000
425000 | Esc. carga e transp. 2a. cat. 4000-5000m | 14,63 | Mão-de-Obra | 200020 | Apontador | h | 1,0000
425000 | Esc. carga e transp. 2a. cat. 4000-5000m | 14,63 | Mão-de-Obra | 210060 | Encarregado de Serviço | h | 1,0000
425000 | Esc. carga e transp. 2a. cat. 4000-5000m | 14,63 | Mão-de-Obra | 200130 | Servente | h | 2,0000
426010 | Esc. carga e transp. 2a. cat. 5000-6000m | 16,42
426010 | Esc. carga e transp. 2a. cat. 5000-6000m | 16,42 | Equipamento | 323180 | Cam. bascul. 1635/45 12m3 média | h | 6,0000
426010 | Esc. carga e transp. 2a. cat. 5000-6000m | 16,42 | Equipamento | 323200 | Escav. hidráulica 320D L média | h | 1,0000
426010 | Esc. carga e transp. 2a. cat. 5000-6000m | 16,42 | Equipamento | 321200 | Motoniveladora 120-K média | h | 1,0000
426010 | Esc. carga e transp. 2a. cat. 5000-6000m | 16,42 | Mão-de-Obra | 200020 | Apontador | h | 1,0000
426010 | Esc. carga e transp. 2a. cat. 5000-6000m | 16,42 | Mão-de-Obra | 210060 | Encarregado de Serviço | h | 1,0000
426010 | Esc. carga e transp. 2a. cat. 5000-6000m | 16,42 | Mão-de-Obra | 200130 | Servente | h | 2,0000
428000 | Esc. carga e transp. 2a. cat. 6000-8000m | 18,79
428000 | Esc. carga e transp. 2a. cat. 6000-8000m | 18,79 | Equipamento | 323180 | Cam. bascul. 1635/45 12m3 média | h | 7,0000
428000 | Esc. carga e transp. 2a. cat. 6000-8000m | 18,79 | Equipamento | 323200 | Escav. hidráulica 320D L média | h | 1,0000
428000 | Esc. carga e transp. 2a. cat. 6000-8000m | 18,79 | Equipamento | 321200 | Motoniveladora 120-K média | h | 1,0000
428000 | Esc. carga e transp. 2a. cat. 6000-8000m | 18,79 | Mão-de-Obra | 200020 | Apontador | h | 1,0000
428000 | Esc. carga e transp. 2a. cat. 6000-8000m | 18,79 | Mão-de-Obra | 210060 | Encarregado de Serviço | h | 1,0000
428000 | Esc. carga e transp. 2a. cat. 6000-8000m | 18,79 | Mão-de-Obra | 200130 | Servente | h | 2,0000
429000 | Esc. carga e transp. 2a. cat. 8000-10000m | 21,78
429000 | Esc. carga e transp. 2a. cat. 8000-10000m | 21,78 | Equipamento | 323180 | Cam. bascul. 1635/45 12m3 média | h | 8,0000
429000 | Esc. carga e transp. 2a. cat. 8000-10000m | 21,78 | Equipamento | 323200 | Escav. hidráulica 320D L média | h | 1,0000
429000 | Esc. carga e transp. 2a. cat. 8000-10000m | 21,78 | Equipamento | 321200 | Motoniveladora 120-K média | h | 1,0000
429000 | Esc. carga e transp. 2a. cat. 8000-10000m | 21,78 | Mão-de-Obra | 200020 | Apontador | h | 1,0000
429000 | Esc. carga e transp. 2a. cat. 8000-10000m | 21,78 | Mão-de-Obra | 210060 | Encarregado de Serviço | h | 1,0000
429000 | Esc. carga e transp. 2a. cat. 8000-10000m | 21,78 | Mão-de-Obra | 200130 | Servente | h | 2,0000
430210 | Esc. carga e transp. 3a. cat. 0-200m | 24,38
430210 | Esc. carga e transp. 3a. cat. 0-200m | 24,38 | Equipamento | 336090 | Cam. caçamba minério 10m3 severa | h | 2,0000
430210 | Esc. carga e transp. 3a. cat. 0-200m | 24,38 | Equipamento | 333200 | Escav. hidráulica 320D L severa | h | 1,0000
430210 | Esc. carga e transp. 3a. cat. 0-200m | 24,38 | Mão-de-Obra | 200020 | Apontador | h | 1,0000
430210 | Esc. carga e transp. 3a. cat. 0-200m | 24,38 | Mão-de-Obra | 210060 | Encarregado de Serviço | h | 0,5000
430210 | Esc. carga e transp. 3a. cat. 0-200m | 24,38 | Mão-de-Obra | 200130 | Servente | h | 2,0000
430210 | Esc. carga e transp. 3a. cat. 0-200m | 24,38 | Serviços | 430010 | Extração de material 3a. cat. | m3 | 1,0000
430410 | Esc. carga e transp. 3a. cat. 200-400m | 25,28
430410 | Esc. carga e transp. 3a. cat. 200-400m | 25,28 | Equipamento | 336090 | Cam. caçamba minério 10m3 severa | h | 2,0000
430410 | Esc. carga e transp. 3a. cat. 200-400m | 25,28 | Equipamento | 333200 | Escav. hidráulica 320D L severa | h | 1,0000
430410 | Esc. carga e transp. 3a. cat. 200-400m | 25,28 | Mão-de-Obra | 200020 | Apontador | h | 1,0000
430410 | Esc. carga e transp. 3a. cat. 200-400m | 25,28 | Mão-de-Obra | 210060 | Encarregado de Serviço | h | 0,5000
430410 | Esc. carga e transp. 3a. cat. 200-400m | 25,28 | Mão-de-Obra | 200130 | Servente | h | 2,0000
430410 | Esc. carga e transp. 3a. cat. 200-400m | 25,28 | Serviços | 430010 | Extração de material 3a. cat. | m3 | 1,0000
430610 | Esc. carga e transp. 3a. cat. 400-600m | 26,14
430610 | Esc. carga e transp. 3a. cat. 400-600m | 26,14 | Equipamento | 336090 | Cam. caçamba minério 10m3 severa | h | 3,0000
430610 | Esc. carga e transp. 3a. cat. 400-600m | 26,14 | Equipamento | 333200 | Escav. hidráulica 320D L severa | h | 1,0000
430610 | Esc. carga e transp. 3a. cat. 400-600m | 26,14 | Mão-de-Obra | 200020 | Apontador | h | 1,0000
430610 | Esc. carga e transp. 3a. cat. 400-600m | 26,14 | Mão-de-Obra | 210060 | Encarregado de Serviço | h | 0,5000
430610 | Esc. carga e transp. 3a. cat. 400-600m | 26,14 | Mão-de-Obra | 200130 | Servente | h | 2,0000
430610 | Esc. carga e transp. 3a. cat. 400-600m | 26,14 | Serviços | 430010 | Extração de material 3a. cat. | m3 | 1,0000
430810 | Esc. carga e transp. 3a. cat. 600-800m | 26,23
430810 | Esc. carga e transp. 3a. cat. 600-800m | 26,23 | Equipamento | 336090 | Cam. caçamba minério 10m3 severa | h | 3,0000
430810 | Esc. carga e transp. 3a. cat. 600-800m | 26,23 | Equipamento | 333200 | Escav. hidráulica 320D L severa | h | 1,0000
430810 | Esc. carga e transp. 3a. cat. 600-800m | 26,23 | Mão-de-Obra | 200020 | Apontador | h | 1,0000
430810 | Esc. carga e transp. 3a. cat. 600-800m | 26,23 | Mão-de-Obra | 210060 | Encarregado de Serviço | h | 0,5000
430810 | Esc. carga e transp. 3a. cat. 600-800m | 26,23 | Mão-de-Obra | 200130 | Servente | h | 2,0000
430810 | Esc. carga e transp. 3a. cat. 600-800m | 26,23 | Serviços | 430010 | Extração de material 3a. cat. | m3 | 1,0000
431010 | Esc. carga e transp. 3a. cat. 800-1000m | 26,66
431010 | Esc. carga e transp. 3a. cat. 800-1000m | 26,66 | Equipamento | 336090 | Cam. caçamba minério 10m3 severa | h | 3,0000
431010 | Esc. carga e transp. 3a. cat. 800-1000m | 26,66 | Equipamento | 333200 | Escav. hidráulica 320D L severa | h | 1,0000
431010 | Esc. carga e transp. 3a. cat. 800-1000m | 26,66 | Mão-de-Obra | 200020 | Apontador | h | 1,0000
431010 | Esc. carga e transp. 3a. cat. 800-1000m | 26,66 | Mão-de-Obra | 210060 | Encarregado de Serviço | h | 0,5000
431010 | Esc. carga e transp. 3a. cat. 800-1000m | 26,66 | Mão-de-Obra | 200130 | Servente | h | 2,0000
431010 | Esc. carga e transp. 3a. cat. 800-1000m | 26,66 | Serviços | 430010 | Extração de material 3a. cat. | m3 | 1,0000
431210 | Esc. carga e transp. 3a. cat. 1000-1200m | 27,09
431210 | Esc. carga e transp. 3a. cat. 1000-1200m | 27,09 | Equipamento | 336090 | Cam. caçamba minério 10m3 severa | h | 3,0000
431210 | Esc. carga e transp. 3a. cat. 1000-1200m | 27,09 | Equipamento | 333200 | Escav. hidráulica 320D L severa | h | 1,0000
431210 | Esc. carga e transp. 3a. cat. 1000-1200m | 27,09 | Mão-de-Obra | 200020 | Apontador | h | 1,0000
431210 | Esc. carga e transp. 3a. cat. 1000-1200m | 27,09 | Mão-de-Obra | 210060 | Encarregado de Serviço | h | 0,5000
431210 | Esc. carga e transp. 3a. cat. 1000-1200m | 27,09 | Mão-de-Obra | 200130 | Servente | h | 2,0000
431210 | Esc. carga e transp. 3a. cat. 1000-1200m | 27,09 | Serviços | 430010 | Extração de material 3a. cat. | m3 | 1,0000
431410 | Esc. carga e transp. 3a. cat. 1200-1400m | 27,22
431410 | Esc. carga e transp. 3a. cat. 1200-1400m | 27,22 | Equipamento | 336090 | Cam. caçamba minério 10m3 severa | h | 3,0000
431410 | Esc. carga e transp. 3a. cat. 1200-1400m | 27,22 | Equipamento | 333200 | Escav. hidráulica 320D L severa | h | 1,0000
431410 | Esc. carga e transp. 3a. cat. 1200-1400m | 27,22 | Mão-de-Obra | 200020 | Apontador | h | 1,0000
431410 | Esc. carga e transp. 3a. cat. 1200-1400m | 27,22 | Mão-de-Obra | 210060 | Encarregado de Serviço | h | 0,5000
431410 | Esc. carga e transp. 3a. cat. 1200-1400m | 27,22 | Mão-de-Obra | 200130 | Servente | h | 2,0000
431410 | Esc. carga e transp. 3a. cat. 1200-1400m | 27,22 | Serviços | 430010 | Extração de material 3a. cat. | m3 | 1,0000
431610 | Esc. carga e transp. 3a. cat. 1400-1600m | 28,30
431610 | Esc. carga e transp. 3a. cat. 1400-1600m | 28,30 | Equipamento | 336090 | Cam. caçamba minério 10m3 severa | h | 4,0000
431610 | Esc. carga e transp. 3a. cat. 1400-1600m | 28,30 | Equipamento | 333200 | Escav. hidráulica 320D L severa | h | 1,0000
431610 | Esc. carga e transp. 3a. cat. 1400-1600m | 28,30 | Mão-de-Obra | 200020 | Apontador | h | 1,0000
431610 | Esc. carga e transp. 3a. cat. 1400-1600m | 28,30 | Mão-de-Obra | 210060 | Encarregado de Serviço | h | 0,5000
431610 | Esc. carga e transp. 3a. cat. 1400-1600m | 28,30 | Mão-de-Obra | 200130 | Servente | h | 2,0000
431610 | Esc. carga e transp. 3a. cat. 1400-1600m | 28,30 | Serviços | 430010 | Extração de material 3a. cat. | m3 | 1,0000
432010 | Esc. carga e transp. 3a. cat. 1600-2000m | 28,88
432010 | Esc. carga e transp. 3a. cat. 1600-2000m | 28,88 | Equipamento | 336090 | Cam. caçamba minério 10m3 severa | h | 4,0000
432010 | Esc. carga e transp. 3a. cat. 1600-2000m | 28,88 | Equipamento | 333200 | Escav. hidráulica 320D L severa | h | 1,0000
432010 | Esc. carga e transp. 3a. cat. 1600-2000m | 28,88 | Mão-de-Obra | 200020 | Apontador | h | 1,0000
432010 | Esc. carga e transp. 3a. cat. 1600-2000m | 28,88 | Mão-de-Obra | 210060 | Encarregado de Serviço | h | 0,5000
432010 | Esc. carga e transp. 3a. cat. 1600-2000m | 28,88 | Mão-de-Obra | 200130 | Servente | h | 2,0000
432010 | Esc. carga e transp. 3a. cat. 1600-2000m | 28,88 | Serviços | 430010 | Extração de material 3a. cat. | m3 | 1,0000
433010 | Esc. carga e transp. 3a. cat. 2000-3000m | 30,90
433010 | Esc. carga e transp. 3a. cat. 2000-3000m | 30,90 | Equipamento | 336090 | Cam. caçamba minério 10m3 severa | h | 5,0000
433010 | Esc. carga e transp. 3a. cat. 2000-3000m | 30,90 | Equipamento | 333200 | Escav. hidráulica 320D L severa | h | 1,0000
433010 | Esc. carga e transp. 3a. cat. 2000-3000m | 30,90 | Mão-de-Obra | 200020 | Apontador | h | 1,0000
433010 | Esc. carga e transp. 3a. cat. 2000-3000m | 30,90 | Mão-de-Obra | 210060 | Encarregado de Serviço | h | 0,5000
433010 | Esc. carga e transp. 3a. cat. 2000-3000m | 30,90 | Mão-de-Obra | 200130 | Servente | h | 2,0000
433010 | Esc. carga e transp. 3a. cat. 2000-3000m | 30,90 | Serviços | 430010 | Extração de material 3a. cat. | m3 | 1,0000
434010 | Esc. carga e transp. 3a. cat. 3000-4000m | 33,22
434010 | Esc. carga e transp. 3a. cat. 3000-4000m | 33,22 | Equipamento | 336090 | Cam. caçamba minério 10m3 severa | h | 6,0000
434010 | Esc. carga e transp. 3a. cat. 3000-4000m | 33,22 | Equipamento | 333200 | Escav. hidráulica 320D L severa | h | 1,0000
434010 | Esc. carga e transp. 3a. cat. 3000-4000m | 33,22 | Mão-de-Obra | 200020 | Apontador | h | 1,0000
434010 | Esc. carga e transp. 3a. cat. 3000-4000m | 33,22 | Mão-de-Obra | 210060 | Encarregado de Serviço | h | 0,5000
434010 | Esc. carga e transp. 3a. cat. 3000-4000m | 33,22 | Mão-de-Obra | 200130 | Servente | h | 2,0000
434010 | Esc. carga e transp. 3a. cat. 3000-4000m | 33,22 | Serviços | 430010 | Extração de material 3a. cat. | m3 | 1,0000
435010 | Esc. carga e transp. 3a. cat. 4000-5000m | 37,28
435010 | Esc. carga e transp. 3a. cat. 4000-5000m | 37,28 | Equipamento | 336090 | Cam. caçamba minério 10m3 severa | h | 8,0000
435010 | Esc. carga e transp. 3a. cat. 4000-5000m | 37,28 | Equipamento | 333200 | Escav. hidráulica 320D L severa | h | 1,0000
435010 | Esc. carga e transp. 3a. cat. 4000-5000m | 37,28 | Mão-de-Obra | 200020 | Apontador | h | 1,0000
435010 | Esc. carga e transp. 3a. cat. 4000-5000m | 37,28 | Mão-de-Obra | 210060 | Encarregado de Serviço | h | 0,5000
435010 | Esc. carga e transp. 3a. cat. 4000-5000m | 37,28 | Mão-de-Obra | 200130 | Servente | h | 2,0000
435010 | Esc. carga e transp. 3a. cat. 4000-5000m | 37,28 | Serviços | 430010 | Extração de material 3a. cat. | m3 | 1,0000
436010 | Esc. carga e transp. 3a. cat. 5000-6000m | 38,92
436010 | Esc. carga e transp. 3a. cat. 5000-6000m | 38,92 | Equipamento | 336090 | Cam. caçamba minério 10m3 severa | h | 9,0000
436010 | Esc. carga e transp. 3a. cat. 5000-6000m | 38,92 | Equipamento | 333200 | Escav. hidráulica 320D L severa | h | 1,0000
436010 | Esc. carga e transp. 3a. cat. 5000-6000m | 38,92 | Mão-de-Obra | 200020 | Apontador | h | 1,0000
436010 | Esc. carga e transp. 3a. cat. 5000-6000m | 38,92 | Mão-de-Obra | 210060 | Encarregado de Serviço | h | 0,5000
436010 | Esc. carga e transp. 3a. cat. 5000-6000m | 38,92 | Mão-de-Obra | 200130 | Servente | h | 2,0000
436010 | Esc. carga e transp. 3a. cat. 5000-6000m | 38,92 | Serviços | 430010 | Extração de material 3a. cat. | m3 | 1,0000
438010 | Esc. carga e transp. 3a. cat. 6000-8000m | 43,21
438010 | Esc. carga e transp. 3a. cat. 6000-8000m | 43,21 | Equipamento | 336090 | Cam. caçamba minério 10m3 severa | h | 11,0000
438010 | Esc. carga e transp. 3a. cat. 6000-8000m | 43,21 | Equipamento | 333200 | Escav. hidráulica 320D L severa | h | 1,0000
438010 | Esc. carga e transp. 3a. cat. 6000-8000m | 43,21 | Mão-de-Obra | 200020 | Apontador | h | 1,0000
438010 | Esc. carga e transp. 3a. cat. 6000-8000m | 43,21 | Mão-de-Obra | 210060 | Encarregado de Serviço | h | 0,5000
438010 | Esc. carga e transp. 3a. cat. 6000-8000m | 43,21 | Mão-de-Obra | 200130 | Servente | h | 2,0000
438010 | Esc. carga e transp. 3a. cat. 6000-8000m | 43,21 | Serviços | 430010 | Extração de material 3a. cat. | m3 | 1,0000
439010 | Esc. carga e transp. 3a. cat. 8000-10000m | 48,18
439010 | Esc. carga e transp. 3a. cat. 8000-10000m | 48,18 | Equipamento | 336090 | Cam. caçamba minério 10m3 severa | h | 13,0000
439010 | Esc. carga e transp. 3a. cat. 8000-10000m | 48,18 | Equipamento | 333200 | Escav. hidráulica 320D L severa | h | 1,0000
439010 | Esc. carga e transp. 3a. cat. 8000-10000m | 48,18 | Mão-de-Obra | 200020 | Apontador | h | 1,0000
439010 | Esc. carga e transp. 3a. cat. 8000-10000m | 48,18 | Mão-de-Obra | 210060 | Encarregado de Serviço | h | 0,5000
439010 | Esc. carga e transp. 3a. cat. 8000-10000m | 48,18 | Mão-de-Obra | 200130 | Servente | h | 2,0000
439010 | Esc. carga e transp. 3a. cat. 8000-10000m | 48,18 | Serviços | 430010 | Extração de material 3a. cat. | m3 | 1,0000
404300 | Espalhamento e conformação de bota-fora | 0,51
404300 | Espalhamento e conformação de bota-fora | 0,51 | Equipamento | 320060 | Trator lâmina D6-N média | h | 1,0000
404300 | Espalhamento e conformação de bota-fora | 0,51 | Mão-de-Obra | 200130 | Servente | h | 1,0000
430010 | Extração de material 3a. cat. | 17,29
430010 | Extração de material 3a. cat. | 17,29 | Equipamento | 346000 | Caminhão carroceria 1419 14 t | h | 1,0000
430010 | Extração de material 3a. cat. | 17,29 | Equipamento | 306010 | Carreta de perfuração | h | 4,0000
430010 | Extração de material 3a. cat. | 17,29 | Equipamento | 347000 | Compressor de ar 748 pcm | h | 4,0000
430010 | Extração de material 3a. cat. | 17,29 | Mão-de-Obra | 200020 | Apontador | h | 1,0000
430010 | Extração de material 3a. cat. | 17,29 | Mão-de-Obra | 210040 | Blaster | h | 1,0000
430010 | Extração de material 3a. cat. | 17,29 | Mão-de-Obra | 210060 | Encarregado de Serviço | h | 1,0000
430010 | Extração de material 3a. cat. | 17,29 | Mão-de-Obra | 200120 | Operador da leve | h | 0,2000
430010 | Extração de material 3a. cat. | 17,29 | Mão-de-Obra | 200130 | Servente | h | 10,0000
430010 | Extração de material 3a. cat. | 17,29 | Materiais | 110000 | Cordel detonante | m | 0,2000
430010 | Extração de material 3a. cat. | 17,29 | Materiais | 150600 | Dinamite emulsão 2" | kg | 0,4000
430010 | Extração de material 3a. cat. | 17,29 | Materiais | 180040 | Espoleta simples | ud | 0,1000
430010 | Extração de material 3a. cat. | 17,29 | Materiais | 110060 | Estopim preto | m | 0,1000
430010 | Extração de material 3a. cat. | 17,29 | Materiais | 146090 | Perfuratriz p/ carreta 6 m | jg | 0,0005
401160 | Regularização, conformação e compactação de leito | 0,16
401160 | Regularização, conformação e compactação de leito | 0,16 | Equipamento | 311200 | Motoniveladora 120-K leve | h | 1,0000
401160 | Regularização, conformação e compactação de leito | 0,16 | Equipamento | 340250 | Rolo vibratório liso autoprop. 3411 | h | 1,0000
401160 | Regularização, conformação e compactação de leito | 0,16 | Mão-de-Obra | 210060 | Encarregado de Serviço | h | 0,1000
404000 | Remoção de solos moles | 7,78
404000 | Remoção de solos moles | 7,78 | Equipamento | 310800 | Escav. hidráulica E-215 C leve | h | 1,0000
404000 | Remoção de solos moles | 7,78 | Mão-de-Obra | 200020 | Apontador | h | 1,0000
404000 | Remoção de solos moles | 7,78 | Mão-de-Obra | 210060 | Encarregado de Serviço | h | 0,1000
404000 | Remoção de solos moles | 7,78 | Mão-de-Obra | 200130 | Servente | h | 2,0000
404000 | Remoção de solos moles | 7,78 | Itens de Transporte | 10080 | Solos moles | t | 0,58x1 + 0,70x2 + 1,45
450000 | Revestimento primário | 10,64
450000 | Revestimento primário | 10,64 | Equipamento | 346060 | Caminhão irrigador 6000 l | h | 1,0000
450000 | Revestimento primário | 10,64 | Equipamento | 321200 | Motoniveladora 120-K média | h | 1,0000
450000 | Revestimento primário | 10,64 | Equipamento | 341150 | Rolo vibratório liso autoprop. CA 150A | h | 1,0000
450000 | Revestimento primário | 10,64 | Mão-de-Obra | 200020 | Apontador | h | 1,0000
450000 | Revestimento primário | 10,64 | Mão-de-Obra | 210060 | Encarregado de Serviço | h | 0,5000
450000 | Revestimento primário | 10,64 | Mão-de-Obra | 200130 | Servente | h | 3,0000
450000 | Revestimento primário | 10,64 | Serviços | 520200 | Escavação e carga mat. jazida 2a. cat. | m3 | 1,2000
450000 | Revestimento primário | 10,64 | Itens de Transporte | 10100 | Material jazida 2a.cat. | t | 0,58x1 + 0,70x2
416000 | Valetões laterais (fundo) 1a. cat. 200 - 600m (A) | 6,14
416000 | Valetões laterais (fundo) 1a. cat. 200 - 600m (A) | 6,14 | Equipamento | 313180 | Cam. bascul. 1635/45 12m3 leve | h | 2,0000
416000 | Valetões laterais (fundo) 1a. cat. 200 - 600m (A) | 6,14 | Equipamento | 313200 | Escav. hidráulica 320D L leve | h | 1,0000
416000 | Valetões laterais (fundo) 1a. cat. 200 - 600m (A) | 6,14 | Equipamento | 311200 | Motoniveladora 120-K leve | h | 1,0000
416000 | Valetões laterais (fundo) 1a. cat. 200 - 600m (A) | 6,14 | Mão-de-Obra | 200020 | Apontador | h | 1,0000
416000 | Valetões laterais (fundo) 1a. cat. 200 - 600m (A) | 6,14 | Mão-de-Obra | 210060 | Encarregado de Serviço | h | 1,0000
416000 | Valetões laterais (fundo) 1a. cat. 200 - 600m (A) | 6,14 | Mão-de-Obra | 200130 | Servente | h | 2,0000
416100 | Valetões laterais (fundo) 1a. cat. 200 - 600m (B) | 7,19
416100 | Valetões laterais (fundo) 1a. cat. 200 - 600m (B) | 7,19 | Equipamento | 313180 | Cam. bascul. 1635/45 12m3 leve | h | 2,0000
416100 | Valetões laterais (fundo) 1a. cat. 200 - 600m (B) | 7,19 | Equipamento | 313200 | Escav. hidráulica 320D L leve | h | 1,0000
416100 | Valetões laterais (fundo) 1a. cat. 200 - 600m (B) | 7,19 | Equipamento | 311200 | Motoniveladora 120-K leve | h | 1,0000
416100 | Valetões laterais (fundo) 1a. cat. 200 - 600m (B) | 7,19 | Mão-de-Obra | 200020 | Apontador | h | 1,0000
416100 | Valetões laterais (fundo) 1a. cat. 200 - 600m (B) | 7,19 | Mão-de-Obra | 210060 | Encarregado de Serviço | h | 1,0000
416100 | Valetões laterais (fundo) 1a. cat. 200 - 600m (B) | 7,19 | Mão-de-Obra | 200130 | Servente | h | 2,0000
416200 | Valetões laterais (fundo) 1a. cat. 600 -1000m (A) | 6,64
416200 | Valetões laterais (fundo) 1a. cat. 600 -1000m (A) | 6,64 | Equipamento | 313180 | Cam. bascul. 1635/45 12m3 leve | h | 2,0000
416200 | Valetões laterais (fundo) 1a. cat. 600 -1000m (A) | 6,64 | Equipamento | 313200 | Escav. hidráulica 320D L leve | h | 1,0000
416200 | Valetões laterais (fundo) 1a. cat. 600 -1000m (A) | 6,64 | Equipamento | 311200 | Motoniveladora 120-K leve | h | 1,0000
416200 | Valetões laterais (fundo) 1a. cat. 600 -1000m (A) | 6,64 | Mão-de-Obra | 200020 | Apontador | h | 1,0000
416200 | Valetões laterais (fundo) 1a. cat. 600 -1000m (A) | 6,64 | Mão-de-Obra | 210060 | Encarregado de Serviço | h | 1,0000
416200 | Valetões laterais (fundo) 1a. cat. 600 -1000m (A) | 6,64 | Mão-de-Obra | 200130 | Servente | h | 2,0000
416300 | Valetões laterais (fundo) 1a. cat. 600 -1000m (B) | 7,67
416300 | Valetões laterais (fundo) 1a. cat. 600 -1000m (B) | 7,67 | Equipamento | 313180 | Cam. bascul. 1635/45 12m3 leve | h | 2,0000
416300 | Valetões laterais (fundo) 1a. cat. 600 -1000m (B) | 7,67 | Equipamento | 313200 | Escav. hidráulica 320D L leve | h | 1,0000
416300 | Valetões laterais (fundo) 1a. cat. 600 -1000m (B) | 7,67 | Equipamento | 311200 | Motoniveladora 120-K leve | h | 1,0000
416300 | Valetões laterais (fundo) 1a. cat. 600 -1000m (B) | 7,67 | Mão-de-Obra | 200020 | Apontador | h | 1,0000
416300 | Valetões laterais (fundo) 1a. cat. 600 -1000m (B) | 7,67 | Mão-de-Obra | 210060 | Encarregado de Serviço | h | 1,0000
416300 | Valetões laterais (fundo) 1a. cat. 600 -1000m (B) | 7,67 | Mão-de-Obra | 200130 | Servente | h | 2,0000
426000 | Valetões laterais (fundo) 2a. cat. 200 - 600m (A) | 8,20
426000 | Valetões laterais (fundo) 2a. cat. 200 - 600m (A) | 8,20 | Equipamento | 323180 | Cam. bascul. 1635/45 12m3 média | h | 2,0000
426000 | Valetões laterais (fundo) 2a. cat. 200 - 600m (A) | 8,20 | Equipamento | 323200 | Escav. hidráulica 320D L média | h | 1,0000
426000 | Valetões laterais (fundo) 2a. cat. 200 - 600m (A) | 8,20 | Equipamento | 321200 | Motoniveladora 120-K média | h | 1,0000
426000 | Valetões laterais (fundo) 2a. cat. 200 - 600m (A) | 8,20 | Mão-de-Obra | 200020 | Apontador | h | 1,0000
426000 | Valetões laterais (fundo) 2a. cat. 200 - 600m (A) | 8,20 | Mão-de-Obra | 210060 | Encarregado de Serviço | h | 1,0000
426000 | Valetões laterais (fundo) 2a. cat. 200 - 600m (A) | 8,20 | Mão-de-Obra | 200130 | Servente | h | 2,0000
426100 | Valetões laterais (fundo) 2a. cat. 200 - 600m (B) | 9,43
426100 | Valetões laterais (fundo) 2a. cat. 200 - 600m (B) | 9,43 | Equipamento | 323180 | Cam. bascul. 1635/45 12m3 média | h | 2,0000
426100 | Valetões laterais (fundo) 2a. cat. 200 - 600m (B) | 9,43 | Equipamento | 323200 | Escav. hidráulica 320D L média | h | 1,0000
426100 | Valetões laterais (fundo) 2a. cat. 200 - 600m (B) | 9,43 | Equipamento | 321200 | Motoniveladora 120-K média | h | 1,0000
426100 | Valetões laterais (fundo) 2a. cat. 200 - 600m (B) | 9,43 | Mão-de-Obra | 200020 | Apontador | h | 1,0000
426100 | Valetões laterais (fundo) 2a. cat. 200 - 600m (B) | 9,43 | Mão-de-Obra | 210060 | Encarregado de Serviço | h | 1,0000
426100 | Valetões laterais (fundo) 2a. cat. 200 - 600m (B) | 9,43 | Mão-de-Obra | 200130 | Servente | h | 2,0000
426200 | Valetões laterais (fundo) 2a. cat. 600 -1000m (A) | 8,73
426200 | Valetões laterais (fundo) 2a. cat. 600 -1000m (A) | 8,73 | Equipamento | 323180 | Cam. bascul. 1635/45 12m3 média | h | 2,0000
426200 | Valetões laterais (fundo) 2a. cat. 600 -1000m (A) | 8,73 | Equipamento | 323200 | Escav. hidráulica 320D L média | h | 1,0000
426200 | Valetões laterais (fundo) 2a. cat. 600 -1000m (A) | 8,73 | Equipamento | 321200 | Motoniveladora 120-K média | h | 1,0000
426200 | Valetões laterais (fundo) 2a. cat. 600 -1000m (A) | 8,73 | Mão-de-Obra | 200020 | Apontador | h | 1,0000
426200 | Valetões laterais (fundo) 2a. cat. 600 -1000m (A) | 8,73 | Mão-de-Obra | 210060 | Encarregado de Serviço | h | 1,0000
426200 | Valetões laterais (fundo) 2a. cat. 600 -1000m (A) | 8,73 | Mão-de-Obra | 200130 | Servente | h | 2,0000
426300 | Valetões laterais (fundo) 2a. cat. 600 -1000m (B) | 10,01
426300 | Valetões laterais (fundo) 2a. cat. 600 -1000m (B) | 10,01 | Equipamento | 323180 | Cam. bascul. 1635/45 12m3 média | h | 2,0000
426300 | Valetões laterais (fundo) 2a. cat. 600 -1000m (B) | 10,01 | Equipamento | 323200 | Escav. hidráulica 320D L média | h | 1,0000
426300 | Valetões laterais (fundo) 2a. cat. 600 -1000m (B) | 10,01 | Equipamento | 321200 | Motoniveladora 120-K média | h | 1,0000
426300 | Valetões laterais (fundo) 2a. cat. 600 -1000m (B) | 10,01 | Mão-de-Obra | 200020 | Apontador | h | 1,0000
426300 | Valetões laterais (fundo) 2a. cat. 600 -1000m (B) | 10,01 | Mão-de-Obra | 210060 | Encarregado de Serviço | h | 1,0000
426300 | Valetões laterais (fundo) 2a. cat. 600 -1000m (B) | 10,01 | Mão-de-Obra | 200130 | Servente | h | 2,0000
530200 | Bica corrida | 76,62
530200 | Bica corrida | 76,62 | Equipamento | 346060 | Caminhão irrigador 6000 l | h | 1,0000
530200 | Bica corrida | 76,62 | Equipamento | 321400 | Motoniveladora c/ escarificador 140-K média | h | 1,0000
530200 | Bica corrida | 76,62 | Equipamento | 340270 | Rolo pneus autopropelido 27 t | h | 1,0000
530200 | Bica corrida | 76,62 | Equipamento | 340250 | Rolo vibratório liso autoprop. 3411 | h | 1,0000
530200 | Bica corrida | 76,62 | Mão-de-Obra | 200020 | Apontador | h | 2,0000
530200 | Bica corrida | 76,62 | Mão-de-Obra | 210060 | Encarregado de Serviço | h | 1,0000
530200 | Bica corrida | 76,62 | Mão-de-Obra | 200130 | Servente | h | 6,0000
530200 | Bica corrida | 76,62 | Materiais | 130000 | Pedra britada (comercial) | m3 | 1,3000
530200 | Bica corrida | 76,62 | Itens de Transporte | 19480 | Pedra britada (Bica corrida) | t | 0,58x1 + 0,70x2
570210 | Binder exclusive fornecimento do CAP (acima de 10.000 t) | 122,54
570210 | Binder exclusive fornecimento do CAP (acima de 10.000 t) | 122,54 | Equipamento | 329300 | Carreg. frontal pneus 924-K média | h | 1,0000
570210 | Binder exclusive fornecimento do CAP (acima de 10.000 t) | 122,54 | Equipamento | 343600 | Grupo gerador 450 KVA | h | 1,0000
570210 | Binder exclusive fornecimento do CAP (acima de 10.000 t) | 122,54 | Equipamento | 340270 | Rolo pneus autopropelido 27 t | h | 2,0000
570210 | Binder exclusive fornecimento do CAP (acima de 10.000 t) | 122,54 | Equipamento | 342220 | Rolo tandem liso autopropelido CC-4200 | h | 1,0000
570210 | Binder exclusive fornecimento do CAP (acima de 10.000 t) | 122,54 | Equipamento | 300210 | Tanque depósito asfalto isotérmico 25 t | h | 2,0000
570210 | Binder exclusive fornecimento do CAP (acima de 10.000 t) | 122,54 | Equipamento | 341000 | Trator agrícola 5105 4x4 | h | 1,0000
570210 | Binder exclusive fornecimento do CAP (acima de 10.000 t) | 122,54 | Equipamento | 300140 | Usina asfalto móvel contra-fluxo 50/100 t/ hora | h | 1,0000
570210 | Binder exclusive fornecimento do CAP (acima de 10.000 t) | 122,54 | Equipamento | 300090 | Vassoura mecânica rebocável | h | 1,0000
570210 | Binder exclusive fornecimento do CAP (acima de 10.000 t) | 122,54 | Equipamento | 340410 | Vibro acabadora esteiras | h | 1,0000
570210 | Binder exclusive fornecimento do CAP (acima de 10.000 t) | 122,54 | Mão-de-Obra | 200020 | Apontador | h | 2,0000
570210 | Binder exclusive fornecimento do CAP (acima de 10.000 t) | 122,54 | Mão-de-Obra | 210060 | Encarregado de Serviço | h | 2,0000
570210 | Binder exclusive fornecimento do CAP (acima de 10.000 t) | 122,54 | Mão-de-Obra | 200130 | Servente | h | 11,0000
570210 | Binder exclusive fornecimento do CAP (acima de 10.000 t) | 122,54 | Itens de Incidência | 29990 | Ferramentas Manuais | % | 5,0000
570210 | Binder exclusive fornecimento do CAP (acima de 10.000 t) | 122,54 | Materiais | 170010 | Cal hidratada CH-I | t | 0,0150
570210 | Binder exclusive fornecimento do CAP (acima de 10.000 t) | 122,54 | Materiais | 172050 | Diesel | l | 0,5000
570210 | Binder exclusive fornecimento do CAP (acima de 10.000 t) | 122,54 | Materiais | 172100 | Óleo combustível OTE | l | 6,0000
570210 | Binder exclusive fornecimento do CAP (acima de 10.000 t) | 122,54 | Materiais | 130000 | Pedra britada (comercial) | m3 | 0,6270
570210 | Binder exclusive fornecimento do CAP (acima de 10.000 t) | 122,54 | Itens de Transporte | 10200 | Cal hidratada CH-I (Usina) | t | 0,42x1 + 0,51x2
570210 | Binder exclusive fornecimento do CAP (acima de 10.000 t) | 122,54 | Itens de Transporte | 10500 | Cimento asfáltico CAP-50/70 (usina) | t | 0,58x + 28,61
570210 | Binder exclusive fornecimento do CAP (acima de 10.000 t) | 122,54 | Itens de Transporte | 19910 | Massa (Binder) | t | 0,58x1 + 0,70x2
570210 | Binder exclusive fornecimento do CAP (acima de 10.000 t) | 122,54 | Itens de Transporte | 19490 | Pedra britada (Usina asfalto) | t | 0,58x1 + 0,70x2
570200 | Binder exclusive fornecimento do CAP (até 10.000 t) | 137,49
570200 | Binder exclusive fornecimento do CAP (até 10.000 t) | 137,49 | Equipamento | 329300 | Carreg. frontal pneus 924-K média | h | 1,0000
570200 | Binder exclusive fornecimento do CAP (até 10.000 t) | 137,49 | Equipamento | 343600 | Grupo gerador 450 KVA | h | 1,0000
570200 | Binder exclusive fornecimento do CAP (até 10.000 t) | 137,49 | Equipamento | 340270 | Rolo pneus autopropelido 27 t | h | 2,0000
570200 | Binder exclusive fornecimento do CAP (até 10.000 t) | 137,49 | Equipamento | 342220 | Rolo tandem liso autopropelido CC-4200 | h | 1,0000
570200 | Binder exclusive fornecimento do CAP (até 10.000 t) | 137,49 | Equipamento | 300210 | Tanque depósito asfalto isotérmico 25 t | h | 2,0000
570200 | Binder exclusive fornecimento do CAP (até 10.000 t) | 137,49 | Equipamento | 341000 | Trator agrícola 5105 4x4 | h | 1,0000
570200 | Binder exclusive fornecimento do CAP (até 10.000 t) | 137,49 | Equipamento | 300140 | Usina asfalto móvel contra-fluxo 50/100 t/ hora | h | 1,0000
570200 | Binder exclusive fornecimento do CAP (até 10.000 t) | 137,49 | Equipamento | 300090 | Vassoura mecânica rebocável | h | 1,0000
570200 | Binder exclusive fornecimento do CAP (até 10.000 t) | 137,49 | Equipamento | 340410 | Vibro acabadora esteiras | h | 1,0000
570200 | Binder exclusive fornecimento do CAP (até 10.000 t) | 137,49 | Mão-de-Obra | 200020 | Apontador | h | 2,0000
570200 | Binder exclusive fornecimento do CAP (até 10.000 t) | 137,49 | Mão-de-Obra | 210060 | Encarregado de Serviço | h | 2,0000
570200 | Binder exclusive fornecimento do CAP (até 10.000 t) | 137,49 | Mão-de-Obra | 200130 | Servente | h | 11,0000
570200 | Binder exclusive fornecimento do CAP (até 10.000 t) | 137,49 | Itens de Incidência | 29990 | Ferramentas Manuais | % | 5,0000
570200 | Binder exclusive fornecimento do CAP (até 10.000 t) | 137,49 | Materiais | 170010 | Cal hidratada CH-I | t | 0,0150
570200 | Binder exclusive fornecimento do CAP (até 10.000 t) | 137,49 | Materiais | 172050 | Diesel | l | 0,5000
570200 | Binder exclusive fornecimento do CAP (até 10.000 t) | 137,49 | Materiais | 172100 | Óleo combustível OTE | l | 6,5000
570200 | Binder exclusive fornecimento do CAP (até 10.000 t) | 137,49 | Materiais | 130000 | Pedra britada (comercial) | m3 | 0,6270
570200 | Binder exclusive fornecimento do CAP (até 10.000 t) | 137,49 | Itens de Transporte | 10200 | Cal hidratada CH-I (Usina) | t | 0,42x1 + 0,51x2
570200 | Binder exclusive fornecimento do CAP (até 10.000 t) | 137,49 | Itens de Transporte | 10500 | Cimento asfáltico CAP-50/70 (usina) | t | 0,58x + 28,61
570200 | Binder exclusive fornecimento do CAP (até 10.000 t) | 137,49 | Itens de Transporte | 19910 | Massa (Binder) | t | 0,58x1 + 0,70x2
570200 | Binder exclusive fornecimento do CAP (até 10.000 t) | 137,49 | Itens de Transporte | 19490 | Pedra britada (Usina asfalto) | t | 0,58x1 + 0,70x2
531200 | Brita graduada - na usina | 58,12
531200 | Brita graduada - na usina | 58,12 | Equipamento | 341810 | Grupo gerador 150 KVA | h | 1,0000
531200 | Brita graduada - na usina | 58,12 | Equipamento | 303500 | Usina solos brita graduada 200/500 t/hora | h | 1,0000
531200 | Brita graduada - na usina | 58,12 | Mão-de-Obra | 200020 | Apontador | h | 1,0000
531200 | Brita graduada - na usina | 58,12 | Mão-de-Obra | 200130 | Servente | h | 2,0000
531200 | Brita graduada - na usina | 58,12 | Materiais | 130000 | Pedra britada (comercial) | m3 | 1,0000
531200 | Brita graduada - na usina | 58,12 | Itens de Transporte | 19390 | Pedra britada (Usina de solos) | t | 0,58x1 + 0,70x2
531215 | Brita graduada c/ cimento - na usina | 85,91
531215 | Brita graduada c/ cimento - na usina | 85,91 | Equipamento | 341810 | Grupo gerador 150 KVA | h | 1,0000
531215 | Brita graduada c/ cimento - na usina | 85,91 | Equipamento | 303600 | Usina solos c/ dosador cimento 200/500 t/ hora | h | 1,0000
531215 | Brita graduada c/ cimento - na usina | 85,91 | Mão-de-Obra | 200020 | Apontador | h | 1,0000
531215 | Brita graduada c/ cimento - na usina | 85,91 | Mão-de-Obra | 200130 | Servente | h | 3,0000
531215 | Brita graduada c/ cimento - na usina | 85,91 | Materiais | 173200 | Cimento Portland (saco de 50kg) | t | 0,0600
531215 | Brita graduada c/ cimento - na usina | 85,91 | Materiais | 130000 | Pedra britada (comercial) | m3 | 1,0000
531215 | Brita graduada c/ cimento - na usina | 85,91 | Itens de Transporte | 19110 | Cimento (Usina) | t | 0,42x1 + 0,51x2
531215 | Brita graduada c/ cimento - na usina | 85,91 | Itens de Transporte | 19390 | Pedra britada (Usina de solos) | t | 0,58x1 + 0,70x2
531120 | Brita graduada tratada c/cimento (Cp=4%) 100% PI | 147,43
531120 | Brita graduada tratada c/cimento (Cp=4%) 100% PI | 147,43 | Equipamento | 346060 | Caminhão irrigador 6000 l | h | 1,0000
531120 | Brita graduada tratada c/cimento (Cp=4%) 100% PI | 147,43 | Equipamento | 311400 | Motoniveladora c/ escarificador 140-K leve | h | 1,0000
531120 | Brita graduada tratada c/cimento (Cp=4%) 100% PI | 147,43 | Equipamento | 340270 | Rolo pneus autopropelido 27 t | h | 1,0000
531120 | Brita graduada tratada c/cimento (Cp=4%) 100% PI | 147,43 | Equipamento | 340250 | Rolo vibratório liso autoprop. 3411 | h | 1,0000
531120 | Brita graduada tratada c/cimento (Cp=4%) 100% PI | 147,43 | Mão-de-Obra | 200020 | Apontador | h | 1,0000
531120 | Brita graduada tratada c/cimento (Cp=4%) 100% PI | 147,43 | Mão-de-Obra | 210060 | Encarregado de Serviço | h | 1,0000
531120 | Brita graduada tratada c/cimento (Cp=4%) 100% PI | 147,43 | Mão-de-Obra | 200130 | Servente | h | 8,0000
531120 | Brita graduada tratada c/cimento (Cp=4%) 100% PI | 147,43 | Serviços | 531215 | Brita graduada c/ cimento - na usina | m3 | 1,6000
531120 | Brita graduada tratada c/cimento (Cp=4%) 100% PI | 147,43 | Itens de Transporte | 19980 | Massa (Brita graduada) | t | 0,58x1 + 0,70x2
531130 | Brita graduada tratada c/cimento (Cp=4%) 100% PM | 153,79
531130 | Brita graduada tratada c/cimento (Cp=4%) 100% PM | 153,79 | Equipamento | 346060 | Caminhão irrigador 6000 l | h | 1,0000
531130 | Brita graduada tratada c/cimento (Cp=4%) 100% PM | 153,79 | Equipamento | 311400 | Motoniveladora c/ escarificador 140-K leve | h | 1,0000
531130 | Brita graduada tratada c/cimento (Cp=4%) 100% PM | 153,79 | Equipamento | 340270 | Rolo pneus autopropelido 27 t | h | 1,0000
531130 | Brita graduada tratada c/cimento (Cp=4%) 100% PM | 153,79 | Equipamento | 340250 | Rolo vibratório liso autoprop. 3411 | h | 1,0000
531130 | Brita graduada tratada c/cimento (Cp=4%) 100% PM | 153,79 | Mão-de-Obra | 200020 | Apontador | h | 1,0000
531130 | Brita graduada tratada c/cimento (Cp=4%) 100% PM | 153,79 | Mão-de-Obra | 210060 | Encarregado de Serviço | h | 1,0000
531130 | Brita graduada tratada c/cimento (Cp=4%) 100% PM | 153,79 | Mão-de-Obra | 200130 | Servente | h | 8,0000
531130 | Brita graduada tratada c/cimento (Cp=4%) 100% PM | 153,79 | Serviços | 531215 | Brita graduada c/ cimento - na usina | m3 | 1,6660
531130 | Brita graduada tratada c/cimento (Cp=4%) 100% PM | 153,79 | Itens de Transporte | 19980 | Massa (Brita graduada) | t | 0,58x1 + 0,70x2
531000 | Brita graduada 100% PI | 102,38
531000 | Brita graduada 100% PI | 102,38 | Equipamento | 346060 | Caminhão irrigador 6000 l | h | 1,0000
531000 | Brita graduada 100% PI | 102,38 | Equipamento | 310400 | Motoniveladora 140-K leve | h | 1,0000
531000 | Brita graduada 100% PI | 102,38 | Equipamento | 340270 | Rolo pneus autopropelido 27 t | h | 1,0000
531000 | Brita graduada 100% PI | 102,38 | Equipamento | 340250 | Rolo vibratório liso autoprop. 3411 | h | 1,0000
531000 | Brita graduada 100% PI | 102,38 | Mão-de-Obra | 200020 | Apontador | h | 1,0000
531000 | Brita graduada 100% PI | 102,38 | Mão-de-Obra | 210060 | Encarregado de Serviço | h | 1,0000
531000 | Brita graduada 100% PI | 102,38 | Mão-de-Obra | 200130 | Servente | h | 6,0000
531000 | Brita graduada 100% PI | 102,38 | Serviços | 531200 | Brita graduada - na usina | m3 | 1,6000
531000 | Brita graduada 100% PI | 102,38 | Itens de Transporte | 19980 | Massa (Brita graduada) | t | 0,58x1 + 0,70x2
531100 | Brita graduada 100% PM | 106,86
531100 | Brita graduada 100% PM | 106,86 | Equipamento | 346060 | Caminhão irrigador 6000 l | h | 1,0000
531100 | Brita graduada 100% PM | 106,86 | Equipamento | 310400 | Motoniveladora 140-K leve | h | 1,0000
531100 | Brita graduada 100% PM | 106,86 | Equipamento | 340270 | Rolo pneus autopropelido 27 t | h | 1,0000
531100 | Brita graduada 100% PM | 106,86 | Equipamento | 340250 | Rolo vibratório liso autoprop. 3411 | h | 1,0000
531100 | Brita graduada 100% PM | 106,86 | Mão-de-Obra | 200020 | Apontador | h | 1,0000
531100 | Brita graduada 100% PM | 106,86 | Mão-de-Obra | 210060 | Encarregado de Serviço | h | 1,0000
531100 | Brita graduada 100% PM | 106,86 | Mão-de-Obra | 200130 | Servente | h | 6,0000
531100 | Brita graduada 100% PM | 106,86 | Serviços | 531200 | Brita graduada - na usina | m3 | 1,6660
531100 | Brita graduada 100% PM | 106,86 | Itens de Transporte | 19980 | Massa (Brita graduada) | t | 0,58x1 + 0,70x2
532100 | Camada de bloqueio c/ pedra o < 3/4" | 72,91
532100 | Camada de bloqueio c/ pedra o < 3/4" | 72,91 | Equipamento | 321400 | Motoniveladora c/ escarificador 140-K média | h | 1,0000
532100 | Camada de bloqueio c/ pedra o < 3/4" | 72,91 | Equipamento | 340250 | Rolo vibratório liso autoprop. 3411 | h | 1,0000
532100 | Camada de bloqueio c/ pedra o < 3/4" | 72,91 | Mão-de-Obra | 200020 | Apontador | h | 1,0000
532100 | Camada de bloqueio c/ pedra o < 3/4" | 72,91 | Mão-de-Obra | 210060 | Encarregado de Serviço | h | 0,3000
532100 | Camada de bloqueio c/ pedra o < 3/4" | 72,91 | Mão-de-Obra | 200130 | Servente | h | 4,0000
532100 | Camada de bloqueio c/ pedra o < 3/4" | 72,91 | Materiais | 130000 | Pedra britada (comercial) | m3 | 1,3000
532100 | Camada de bloqueio c/ pedra o < 3/4" | 72,91 | Itens de Transporte | 19520 | Pedra britada (Camada bloqueio) | t | 0,58x1 + 0,70x2
563100 | Capa selante exclusive fornecimento da emulsão | 0,88
563100 | Capa selante exclusive fornecimento da emulsão | 0,88 | Equipamento | 321810 | Cam. bascul. 2426/48 9m3 média | h | 1,0000
563100 | Capa selante exclusive fornecimento da emulsão | 0,88 | Equipamento | 346050 | Cam. chassi 1419 | h | 1,0000
563100 | Capa selante exclusive fornecimento da emulsão | 0,88 | Equipamento | 346060 | Caminhão irrigador 6000 l | h | 1,0000
563100 | Capa selante exclusive fornecimento da emulsão | 0,88 | Equipamento | 329300 | Carreg. frontal pneus 924-K média | h | 1,0000
563100 | Capa selante exclusive fornecimento da emulsão | 0,88 | Equipamento | 300130 | Distr. agregados rebocável 1,3 m3 | h | 1,0000
563100 | Capa selante exclusive fornecimento da emulsão | 0,88 | Equipamento | 370060 | Espargidor de asfalto 6000 l | h | 1,0000
563100 | Capa selante exclusive fornecimento da emulsão | 0,88 | Equipamento | 345500 | Rolo pneus autopropelido 21 t | h | 1,0000
563100 | Capa selante exclusive fornecimento da emulsão | 0,88 | Equipamento | 340620 | Rolo tandem liso 6-8 t | h | 1,0000
563100 | Capa selante exclusive fornecimento da emulsão | 0,88 | Equipamento | 300200 | Tanque depósito asfalto frio 20000 l | h | 2,0000
563100 | Capa selante exclusive fornecimento da emulsão | 0,88 | Equipamento | 341000 | Trator agrícola 5105 4x4 | h | 1,0000
563100 | Capa selante exclusive fornecimento da emulsão | 0,88 | Equipamento | 300090 | Vassoura mecânica rebocável | h | 1,0000
563100 | Capa selante exclusive fornecimento da emulsão | 0,88 | Mão-de-Obra | 200020 | Apontador | h | 1,0000
563100 | Capa selante exclusive fornecimento da emulsão | 0,88 | Mão-de-Obra | 210060 | Encarregado de Serviço | h | 1,0000
563100 | Capa selante exclusive fornecimento da emulsão | 0,88 | Mão-de-Obra | 200130 | Servente | h | 5,0000
563100 | Capa selante exclusive fornecimento da emulsão | 0,88 | Itens de Incidência | 29990 | Ferramentas Manuais | % | 5,0000
563100 | Capa selante exclusive fornecimento da emulsão | 0,88 | Materiais | 130000 | Pedra britada (comercial) | m3 | 0,0047
563100 | Capa selante exclusive fornecimento da emulsão | 0,88 | Itens de Transporte | 11000 | Emulsão (Trecho) | t | 0,52x + 25,75
563100 | Capa selante exclusive fornecimento da emulsão | 0,88 | Itens de Transporte | 19400 | Pedra britada (Trecho) | t | 0,58x1 + 0,70x2
535150 | Carga de cordão pedra p/ pav. poliédrico | 0,88
535150 | Carga de cordão pedra p/ pav. poliédrico | 0,88 | Mão-de-Obra | 200130 | Servente | h | 1,0000
535100 | Carga de pedra p/ pav. poliédrico | 1,77
535100 | Carga de pedra p/ pav. poliédrico | 1,77 | Mão-de-Obra | 200130 | Servente | h | 1,0000
570160 | C.B.U.Q. - na usina excl. fornec. do CAP (acima de 10.000 t) | 100,43
570160 | C.B.U.Q. - na usina excl. fornec. do CAP (acima de 10.000 t) | 100,43 | Equipamento | 329300 | Carreg. frontal pneus 924-K média | h | 1,0000
570160 | C.B.U.Q. - na usina excl. fornec. do CAP (acima de 10.000 t) | 100,43 | Equipamento | 343600 | Grupo gerador 450 KVA | h | 1,0000
570160 | C.B.U.Q. - na usina excl. fornec. do CAP (acima de 10.000 t) | 100,43 | Equipamento | 300210 | Tanque depósito asfalto isotérmico 25 t | h | 2,0000
570160 | C.B.U.Q. - na usina excl. fornec. do CAP (acima de 10.000 t) | 100,43 | Equipamento | 300140 | Usina asfalto móvel contra-fluxo 50/100 t/ hora | h | 1,0000
570160 | C.B.U.Q. - na usina excl. fornec. do CAP (acima de 10.000 t) | 100,43 | Mão-de-Obra | 200020 | Apontador | h | 1,0000
570160 | C.B.U.Q. - na usina excl. fornec. do CAP (acima de 10.000 t) | 100,43 | Mão-de-Obra | 210060 | Encarregado de Serviço | h | 1,0000
570160 | C.B.U.Q. - na usina excl. fornec. do CAP (acima de 10.000 t) | 100,43 | Mão-de-Obra | 200130 | Servente | h | 1,0000
570160 | C.B.U.Q. - na usina excl. fornec. do CAP (acima de 10.000 t) | 100,43 | Materiais | 139000 | Areia | m3 | 0,0666
570160 | C.B.U.Q. - na usina excl. fornec. do CAP (acima de 10.000 t) | 100,43 | Materiais | 170010 | Cal hidratada CH-I | t | 0,0150
570160 | C.B.U.Q. - na usina excl. fornec. do CAP (acima de 10.000 t) | 100,43 | Materiais | 172050 | Diesel | l | 0,5000
570160 | C.B.U.Q. - na usina excl. fornec. do CAP (acima de 10.000 t) | 100,43 | Materiais | 172100 | Óleo combustível OTE | l | 6,5000
570160 | C.B.U.Q. - na usina excl. fornec. do CAP (acima de 10.000 t) | 100,43 | Materiais | 130000 | Pedra britada (comercial) | m3 | 0,5520
570160 | C.B.U.Q. - na usina excl. fornec. do CAP (acima de 10.000 t) | 100,43 | Itens de Transporte | 19100 | Areia (Usina) | t | 0,58x1 + 0,70x2
570160 | C.B.U.Q. - na usina excl. fornec. do CAP (acima de 10.000 t) | 100,43 | Itens de Transporte | 10200 | Cal hidratada CH-I (Usina) | t | 0,42x1 + 0,51x2
570160 | C.B.U.Q. - na usina excl. fornec. do CAP (acima de 10.000 t) | 100,43 | Itens de Transporte | 10500 | Cimento asfáltico CAP-50/70 (usina) | t | 0,58x + 28,61
570160 | C.B.U.Q. - na usina excl. fornec. do CAP (acima de 10.000 t) | 100,43 | Itens de Transporte | 19490 | Pedra britada (Usina asfalto) | t | 0,58x1 + 0,70x2
570100 | C.B.U.Q. - na usina excl. fornec. do CAP (até 10.000 t) | 112,53
570100 | C.B.U.Q. - na usina excl. fornec. do CAP (até 10.000 t) | 112,53 | Equipamento | 329300 | Carreg. frontal pneus 924-K média | h | 1,0000
570100 | C.B.U.Q. - na usina excl. fornec. do CAP (até 10.000 t) | 112,53 | Equipamento | 343600 | Grupo gerador 450 KVA | h | 1,0000
570100 | C.B.U.Q. - na usina excl. fornec. do CAP (até 10.000 t) | 112,53 | Equipamento | 300210 | Tanque depósito asfalto isotérmico 25 t | h | 2,0000
570100 | C.B.U.Q. - na usina excl. fornec. do CAP (até 10.000 t) | 112,53 | Equipamento | 300140 | Usina asfalto móvel contra-fluxo 50/100 t/ hora | h | 1,0000
570100 | C.B.U.Q. - na usina excl. fornec. do CAP (até 10.000 t) | 112,53 | Mão-de-Obra | 200020 | Apontador | h | 1,0000
570100 | C.B.U.Q. - na usina excl. fornec. do CAP (até 10.000 t) | 112,53 | Mão-de-Obra | 210060 | Encarregado de Serviço | h | 1,0000
570100 | C.B.U.Q. - na usina excl. fornec. do CAP (até 10.000 t) | 112,53 | Mão-de-Obra | 200130 | Servente | h | 1,0000
570100 | C.B.U.Q. - na usina excl. fornec. do CAP (até 10.000 t) | 112,53 | Materiais | 139000 | Areia | m3 | 0,0666
570100 | C.B.U.Q. - na usina excl. fornec. do CAP (até 10.000 t) | 112,53 | Materiais | 170010 | Cal hidratada CH-I | t | 0,0150
570100 | C.B.U.Q. - na usina excl. fornec. do CAP (até 10.000 t) | 112,53 | Materiais | 172050 | Diesel | l | 0,5000
570100 | C.B.U.Q. - na usina excl. fornec. do CAP (até 10.000 t) | 112,53 | Materiais | 172100 | Óleo combustível OTE | l | 7,5000
570100 | C.B.U.Q. - na usina excl. fornec. do CAP (até 10.000 t) | 112,53 | Materiais | 130000 | Pedra britada (comercial) | m3 | 0,5520
570100 | C.B.U.Q. - na usina excl. fornec. do CAP (até 10.000 t) | 112,53 | Itens de Transporte | 19100 | Areia (Usina) | t | 0,58x1 + 0,70x2
570100 | C.B.U.Q. - na usina excl. fornec. do CAP (até 10.000 t) | 112,53 | Itens de Transporte | 10200 | Cal hidratada CH-I (Usina) | t | 0,42x1 + 0,51x2
570100 | C.B.U.Q. - na usina excl. fornec. do CAP (até 10.000 t) | 112,53 | Itens de Transporte | 10500 | Cimento asfáltico CAP-50/70 (usina) | t | 0,58x + 28,61
570100 | C.B.U.Q. - na usina excl. fornec. do CAP (até 10.000 t) | 112,53 | Itens de Transporte | 19490 | Pedra britada (Usina asfalto) | t | 0,58x1 + 0,70x2
570350 | C.B.U.Q. c/asf.modificado por borracha excl. fornec. asfalto | 144,29
570350 | C.B.U.Q. c/asf.modificado por borracha excl. fornec. asfalto | 144,29 | Equipamento | 329300 | Carreg. frontal pneus 924-K média | h | 1,0000
570350 | C.B.U.Q. c/asf.modificado por borracha excl. fornec. asfalto | 144,29 | Equipamento | 343600 | Grupo gerador 450 KVA | h | 1,0000
570350 | C.B.U.Q. c/asf.modificado por borracha excl. fornec. asfalto | 144,29 | Equipamento | 340270 | Rolo pneus autopropelido 27 t | h | 2,0000
570350 | C.B.U.Q. c/asf.modificado por borracha excl. fornec. asfalto | 144,29 | Equipamento | 342220 | Rolo tandem liso autopropelido CC-4200 | h | 2,0000
570350 | C.B.U.Q. c/asf.modificado por borracha excl. fornec. asfalto | 144,29 | Equipamento | 300220 | Tanque depósito asfalto borracha 20 t | h | 2,0000
570350 | C.B.U.Q. c/asf.modificado por borracha excl. fornec. asfalto | 144,29 | Equipamento | 341000 | Trator agrícola 5105 4x4 | h | 1,0000
570350 | C.B.U.Q. c/asf.modificado por borracha excl. fornec. asfalto | 144,29 | Equipamento | 300170 | Usina asfalto móvel contra-fluxo 60/120 t/ hora asf. borracha/polímero | h | 1,0000
570350 | C.B.U.Q. c/asf.modificado por borracha excl. fornec. asfalto | 144,29 | Equipamento | 300090 | Vassoura mecânica rebocável | h | 1,0000
570350 | C.B.U.Q. c/asf.modificado por borracha excl. fornec. asfalto | 144,29 | Equipamento | 340410 | Vibro acabadora esteiras | h | 1,0000
570350 | C.B.U.Q. c/asf.modificado por borracha excl. fornec. asfalto | 144,29 | Mão-de-Obra | 200020 | Apontador | h | 2,0000
570350 | C.B.U.Q. c/asf.modificado por borracha excl. fornec. asfalto | 144,29 | Mão-de-Obra | 210060 | Encarregado de Serviço | h | 2,0000
570350 | C.B.U.Q. c/asf.modificado por borracha excl. fornec. asfalto | 144,29 | Mão-de-Obra | 200130 | Servente | h | 11,0000
570350 | C.B.U.Q. c/asf.modificado por borracha excl. fornec. asfalto | 144,29 | Itens de Incidência | 29990 | Ferramentas Manuais | % | 5,0000
570350 | C.B.U.Q. c/asf.modificado por borracha excl. fornec. asfalto | 144,29 | Materiais | 139000 | Areia | m3 | 0,0666
570350 | C.B.U.Q. c/asf.modificado por borracha excl. fornec. asfalto | 144,29 | Materiais | 170010 | Cal hidratada CH-I | t | 0,0150
570350 | C.B.U.Q. c/asf.modificado por borracha excl. fornec. asfalto | 144,29 | Materiais | 172050 | Diesel | l | 0,5000
570350 | C.B.U.Q. c/asf.modificado por borracha excl. fornec. asfalto | 144,29 | Materiais | 172100 | Óleo combustível OTE | l | 10,0000
570350 | C.B.U.Q. c/asf.modificado por borracha excl. fornec. asfalto | 144,29 | Materiais | 130000 | Pedra britada (comercial) | m3 | 0,5500
570350 | C.B.U.Q. c/asf.modificado por borracha excl. fornec. asfalto | 144,29 | Itens de Transporte | 19100 | Areia (Usina) | t | 0,58x1 + 0,70x2
570350 | C.B.U.Q. c/asf.modificado por borracha excl. fornec. asfalto | 144,29 | Itens de Transporte | 10540 | Asfalto modificado por borracha (usina) | t | 0,58x + 28,61
570350 | C.B.U.Q. c/asf.modificado por borracha excl. fornec. asfalto | 144,29 | Itens de Transporte | 10200 | Cal hidratada CH-I (Usina) | t | 0,42x1 + 0,51x2
570350 | C.B.U.Q. c/asf.modificado por borracha excl. fornec. asfalto | 144,29 | Itens de Transporte | 19880 | Massa (CBUQ-borracha) | t | 0,58x1 + 0,70x2
570350 | C.B.U.Q. c/asf.modificado por borracha excl. fornec. asfalto | 144,29 | Itens de Transporte | 19490 | Pedra britada (Usina asfalto) | t | 0,58x1 + 0,70x2
570360 | C.B.U.Q. c/asf.modificado por polímero excl. fornec. asfalto | 136,29
570360 | C.B.U.Q. c/asf.modificado por polímero excl. fornec. asfalto | 136,29 | Equipamento | 329300 | Carreg. frontal pneus 924-K média | h | 1,0000
570360 | C.B.U.Q. c/asf.modificado por polímero excl. fornec. asfalto | 136,29 | Equipamento | 343600 | Grupo gerador 450 KVA | h | 1,0000
570360 | C.B.U.Q. c/asf.modificado por polímero excl. fornec. asfalto | 136,29 | Equipamento | 340270 | Rolo pneus autopropelido 27 t | h | 2,0000
570360 | C.B.U.Q. c/asf.modificado por polímero excl. fornec. asfalto | 136,29 | Equipamento | 342220 | Rolo tandem liso autopropelido CC-4200 | h | 2,0000
570360 | C.B.U.Q. c/asf.modificado por polímero excl. fornec. asfalto | 136,29 | Equipamento | 300210 | Tanque depósito asfalto isotérmico 25 t | h | 2,0000
570360 | C.B.U.Q. c/asf.modificado por polímero excl. fornec. asfalto | 136,29 | Equipamento | 341000 | Trator agrícola 5105 4x4 | h | 1,0000
570360 | C.B.U.Q. c/asf.modificado por polímero excl. fornec. asfalto | 136,29 | Equipamento | 300170 | Usina asfalto móvel contra-fluxo 60/120 t/ hora asf. borracha/polímero | h | 1,0000
570360 | C.B.U.Q. c/asf.modificado por polímero excl. fornec. asfalto | 136,29 | Equipamento | 300090 | Vassoura mecânica rebocável | h | 1,0000
570360 | C.B.U.Q. c/asf.modificado por polímero excl. fornec. asfalto | 136,29 | Equipamento | 340410 | Vibro acabadora esteiras | h | 1,0000
570360 | C.B.U.Q. c/asf.modificado por polímero excl. fornec. asfalto | 136,29 | Mão-de-Obra | 200020 | Apontador | h | 2,0000
570360 | C.B.U.Q. c/asf.modificado por polímero excl. fornec. asfalto | 136,29 | Mão-de-Obra | 210060 | Encarregado de Serviço | h | 2,0000
570360 | C.B.U.Q. c/asf.modificado por polímero excl. fornec. asfalto | 136,29 | Mão-de-Obra | 200130 | Servente | h | 11,0000
570360 | C.B.U.Q. c/asf.modificado por polímero excl. fornec. asfalto | 136,29 | Itens de Incidência | 29990 | Ferramentas Manuais | % | 5,0000
570360 | C.B.U.Q. c/asf.modificado por polímero excl. fornec. asfalto | 136,29 | Materiais | 139000 | Areia | m3 | 0,0666
570360 | C.B.U.Q. c/asf.modificado por polímero excl. fornec. asfalto | 136,29 | Materiais | 170010 | Cal hidratada CH-I | t | 0,0150
570360 | C.B.U.Q. c/asf.modificado por polímero excl. fornec. asfalto | 136,29 | Materiais | 172050 | Diesel | l | 0,5000
570360 | C.B.U.Q. c/asf.modificado por polímero excl. fornec. asfalto | 136,29 | Materiais | 172100 | Óleo combustível OTE | l | 9,0000
570360 | C.B.U.Q. c/asf.modificado por polímero excl. fornec. asfalto | 136,29 | Materiais | 130000 | Pedra britada (comercial) | m3 | 0,5507
570360 | C.B.U.Q. c/asf.modificado por polímero excl. fornec. asfalto | 136,29 | Itens de Transporte | 19100 | Areia (Usina) | t | 0,58x1 + 0,70x2
570360 | C.B.U.Q. c/asf.modificado por polímero excl. fornec. asfalto | 136,29 | Itens de Transporte | 10200 | Cal hidratada CH-I (Usina) | t | 0,42x1 + 0,51x2
570360 | C.B.U.Q. c/asf.modificado por polímero excl. fornec. asfalto | 136,29 | Itens de Transporte | 10530 | Cimento asfáltico CAP-50/70 c/polímero ( usina) | t | 0,58x + 28,61
570360 | C.B.U.Q. c/asf.modificado por polímero excl. fornec. asfalto | 136,29 | Itens de Transporte | 19870 | Massa (CBUQ-polímero) | t | 0,58x1 + 0,70x2
570360 | C.B.U.Q. c/asf.modificado por polímero excl. fornec. asfalto | 136,29 | Itens de Transporte | 19490 | Pedra britada (Usina asfalto) | t | 0,58x1 + 0,70x2
570400 | C.B.U.Q. excl. fornec. do CAP (acima de 10.000 t) | 127,00
570400 | C.B.U.Q. excl. fornec. do CAP (acima de 10.000 t) | 127,00 | Equipamento | 340270 | Rolo pneus autopropelido 27 t | h | 2,0000
570400 | C.B.U.Q. excl. fornec. do CAP (acima de 10.000 t) | 127,00 | Equipamento | 342220 | Rolo tandem liso autopropelido CC-4200 | h | 2,0000
570400 | C.B.U.Q. excl. fornec. do CAP (acima de 10.000 t) | 127,00 | Equipamento | 341000 | Trator agrícola 5105 4x4 | h | 1,0000
570400 | C.B.U.Q. excl. fornec. do CAP (acima de 10.000 t) | 127,00 | Equipamento | 300090 | Vassoura mecânica rebocável | h | 1,0000
570400 | C.B.U.Q. excl. fornec. do CAP (acima de 10.000 t) | 127,00 | Equipamento | 340410 | Vibro acabadora esteiras | h | 1,0000
570400 | C.B.U.Q. excl. fornec. do CAP (acima de 10.000 t) | 127,00 | Mão-de-Obra | 200020 | Apontador | h | 1,0000
570400 | C.B.U.Q. excl. fornec. do CAP (acima de 10.000 t) | 127,00 | Mão-de-Obra | 210060 | Encarregado de Serviço | h | 1,0000
570400 | C.B.U.Q. excl. fornec. do CAP (acima de 10.000 t) | 127,00 | Mão-de-Obra | 200130 | Servente | h | 10,0000
570400 | C.B.U.Q. excl. fornec. do CAP (acima de 10.000 t) | 127,00 | Itens de Incidência | 29990 | Ferramentas Manuais | % | 5,0000
570400 | C.B.U.Q. excl. fornec. do CAP (acima de 10.000 t) | 127,00 | Serviços | 570160 | C.B.U.Q. - na usina excl. fornec. do CAP ( acima de 10.000 t) | t | 1,0000
570400 | C.B.U.Q. excl. fornec. do CAP (acima de 10.000 t) | 127,00 | Itens de Transporte | 19990 | Massa (CBUQ) | t | 0,58x1 + 0,70x2
570000 | C.B.U.Q. excl. fornec. do CAP (até 10.000 t) | 141,35
570000 | C.B.U.Q. excl. fornec. do CAP (até 10.000 t) | 141,35 | Equipamento | 340270 | Rolo pneus autopropelido 27 t | h | 2,0000
570000 | C.B.U.Q. excl. fornec. do CAP (até 10.000 t) | 141,35 | Equipamento | 342220 | Rolo tandem liso autopropelido CC-4200 | h | 1,0000
570000 | C.B.U.Q. excl. fornec. do CAP (até 10.000 t) | 141,35 | Equipamento | 341000 | Trator agrícola 5105 4x4 | h | 1,0000
570000 | C.B.U.Q. excl. fornec. do CAP (até 10.000 t) | 141,35 | Equipamento | 300090 | Vassoura mecânica rebocável | h | 1,0000
570000 | C.B.U.Q. excl. fornec. do CAP (até 10.000 t) | 141,35 | Equipamento | 340410 | Vibro acabadora esteiras | h | 1,0000
570000 | C.B.U.Q. excl. fornec. do CAP (até 10.000 t) | 141,35 | Mão-de-Obra | 200020 | Apontador | h | 1,0000
570000 | C.B.U.Q. excl. fornec. do CAP (até 10.000 t) | 141,35 | Mão-de-Obra | 210060 | Encarregado de Serviço | h | 1,0000
570000 | C.B.U.Q. excl. fornec. do CAP (até 10.000 t) | 141,35 | Mão-de-Obra | 200130 | Servente | h | 10,0000
570000 | C.B.U.Q. excl. fornec. do CAP (até 10.000 t) | 141,35 | Itens de Incidência | 29990 | Ferramentas Manuais | % | 5,0000
570000 | C.B.U.Q. excl. fornec. do CAP (até 10.000 t) | 141,35 | Serviços | 570100 | C.B.U.Q. - na usina excl. fornec. do CAP (até 10.000 t) | t | 1,0000
570000 | C.B.U.Q. excl. fornec. do CAP (até 10.000 t) | 141,35 | Itens de Transporte | 19990 | Massa (CBUQ) | t | 0,58x1 + 0,70x2
532500 | Colchão de areia para paralelepípedo | 64,55
532500 | Colchão de areia para paralelepípedo | 64,55 | Mão-de-Obra | 200250 | Feitor | h | 0,1000
532500 | Colchão de areia para paralelepípedo | 64,55 | Mão-de-Obra | 200130 | Servente | h | 0,4000
532500 | Colchão de areia para paralelepípedo | 64,55 | Materiais | 139000 | Areia | m3 | 1,1500
532500 | Colchão de areia para paralelepípedo | 64,55 | Itens de Transporte | 19010 | Areia (Trecho) | t | 0,58x1 + 0,70x2
532600 | Colchão de argila p/ pav. poliédrico | 1,90
532600 | Colchão de argila p/ pav. poliédrico | 1,90 | Mão-de-Obra | 200250 | Feitor | h | 0,2000
532600 | Colchão de argila p/ pav. poliédrico | 1,90 | Mão-de-Obra | 200130 | Servente | h | 1,0000
532600 | Colchão de argila p/ pav. poliédrico | 1,90 | Itens de Incidência | 29990 | Ferramentas Manuais | % | 5,0000
532600 | Colchão de argila p/ pav. poliédrico | 1,90 | Serviços | 520100 | Escavação e carga mat. jazida 1a. cat. | m3 | 0,1500
532600 | Colchão de argila p/ pav. poliédrico | 1,90 | Itens de Transporte | 19050 | Argila | t | 0,58x1 + 0,70x2
532700 | Compactação de pavimento poliédrico | 0,45
532700 | Compactação de pavimento poliédrico | 0,45 | Equipamento | 340840 | Rolo vibratório liso autoprop. CS-54 B | h | 1,0000
532700 | Compactação de pavimento poliédrico | 0,45 | Mão-de-Obra | 200130 | Servente | h | 0,5000
575100 | Contenção lateral c/ solo local p/ pav. poliédrico | 1,53
575100 | Contenção lateral c/ solo local p/ pav. poliédrico | 1,53 | Mão-de-Obra | 200250 | Feitor | h | 0,1000
575100 | Contenção lateral c/ solo local p/ pav. poliédrico | 1,53 | Mão-de-Obra | 200130 | Servente | h | 8,0000
575100 | Contenção lateral c/ solo local p/ pav. poliédrico | 1,53 | Itens de Incidência | 29990 | Ferramentas Manuais | % | 5,0000
575000 | Contenção lateral com solo local | 28,99
575000 | Contenção lateral com solo local | 28,99 | Equipamento | 316060 | Cam. bascul. 1419 6m3 leve | h | 1,0000
575000 | Contenção lateral com solo local | 28,99 | Equipamento | 340200 | Compactador manual solos gasolina | h | 3,0000
575000 | Contenção lateral com solo local | 28,99 | Mão-de-Obra | 210060 | Encarregado de Serviço | h | 0,1000
575000 | Contenção lateral com solo local | 28,99 | Mão-de-Obra | 200130 | Servente | h | 8,0000
575000 | Contenção lateral com solo local | 28,99 | Itens de Incidência | 29990 | Ferramentas Manuais | % | 5,0000
575000 | Contenção lateral com solo local | 28,99 | Serviços | 520100 | Escavação e carga mat. jazida 1a. cat. | m3 | 1,3000
521500 | Corte e preparo cordão pedra p/ pav. poliédrico | 2,98
521500 | Corte e preparo cordão pedra p/ pav. poliédrico | 2,98 | Mão-de-Obra | 200200 | Marroeiro | h | 1,0000
521500 | Corte e preparo cordão pedra p/ pav. poliédrico | 2,98 | Itens de Incidência | 29990 | Ferramentas Manuais | % | 10,0000
521400 | Corte e preparo de pedra p/ pav. poliédrico | 9,96
521400 | Corte e preparo de pedra p/ pav. poliédrico | 9,96 | Mão-de-Obra | 200200 | Marroeiro | h | 1,0000
521400 | Corte e preparo de pedra p/ pav. poliédrico | 9,96 | Itens de Incidência | 29990 | Ferramentas Manuais | % | 10,0000
510300 | Decapagem pedreira e limpeza periódica p/ pav. poliédrico | 1,85
510300 | Decapagem pedreira e limpeza periódica p/ pav. poliédrico | 1,85 | Equipamento | 320060 | Trator lâmina D6-N média | h | 1,0000
510300 | Decapagem pedreira e limpeza periódica p/ pav. poliédrico | 1,85 | Mão-de-Obra | 200130 | Servente | h | 2,0000
510300 | Decapagem pedreira e limpeza periódica p/ pav. poliédrico | 1,85 | Serviços | 510100 | Limpeza de jazida 1a. cat. | m3 | 0,0150
510300 | Decapagem pedreira e limpeza periódica p/ pav. poliédrico | 1,85 | Serviços | 510200 | Limpeza de jazida 2a. cat. | m3 | 0,0100
521550 | Desmonte manual de pedra p/ pav. poliédrico | 1,11
521550 | Desmonte manual de pedra p/ pav. poliédrico | 1,11 | Mão-de-Obra | 200200 | Marroeiro | h | 2,0000
521550 | Desmonte manual de pedra p/ pav. poliédrico | 1,11 | Mão-de-Obra | 200130 | Servente | h | 1,0000
521550 | Desmonte manual de pedra p/ pav. poliédrico | 1,11 | Itens de Incidência | 29990 | Ferramentas Manuais | % | 10,0000
532650 | Enchimento c/ argila p/ pav. poliédrico | 0,92
532650 | Enchimento c/ argila p/ pav. poliédrico | 0,92 | Mão-de-Obra | 200250 | Feitor | h | 0,2000
532650 | Enchimento c/ argila p/ pav. poliédrico | 0,92 | Mão-de-Obra | 200130 | Servente | h | 1,0000
532650 | Enchimento c/ argila p/ pav. poliédrico | 0,92 | Itens de Incidência | 29990 | Ferramentas Manuais | % | 5,0000
532650 | Enchimento c/ argila p/ pav. poliédrico | 0,92 | Serviços | 520100 | Escavação e carga mat. jazida 1a. cat. | m3 | 0,0300
532650 | Enchimento c/ argila p/ pav. poliédrico | 0,92 | Itens de Transporte | 19050 | Argila | t | 0,58x1 + 0,70x2
501000 | Escarificação e remoção revestimento primário | 4,00
501000 | Escarificação e remoção revestimento primário | 4,00 | Equipamento | 329300 | Carreg. frontal pneus 924-K média | h | 1,0000
501000 | Escarificação e remoção revestimento primário | 4,00 | Equipamento | 321400 | Motoniveladora c/ escarificador 140-K média | h | 1,0000
501000 | Escarificação e remoção revestimento primário | 4,00 | Mão-de-Obra | 210060 | Encarregado de Serviço | h | 0,1000
501000 | Escarificação e remoção revestimento primário | 4,00 | Mão-de-Obra | 200130 | Servente | h | 1,0000
501000 | Escarificação e remoção revestimento primário | 4,00 | Itens de Transporte | 10120 | Revestimento primário | t | 0,58x1 + 0,70x2 + 1,45
500000 | Escarificação, regularização compac. subleito | 2,83
500000 | Escarificação, regularização compac. subleito | 2,83 | Equipamento | 346060 | Caminhão irrigador 6000 l | h | 2,0000
500000 | Escarificação, regularização compac. subleito | 2,83 | Equipamento | 300240 | Grade de discos | h | 1,0000
500000 | Escarificação, regularização compac. subleito | 2,83 | Equipamento | 321400 | Motoniveladora c/ escarificador 140-K média | h | 1,0000
500000 | Escarificação, regularização compac. subleito | 2,83 | Equipamento | 340270 | Rolo pneus autopropelido 27 t | h | 1,0000
500000 | Escarificação, regularização compac. subleito | 2,83 | Equipamento | 341840 | Rolo vibratório corrug. autopr. CP-54 B | h | 1,0000
500000 | Escarificação, regularização compac. subleito | 2,83 | Equipamento | 341100 | Trator agrícola BH-174 4x4 | h | 1,0000
500000 | Escarificação, regularização compac. subleito | 2,83 | Mão-de-Obra | 200020 | Apontador | h | 1,0000
500000 | Escarificação, regularização compac. subleito | 2,83 | Mão-de-Obra | 210060 | Encarregado de Serviço | h | 0,1000
500000 | Escarificação, regularização compac. subleito | 2,83 | Mão-de-Obra | 200130 | Servente | h | 4,0000
520100 | Escavação e carga mat. jazida 1a. cat. | 3,68
520100 | Escavação e carga mat. jazida 1a. cat. | 3,68 | Equipamento | 320800 | Escav. hidráulica E-215 C média | h | 1,0000
520100 | Escavação e carga mat. jazida 1a. cat. | 3,68 | Mão-de-Obra | 200020 | Apontador | h | 1,0000
520100 | Escavação e carga mat. jazida 1a. cat. | 3,68 | Mão-de-Obra | 210060 | Encarregado de Serviço | h | 0,5000
520100 | Escavação e carga mat. jazida 1a. cat. | 3,68 | Mão-de-Obra | 200130 | Servente | h | 1,0000
520200 | Escavação e carga mat. jazida 2a. cat. | 4,50
520200 | Escavação e carga mat. jazida 2a. cat. | 4,50 | Equipamento | 320800 | Escav. hidráulica E-215 C média | h | 1,0000
520200 | Escavação e carga mat. jazida 2a. cat. | 4,50 | Mão-de-Obra | 200020 | Apontador | h | 1,0000
520200 | Escavação e carga mat. jazida 2a. cat. | 4,50 | Mão-de-Obra | 210060 | Encarregado de Serviço | h | 0,5000
520200 | Escavação e carga mat. jazida 2a. cat. | 4,50 | Mão-de-Obra | 200130 | Servente | h | 1,0000
521300 | Extração, carga e transp. rocha jazida p/ britagem | 28,53
521300 | Extração, carga e transp. rocha jazida p/ britagem | 28,53 | Equipamento | 336090 | Cam. caçamba minério 10m3 severa | h | 2,0000
521300 | Extração, carga e transp. rocha jazida p/ britagem | 28,53 | Equipamento | 346000 | Caminhão carroceria 1419 14 t | h | 1,0000
521300 | Extração, carga e transp. rocha jazida p/ britagem | 28,53 | Equipamento | 306010 | Carreta de perfuração | h | 1,0000
521300 | Extração, carga e transp. rocha jazida p/ britagem | 28,53 | Equipamento | 347000 | Compressor de ar 748 pcm | h | 1,0000
521300 | Extração, carga e transp. rocha jazida p/ britagem | 28,53 | Equipamento | 333200 | Escav. hidráulica 320D L severa | h | 1,0000
521300 | Extração, carga e transp. rocha jazida p/ britagem | 28,53 | Mão-de-Obra | 200020 | Apontador | h | 1,0000
521300 | Extração, carga e transp. rocha jazida p/ britagem | 28,53 | Mão-de-Obra | 210040 | Blaster | h | 1,0000
521300 | Extração, carga e transp. rocha jazida p/ britagem | 28,53 | Mão-de-Obra | 210060 | Encarregado de Serviço | h | 1,0000
521300 | Extração, carga e transp. rocha jazida p/ britagem | 28,53 | Mão-de-Obra | 200120 | Operador da leve | h | 0,2000
521300 | Extração, carga e transp. rocha jazida p/ britagem | 28,53 | Mão-de-Obra | 200130 | Servente | h | 4,0000
521300 | Extração, carga e transp. rocha jazida p/ britagem | 28,53 | Materiais | 110000 | Cordel detonante | m | 0,2000
521300 | Extração, carga e transp. rocha jazida p/ britagem | 28,53 | Materiais | 150600 | Dinamite emulsão 2" | kg | 0,4000
521300 | Extração, carga e transp. rocha jazida p/ britagem | 28,53 | Materiais | 180040 | Espoleta simples | ud | 0,1000
521300 | Extração, carga e transp. rocha jazida p/ britagem | 28,53 | Materiais | 110060 | Estopim preto | m | 0,1000
521300 | Extração, carga e transp. rocha jazida p/ britagem | 28,53 | Materiais | 146120 | Perfuratriz p/ carreta 12 m | jg | 0,0005
521300 | Extração, carga e transp. rocha jazida p/ britagem | 28,53 | Serviços | 510100 | Limpeza de jazida 1a. cat. | m3 | 0,1200
521300 | Extração, carga e transp. rocha jazida p/ britagem | 28,53 | Serviços | 510200 | Limpeza de jazida 2a. cat. | m3 | 0,1200
535200 | Extração, carga, transp. assent. cordão lat. pedra p/ pav. | 9,84
535200 | Extração, carga, transp. assent. cordão lat. pedra p/ pav. | 9,84 | Mão-de-Obra | 200020 | Apontador | h | 0,2000
535200 | Extração, carga, transp. assent. cordão lat. pedra p/ pav. | 9,84 | Mão-de-Obra | 200250 | Feitor | h | 0,1000
535200 | Extração, carga, transp. assent. cordão lat. pedra p/ pav. | 9,84 | Mão-de-Obra | 200130 | Servente | h | 6,0000
535200 | Extração, carga, transp. assent. cordão lat. pedra p/ pav. | 9,84 | Itens de Incidência | 29990 | Ferramentas Manuais | % | 5,0000
535200 | Extração, carga, transp. assent. cordão lat. pedra p/ pav. | 9,84 | Serviços | 535150 | Carga de cordão pedra p/ pav. poliédrico | m | 1,0000
535200 | Extração, carga, transp. assent. cordão lat. pedra p/ pav. | 9,84 | Serviços | 521500 | Corte e preparo cordão pedra p/ pav. poliédrico | m | 1,0000
535200 | Extração, carga, transp. assent. cordão lat. pedra p/ pav. | 9,84 | Itens de Transporte | 19600 | Cordão de pedra | t | 0,58x1 + 0,70x2
521450 | Extração, carga, transp. preparo e assentamento do poliedro | 21,39
521450 | Extração, carga, transp. preparo e assentamento do poliedro | 21,39 | Mão-de-Obra | 200020 | Apontador | h | 1,0000
521450 | Extração, carga, transp. preparo e assentamento do poliedro | 21,39 | Mão-de-Obra | 200210 | Cancheiro | h | 12,0000
521450 | Extração, carga, transp. preparo e assentamento do poliedro | 21,39 | Mão-de-Obra | 200250 | Feitor | h | 0,8000
521450 | Extração, carga, transp. preparo e assentamento do poliedro | 21,39 | Itens de Incidência | 29990 | Ferramentas Manuais | % | 5,0000
521450 | Extração, carga, transp. preparo e assentamento do poliedro | 21,39 | Serviços | 535100 | Carga de pedra p/ pav. poliédrico | m2 | 1,0000
521450 | Extração, carga, transp. preparo e assentamento do poliedro | 21,39 | Serviços | 521400 | Corte e preparo de pedra p/ pav. poliédrico | m2 | 1,0000
521450 | Extração, carga, transp. preparo e assentamento do poliedro | 21,39 | Serviços | 521550 | Desmonte manual de pedra p/ pav. poliédrico | m2 | 1,0000
521450 | Extração, carga, transp. preparo e assentamento do poliedro | 21,39 | Itens de Transporte | 19550 | Poliedro | t | 0,58x1 + 0,70x2
560100 | Imprimação impermeab. exclusive fornec. da emulsão | 0,33
560100 | Imprimação impermeab. exclusive fornec. da emulsão | 0,33 | Equipamento | 346050 | Cam. chassi 1419 | h | 1,0000
560100 | Imprimação impermeab. exclusive fornec. da emulsão | 0,33 | Equipamento | 370060 | Espargidor de asfalto 6000 l | h | 1,0000
560100 | Imprimação impermeab. exclusive fornec. da emulsão | 0,33 | Equipamento | 300200 | Tanque depósito asfalto frio 20000 l | h | 2,0000
560100 | Imprimação impermeab. exclusive fornec. da emulsão | 0,33 | Equipamento | 341000 | Trator agrícola 5105 4x4 | h | 1,0000
560100 | Imprimação impermeab. exclusive fornec. da emulsão | 0,33 | Equipamento | 300090 | Vassoura mecânica rebocável | h | 1,0000
560100 | Imprimação impermeab. exclusive fornec. da emulsão | 0,33 | Mão-de-Obra | 210060 | Encarregado de Serviço | h | 0,1000
560100 | Imprimação impermeab. exclusive fornec. da emulsão | 0,33 | Mão-de-Obra | 200130 | Servente | h | 2,0000
560100 | Imprimação impermeab. exclusive fornec. da emulsão | 0,33 | Itens de Incidência | 29990 | Ferramentas Manuais | % | 5,0000
560100 | Imprimação impermeab. exclusive fornec. da emulsão | 0,33 | Itens de Transporte | 11000 | Emulsão (Trecho) | t | 0,52x + 25,75
560400 | Imprimação impermeab. exclusive fornec. do CM | 0,33
560400 | Imprimação impermeab. exclusive fornec. do CM | 0,33 | Equipamento | 346050 | Cam. chassi 1419 | h | 1,0000
560400 | Imprimação impermeab. exclusive fornec. do CM | 0,33 | Equipamento | 370060 | Espargidor de asfalto 6000 l | h | 1,0000
560400 | Imprimação impermeab. exclusive fornec. do CM | 0,33 | Equipamento | 300200 | Tanque depósito asfalto frio 20000 l | h | 2,0000
560400 | Imprimação impermeab. exclusive fornec. do CM | 0,33 | Equipamento | 341000 | Trator agrícola 5105 4x4 | h | 1,0000
560400 | Imprimação impermeab. exclusive fornec. do CM | 0,33 | Equipamento | 300090 | Vassoura mecânica rebocável | h | 1,0000
560400 | Imprimação impermeab. exclusive fornec. do CM | 0,33 | Mão-de-Obra | 210060 | Encarregado de Serviço | h | 0,1000
560400 | Imprimação impermeab. exclusive fornec. do CM | 0,33 | Mão-de-Obra | 200130 | Servente | h | 2,0000
560400 | Imprimação impermeab. exclusive fornec. do CM | 0,33 | Itens de Incidência | 29990 | Ferramentas Manuais | % | 5,0000
560400 | Imprimação impermeab. exclusive fornec. do CM | 0,33 | Itens de Transporte | 10300 | Asfalto diluido CM-30 | t | 0,52x + 25,75
510100 | Limpeza de jazida 1a. cat. | 5,75
510100 | Limpeza de jazida 1a. cat. | 5,75 | Equipamento | 313180 | Cam. bascul. 1635/45 12m3 leve | h | 2,0000
510100 | Limpeza de jazida 1a. cat. | 5,75 | Equipamento | 313200 | Escav. hidráulica 320D L leve | h | 1,0000
510100 | Limpeza de jazida 1a. cat. | 5,75 | Equipamento | 310060 | Trator lâmina D6-N leve | h | 1,0000
510100 | Limpeza de jazida 1a. cat. | 5,75 | Mão-de-Obra | 200020 | Apontador | h | 1,0000
510100 | Limpeza de jazida 1a. cat. | 5,75 | Mão-de-Obra | 210060 | Encarregado de Serviço | h | 0,1000
510100 | Limpeza de jazida 1a. cat. | 5,75 | Mão-de-Obra | 200130 | Servente | h | 4,0000
510200 | Limpeza de jazida 2a. cat. | 8,01
510200 | Limpeza de jazida 2a. cat. | 8,01 | Equipamento | 323180 | Cam. bascul. 1635/45 12m3 média | h | 2,0000
510200 | Limpeza de jazida 2a. cat. | 8,01 | Equipamento | 323200 | Escav. hidráulica 320D L média | h | 1,0000
510200 | Limpeza de jazida 2a. cat. | 8,01 | Equipamento | 320060 | Trator lâmina D6-N média | h | 1,0000
510200 | Limpeza de jazida 2a. cat. | 8,01 | Mão-de-Obra | 200020 | Apontador | h | 1,0000
510200 | Limpeza de jazida 2a. cat. | 8,01 | Mão-de-Obra | 210060 | Encarregado de Serviço | h | 0,1000
510200 | Limpeza de jazida 2a. cat. | 8,01 | Mão-de-Obra | 200130 | Servente | h | 4,0000
564000 | Macadame betuminoso exclusive fornecimento da emulsão | 94,55
564000 | Macadame betuminoso exclusive fornecimento da emulsão | 94,55 | Equipamento | 346010 | Cam. chassi 1726 p/ carroceria | h | 1,0000
564000 | Macadame betuminoso exclusive fornecimento da emulsão | 94,55 | Equipamento | 370060 | Espargidor de asfalto 6000 l | h | 1,0000
564000 | Macadame betuminoso exclusive fornecimento da emulsão | 94,55 | Equipamento | 321400 | Motoniveladora c/ escarificador 140-K média | h | 1,0000
564000 | Macadame betuminoso exclusive fornecimento da emulsão | 94,55 | Equipamento | 340620 | Rolo tandem liso 6-8 t | h | 1,0000
564000 | Macadame betuminoso exclusive fornecimento da emulsão | 94,55 | Equipamento | 341150 | Rolo vibratório liso autoprop. CA 150A | h | 1,0000
564000 | Macadame betuminoso exclusive fornecimento da emulsão | 94,55 | Equipamento | 300200 | Tanque depósito asfalto frio 20000 l | h | 2,0000
564000 | Macadame betuminoso exclusive fornecimento da emulsão | 94,55 | Mão-de-Obra | 200020 | Apontador | h | 2,0000
564000 | Macadame betuminoso exclusive fornecimento da emulsão | 94,55 | Mão-de-Obra | 210060 | Encarregado de Serviço | h | 1,0000
564000 | Macadame betuminoso exclusive fornecimento da emulsão | 94,55 | Mão-de-Obra | 200130 | Servente | h | 12,0000
564000 | Macadame betuminoso exclusive fornecimento da emulsão | 94,55 | Materiais | 130000 | Pedra britada (comercial) | m3 | 1,3600
564000 | Macadame betuminoso exclusive fornecimento da emulsão | 94,55 | Itens de Transporte | 11000 | Emulsão (Trecho) | t | 0,52x + 25,75
564000 | Macadame betuminoso exclusive fornecimento da emulsão | 94,55 | Itens de Transporte | 19400 | Pedra britada (Trecho) | t | 0,58x1 + 0,70x2
564300 | Macadame betuminoso exclusive fornecimento do CAP | 100,41
564300 | Macadame betuminoso exclusive fornecimento do CAP | 100,41 | Equipamento | 346010 | Cam. chassi 1726 p/ carroceria | h | 1,0000
564300 | Macadame betuminoso exclusive fornecimento do CAP | 100,41 | Equipamento | 370060 | Espargidor de asfalto 6000 l | h | 1,0000
564300 | Macadame betuminoso exclusive fornecimento do CAP | 100,41 | Equipamento | 321400 | Motoniveladora c/ escarificador 140-K média | h | 1,0000
564300 | Macadame betuminoso exclusive fornecimento do CAP | 100,41 | Equipamento | 340620 | Rolo tandem liso 6-8 t | h | 1,0000
564300 | Macadame betuminoso exclusive fornecimento do CAP | 100,41 | Equipamento | 341150 | Rolo vibratório liso autoprop. CA 150A | h | 1,0000
564300 | Macadame betuminoso exclusive fornecimento do CAP | 100,41 | Equipamento | 300210 | Tanque depósito asfalto isotérmico 25 t | h | 2,0000
564300 | Macadame betuminoso exclusive fornecimento do CAP | 100,41 | Mão-de-Obra | 200020 | Apontador | h | 2,0000
564300 | Macadame betuminoso exclusive fornecimento do CAP | 100,41 | Mão-de-Obra | 210060 | Encarregado de Serviço | h | 1,0000
564300 | Macadame betuminoso exclusive fornecimento do CAP | 100,41 | Mão-de-Obra | 200130 | Servente | h | 12,0000
564300 | Macadame betuminoso exclusive fornecimento do CAP | 100,41 | Materiais | 130000 | Pedra britada (comercial) | m3 | 1,3800
564300 | Macadame betuminoso exclusive fornecimento do CAP | 100,41 | Itens de Transporte | 10510 | Cimento asfáltico CAP-50/70 (trecho) | t | 0,58x + 28,61
564300 | Macadame betuminoso exclusive fornecimento do CAP | 100,41 | Itens de Transporte | 19400 | Pedra britada (Trecho) | t | 0,58x1 + 0,70x2
532000 | Macadame hidráulico | 94,41
532000 | Macadame hidráulico | 94,41 | Equipamento | 346060 | Caminhão irrigador 6000 l | h | 1,0000
532000 | Macadame hidráulico | 94,41 | Equipamento | 321400 | Motoniveladora c/ escarificador 140-K média | h | 1,0000
532000 | Macadame hidráulico | 94,41 | Equipamento | 340250 | Rolo vibratório liso autoprop. 3411 | h | 1,0000
532000 | Macadame hidráulico | 94,41 | Equipamento | 341000 | Trator agrícola 5105 4x4 | h | 1,0000
532000 | Macadame hidráulico | 94,41 | Equipamento | 300090 | Vassoura mecânica rebocável | h | 1,0000
532000 | Macadame hidráulico | 94,41 | Mão-de-Obra | 200020 | Apontador | h | 2,0000
532000 | Macadame hidráulico | 94,41 | Mão-de-Obra | 210060 | Encarregado de Serviço | h | 1,0000
532000 | Macadame hidráulico | 94,41 | Mão-de-Obra | 200130 | Servente | h | 8,0000
532000 | Macadame hidráulico | 94,41 | Materiais | 130000 | Pedra britada (comercial) | m3 | 0,3700
532000 | Macadame hidráulico | 94,41 | Materiais | 130180 | Rachão britado (comercial) | m3 | 1,1000
532000 | Macadame hidráulico | 94,41 | Itens de Transporte | 19480 | Pedra britada (Bica corrida) | t | 0,58x1 + 0,70x2
531350 | Macadame seco britado preenchido c/bica corrida | 81,72
531350 | Macadame seco britado preenchido c/bica corrida | 81,72 | Equipamento | 321400 | Motoniveladora c/ escarificador 140-K média | h | 1,0000
531350 | Macadame seco britado preenchido c/bica corrida | 81,72 | Equipamento | 340250 | Rolo vibratório liso autoprop. 3411 | h | 1,0000
531350 | Macadame seco britado preenchido c/bica corrida | 81,72 | Equipamento | 341000 | Trator agrícola 5105 4x4 | h | 1,0000
531350 | Macadame seco britado preenchido c/bica corrida | 81,72 | Equipamento | 320060 | Trator lâmina D6-N média | h | 1,0000
531350 | Macadame seco britado preenchido c/bica corrida | 81,72 | Equipamento | 300090 | Vassoura mecânica rebocável | h | 1,0000
531350 | Macadame seco britado preenchido c/bica corrida | 81,72 | Mão-de-Obra | 200020 | Apontador | h | 2,0000
531350 | Macadame seco britado preenchido c/bica corrida | 81,72 | Mão-de-Obra | 210060 | Encarregado de Serviço | h | 1,0000
531350 | Macadame seco britado preenchido c/bica corrida | 81,72 | Mão-de-Obra | 200130 | Servente | h | 6,0000
531350 | Macadame seco britado preenchido c/bica corrida | 81,72 | Materiais | 130000 | Pedra britada (comercial) | m3 | 0,4000
531350 | Macadame seco britado preenchido c/bica corrida | 81,72 | Materiais | 130180 | Rachão britado (comercial) | m3 | 0,9000
531350 | Macadame seco britado preenchido c/bica corrida | 81,72 | Itens de Transporte | 19440 | Bica corrida p/macadame seco | t | 0,58x1 + 0,70x2
531350 | Macadame seco britado preenchido c/bica corrida | 81,72 | Itens de Transporte | 10060 | Pedra britada 4" (Rachão) | t | 0,58x1 + 0,70x2
531300 | Macadame seco britado preenchido c/brita graduada | 84,09
531300 | Macadame seco britado preenchido c/brita graduada | 84,09 | Equipamento | 321400 | Motoniveladora c/ escarificador 140-K média | h | 1,0000
531300 | Macadame seco britado preenchido c/brita graduada | 84,09 | Equipamento | 340250 | Rolo vibratório liso autoprop. 3411 | h | 1,0000
531300 | Macadame seco britado preenchido c/brita graduada | 84,09 | Equipamento | 341000 | Trator agrícola 5105 4x4 | h | 1,0000
531300 | Macadame seco britado preenchido c/brita graduada | 84,09 | Equipamento | 320060 | Trator lâmina D6-N média | h | 1,0000
531300 | Macadame seco britado preenchido c/brita graduada | 84,09 | Equipamento | 300090 | Vassoura mecânica rebocável | h | 1,0000
531300 | Macadame seco britado preenchido c/brita graduada | 84,09 | Mão-de-Obra | 200020 | Apontador | h | 2,0000
531300 | Macadame seco britado preenchido c/brita graduada | 84,09 | Mão-de-Obra | 210060 | Encarregado de Serviço | h | 1,0000
531300 | Macadame seco britado preenchido c/brita graduada | 84,09 | Mão-de-Obra | 200130 | Servente | h | 6,0000
531300 | Macadame seco britado preenchido c/brita graduada | 84,09 | Materiais | 130180 | Rachão britado (comercial) | m3 | 0,9000
531300 | Macadame seco britado preenchido c/brita graduada | 84,09 | Serviços | 531200 | Brita graduada - na usina | m3 | 0,4000
531300 | Macadame seco britado preenchido c/brita graduada | 84,09 | Itens de Transporte | 19430 | Brita graduada p/macadame seco | t | 0,58x1 + 0,70x2
531300 | Macadame seco britado preenchido c/brita graduada | 84,09 | Itens de Transporte | 10060 | Pedra britada 4" (Rachão) | t | 0,58x1 + 0,70x2
531500 | Macadame seco britado preenchido c/pó de pedra | 82,80
531500 | Macadame seco britado preenchido c/pó de pedra | 82,80 | Equipamento | 321400 | Motoniveladora c/ escarificador 140-K média | h | 1,0000
531500 | Macadame seco britado preenchido c/pó de pedra | 82,80 | Equipamento | 340250 | Rolo vibratório liso autoprop. 3411 | h | 1,0000
531500 | Macadame seco britado preenchido c/pó de pedra | 82,80 | Equipamento | 341000 | Trator agrícola 5105 4x4 | h | 1,0000
531500 | Macadame seco britado preenchido c/pó de pedra | 82,80 | Equipamento | 320060 | Trator lâmina D6-N média | h | 1,0000
531500 | Macadame seco britado preenchido c/pó de pedra | 82,80 | Equipamento | 300090 | Vassoura mecânica rebocável | h | 1,0000
531500 | Macadame seco britado preenchido c/pó de pedra | 82,80 | Mão-de-Obra | 200020 | Apontador | h | 2,0000
531500 | Macadame seco britado preenchido c/pó de pedra | 82,80 | Mão-de-Obra | 210060 | Encarregado de Serviço | h | 1,0000
531500 | Macadame seco britado preenchido c/pó de pedra | 82,80 | Mão-de-Obra | 200130 | Servente | h | 6,0000
531500 | Macadame seco britado preenchido c/pó de pedra | 82,80 | Materiais | 130080 | Pó de pedra (comercial) | m3 | 0,4000
531500 | Macadame seco britado preenchido c/pó de pedra | 82,80 | Materiais | 130180 | Rachão britado (comercial) | m3 | 0,9000
531500 | Macadame seco britado preenchido c/pó de pedra | 82,80 | Itens de Transporte | 10060 | Pedra britada 4" (Rachão) | t | 0,58x1 + 0,70x2
531500 | Macadame seco britado preenchido c/pó de pedra | 82,80 | Itens de Transporte | 10010 | Pó de pedra britada | t | 0,58x1 + 0,70x2
535000 | Paralelepípedo(revestimento) | 84,59
535000 | Paralelepípedo(revestimento) | 84,59 | Equipamento | 301800 | Carrinho de concretagem 80 l | h | 1,0000
535000 | Paralelepípedo(revestimento) | 84,59 | Equipamento | 340620 | Rolo tandem liso 6-8 t | h | 1,0000
535000 | Paralelepípedo(revestimento) | 84,59 | Mão-de-Obra | 200110 | Calceteiro | h | 9,0000
535000 | Paralelepípedo(revestimento) | 84,59 | Mão-de-Obra | 210060 | Encarregado de Serviço | h | 1,0000
535000 | Paralelepípedo(revestimento) | 84,59 | Mão-de-Obra | 200130 | Servente | h | 9,0000
535000 | Paralelepípedo(revestimento) | 84,59 | Itens de Incidência | 29990 | Ferramentas Manuais | % | 5,0000
535000 | Paralelepípedo(revestimento) | 84,59 | Materiais | 130200 | Paralelepípedo | mil | 0,0340
535000 | Paralelepípedo(revestimento) | 84,59 | Itens de Transporte | 19500 | Paralelepípedo | t | 0,58x1 + 0,70x2
534906 | Pavimento c/ bloco intertravado concreto (Paver-cor natural) e= | 53,34
534906 | Pavimento c/ bloco intertravado concreto (Paver-cor natural) e= | 53,34 | Equipamento | 340200 | Compactador manual solos gasolina | h | 9,0000
534906 | Pavimento c/ bloco intertravado concreto (Paver-cor natural) e= | 53,34 | Mão-de-Obra | 200110 | Calceteiro | h | 48,0000
534906 | Pavimento c/ bloco intertravado concreto (Paver-cor natural) e= | 53,34 | Mão-de-Obra | 210060 | Encarregado de Serviço | h | 4,0000
534906 | Pavimento c/ bloco intertravado concreto (Paver-cor natural) e= | 53,34 | Mão-de-Obra | 200130 | Servente | h | 24,0000
534906 | Pavimento c/ bloco intertravado concreto (Paver-cor natural) e= | 53,34 | Itens de Incidência | 29990 | Ferramentas Manuais | % | 5,0000
534906 | Pavimento c/ bloco intertravado concreto (Paver-cor natural) e= | 53,34 | Materiais | 139000 | Areia | m3 | 0,0500
534906 | Pavimento c/ bloco intertravado concreto (Paver-cor natural) e= | 53,34 | Materiais | 145600 | Bloco intertravado(Paver) e=6cm (Fck=35 MPa) | m2 | 1,0000
534906 | Pavimento c/ bloco intertravado concreto (Paver-cor natural) e= | 53,34 | Itens de Transporte | 19010 | Areia (Trecho) | t | 0,58x1 + 0,70x2
534906 | Pavimento c/ bloco intertravado concreto (Paver-cor natural) e= | 53,34 | Itens de Transporte | 10650 | Bloco de concreto p/pavimento | t | 0,42x1 + 0,51x2
534916 | Pavimento c/ bloco intertravado concreto (Paver-cor natural) e= | 54,00
534916 | Pavimento c/ bloco intertravado concreto (Paver-cor natural) e= | 54,00 | Equipamento | 340200 | Compactador manual solos gasolina | h | 9,0000
534916 | Pavimento c/ bloco intertravado concreto (Paver-cor natural) e= | 54,00 | Mão-de-Obra | 200110 | Calceteiro | h | 48,0000
534916 | Pavimento c/ bloco intertravado concreto (Paver-cor natural) e= | 54,00 | Mão-de-Obra | 210060 | Encarregado de Serviço | h | 4,0000
534916 | Pavimento c/ bloco intertravado concreto (Paver-cor natural) e= | 54,00 | Mão-de-Obra | 200130 | Servente | h | 24,0000
534916 | Pavimento c/ bloco intertravado concreto (Paver-cor natural) e= | 54,00 | Itens de Incidência | 29990 | Ferramentas Manuais | % | 5,0000
534916 | Pavimento c/ bloco intertravado concreto (Paver-cor natural) e= | 54,00 | Materiais | 145600 | Bloco intertravado(Paver) e=6cm (Fck=35 MPa) | m2 | 1,0000
534916 | Pavimento c/ bloco intertravado concreto (Paver-cor natural) e= | 54,00 | Materiais | 130080 | Pó de pedra (comercial) | m3 | 0,0500
534916 | Pavimento c/ bloco intertravado concreto (Paver-cor natural) e= | 54,00 | Itens de Transporte | 10650 | Bloco de concreto p/pavimento | t | 0,42x1 + 0,51x2
534916 | Pavimento c/ bloco intertravado concreto (Paver-cor natural) e= | 54,00 | Itens de Transporte | 10010 | Pó de pedra britada | t | 0,58x1 + 0,70x2
534908 | Pavimento c/ bloco intertravado concreto (Paver-cor natural) e= | 59,71
534908 | Pavimento c/ bloco intertravado concreto (Paver-cor natural) e= | 59,71 | Equipamento | 340200 | Compactador manual solos gasolina | h | 9,0000
534908 | Pavimento c/ bloco intertravado concreto (Paver-cor natural) e= | 59,71 | Mão-de-Obra | 200110 | Calceteiro | h | 48,0000
534908 | Pavimento c/ bloco intertravado concreto (Paver-cor natural) e= | 59,71 | Mão-de-Obra | 210060 | Encarregado de Serviço | h | 4,0000
534908 | Pavimento c/ bloco intertravado concreto (Paver-cor natural) e= | 59,71 | Mão-de-Obra | 200130 | Servente | h | 24,0000
534908 | Pavimento c/ bloco intertravado concreto (Paver-cor natural) e= | 59,71 | Itens de Incidência | 29990 | Ferramentas Manuais | % | 5,0000
534908 | Pavimento c/ bloco intertravado concreto (Paver-cor natural) e= | 59,71 | Materiais | 139000 | Areia | m3 | 0,0500
534908 | Pavimento c/ bloco intertravado concreto (Paver-cor natural) e= | 59,71 | Materiais | 145680 | Bloco intertravado(Paver) e=8cm (Fck=35 MPa) | m2 | 1,0000
534908 | Pavimento c/ bloco intertravado concreto (Paver-cor natural) e= | 59,71 | Itens de Transporte | 19010 | Areia (Trecho) | t | 0,58x1 + 0,70x2
534908 | Pavimento c/ bloco intertravado concreto (Paver-cor natural) e= | 59,71 | Itens de Transporte | 10650 | Bloco de concreto p/pavimento | t | 0,42x1 + 0,51x2
534918 | Pavimento c/ bloco intertravado concreto (Paver-cor natural) e= | 60,37
534918 | Pavimento c/ bloco intertravado concreto (Paver-cor natural) e= | 60,37 | Equipamento | 340200 | Compactador manual solos gasolina | h | 9,0000
534918 | Pavimento c/ bloco intertravado concreto (Paver-cor natural) e= | 60,37 | Mão-de-Obra | 200110 | Calceteiro | h | 48,0000
534918 | Pavimento c/ bloco intertravado concreto (Paver-cor natural) e= | 60,37 | Mão-de-Obra | 210060 | Encarregado de Serviço | h | 4,0000
534918 | Pavimento c/ bloco intertravado concreto (Paver-cor natural) e= | 60,37 | Mão-de-Obra | 200130 | Servente | h | 24,0000
534918 | Pavimento c/ bloco intertravado concreto (Paver-cor natural) e= | 60,37 | Itens de Incidência | 29990 | Ferramentas Manuais | % | 5,0000
534918 | Pavimento c/ bloco intertravado concreto (Paver-cor natural) e= | 60,37 | Materiais | 145680 | Bloco intertravado(Paver) e=8cm (Fck=35 MPa) | m2 | 1,0000
534918 | Pavimento c/ bloco intertravado concreto (Paver-cor natural) e= | 60,37 | Materiais | 130080 | Pó de pedra (comercial) | m3 | 0,0500
534918 | Pavimento c/ bloco intertravado concreto (Paver-cor natural) e= | 60,37 | Itens de Transporte | 10650 | Bloco de concreto p/pavimento | t | 0,42x1 + 0,51x2
534918 | Pavimento c/ bloco intertravado concreto (Paver-cor natural) e= | 60,37 | Itens de Transporte | 10010 | Pó de pedra britada | t | 0,58x1 + 0,70x2
530000 | Pedra britada (produzida) | 33,84
530000 | Pedra britada (produzida) | 33,84 | Equipamento | 329300 | Carreg. frontal pneus 924-K média | h | 1,0000
530000 | Pedra britada (produzida) | 33,84 | Equipamento | 300510 | Conj. britagem completo 80 m3/h | h | 1,0000
530000 | Pedra britada (produzida) | 33,84 | Equipamento | 343600 | Grupo gerador 450 KVA | h | 1,0000
530000 | Pedra britada (produzida) | 33,84 | Mão-de-Obra | 200020 | Apontador | h | 1,0000
530000 | Pedra britada (produzida) | 33,84 | Mão-de-Obra | 210060 | Encarregado de Serviço | h | 1,0000
530000 | Pedra britada (produzida) | 33,84 | Serviços | 521300 | Extração, carga e transp. rocha jazida p/ britagem | m3 | 0,5200
530060 | Pedra britada 4" (produzida) | 31,52
530060 | Pedra britada 4" (produzida) | 31,52 | Equipamento | 329300 | Carreg. frontal pneus 924-K média | h | 1,0000
530060 | Pedra britada 4" (produzida) | 31,52 | Equipamento | 300510 | Conj. britagem completo 80 m3/h | h | 1,0000
530060 | Pedra britada 4" (produzida) | 31,52 | Equipamento | 343600 | Grupo gerador 450 KVA | h | 1,0000
530060 | Pedra britada 4" (produzida) | 31,52 | Mão-de-Obra | 200020 | Apontador | h | 1,0000
530060 | Pedra britada 4" (produzida) | 31,52 | Mão-de-Obra | 210060 | Encarregado de Serviço | h | 1,0000
530060 | Pedra britada 4" (produzida) | 31,52 | Serviços | 521300 | Extração, carga e transp. rocha jazida p/ britagem | m3 | 0,4800
561130 | Pintura de ligação excl. fornec. emulsão c/polímero | 0,23
561130 | Pintura de ligação excl. fornec. emulsão c/polímero | 0,23 | Equipamento | 346050 | Cam. chassi 1419 | h | 1,0000
561130 | Pintura de ligação excl. fornec. emulsão c/polímero | 0,23 | Equipamento | 370060 | Espargidor de asfalto 6000 l | h | 1,0000
561130 | Pintura de ligação excl. fornec. emulsão c/polímero | 0,23 | Equipamento | 300200 | Tanque depósito asfalto frio 20000 l | h | 2,0000
561130 | Pintura de ligação excl. fornec. emulsão c/polímero | 0,23 | Mão-de-Obra | 210060 | Encarregado de Serviço | h | 0,1000
561130 | Pintura de ligação excl. fornec. emulsão c/polímero | 0,23 | Mão-de-Obra | 200130 | Servente | h | 2,0000
561130 | Pintura de ligação excl. fornec. emulsão c/polímero | 0,23 | Itens de Incidência | 29990 | Ferramentas Manuais | % | 5,0000
561130 | Pintura de ligação excl. fornec. emulsão c/polímero | 0,23 | Itens de Transporte | 11020 | Emulsão c/polímero (Trecho) | t | 0,52x + 25,75
561100 | Pintura de ligação exclusive fornec. da emulsão | 0,23
561100 | Pintura de ligação exclusive fornec. da emulsão | 0,23 | Equipamento | 346050 | Cam. chassi 1419 | h | 1,0000
561100 | Pintura de ligação exclusive fornec. da emulsão | 0,23 | Equipamento | 370060 | Espargidor de asfalto 6000 l | h | 1,0000
561100 | Pintura de ligação exclusive fornec. da emulsão | 0,23 | Equipamento | 300200 | Tanque depósito asfalto frio 20000 l | h | 2,0000
561100 | Pintura de ligação exclusive fornec. da emulsão | 0,23 | Equipamento | 341000 | Trator agrícola 5105 4x4 | h | 1,0000
561100 | Pintura de ligação exclusive fornec. da emulsão | 0,23 | Equipamento | 300090 | Vassoura mecânica rebocável | h | 1,0000
561100 | Pintura de ligação exclusive fornec. da emulsão | 0,23 | Mão-de-Obra | 210060 | Encarregado de Serviço | h | 0,1000
561100 | Pintura de ligação exclusive fornec. da emulsão | 0,23 | Mão-de-Obra | 200130 | Servente | h | 2,0000
561100 | Pintura de ligação exclusive fornec. da emulsão | 0,23 | Itens de Incidência | 29990 | Ferramentas Manuais | % | 5,0000
561100 | Pintura de ligação exclusive fornec. da emulsão | 0,23 | Itens de Transporte | 11000 | Emulsão (Trecho) | t | 0,52x + 25,75
516300 | Preenchimento rebaixo c/ aprov. corte 3a. cat. | 9,88
516300 | Preenchimento rebaixo c/ aprov. corte 3a. cat. | 9,88 | Equipamento | 333200 | Escav. hidráulica 320D L severa | h | 1,0000
516300 | Preenchimento rebaixo c/ aprov. corte 3a. cat. | 9,88 | Equipamento | 341840 | Rolo vibratório corrug. autopr. CP-54 B | h | 1,0000
516300 | Preenchimento rebaixo c/ aprov. corte 3a. cat. | 9,88 | Equipamento | 330060 | Trator lâmina D6-N severa | h | 1,0000
516300 | Preenchimento rebaixo c/ aprov. corte 3a. cat. | 9,88 | Mão-de-Obra | 200020 | Apontador | h | 1,0000
516300 | Preenchimento rebaixo c/ aprov. corte 3a. cat. | 9,88 | Mão-de-Obra | 210060 | Encarregado de Serviço | h | 0,1000
516300 | Preenchimento rebaixo c/ aprov. corte 3a. cat. | 9,88 | Mão-de-Obra | 200130 | Servente | h | 1,0000
516300 | Preenchimento rebaixo c/ aprov. corte 3a. cat. | 9,88 | Itens de Transporte | 10070 | Material corte 3a.cat. | t | 0,58x1 + 0,70x2
516000 | Preenchimento rebaixo c/ brita | 71,64
516000 | Preenchimento rebaixo c/ brita | 71,64 | Equipamento | 321400 | Motoniveladora c/ escarificador 140-K média | h | 1,0000
516000 | Preenchimento rebaixo c/ brita | 71,64 | Equipamento | 340250 | Rolo vibratório liso autoprop. 3411 | h | 1,0000
516000 | Preenchimento rebaixo c/ brita | 71,64 | Mão-de-Obra | 200020 | Apontador | h | 1,0000
516000 | Preenchimento rebaixo c/ brita | 71,64 | Mão-de-Obra | 210060 | Encarregado de Serviço | h | 0,3000
516000 | Preenchimento rebaixo c/ brita | 71,64 | Mão-de-Obra | 200130 | Servente | h | 4,0000
516000 | Preenchimento rebaixo c/ brita | 71,64 | Materiais | 130000 | Pedra britada (comercial) | m3 | 1,3000
516000 | Preenchimento rebaixo c/ brita | 71,64 | Itens de Transporte | 19400 | Pedra britada (Trecho) | t | 0,58x1 + 0,70x2
516100 | Preenchimento rebaixo c/ rachão | 73,39
516100 | Preenchimento rebaixo c/ rachão | 73,39 | Equipamento | 340250 | Rolo vibratório liso autoprop. 3411 | h | 1,0000
516100 | Preenchimento rebaixo c/ rachão | 73,39 | Equipamento | 320180 | Trator lâmina D8-T média | h | 1,0000
516100 | Preenchimento rebaixo c/ rachão | 73,39 | Mão-de-Obra | 200020 | Apontador | h | 2,0000
516100 | Preenchimento rebaixo c/ rachão | 73,39 | Mão-de-Obra | 210060 | Encarregado de Serviço | h | 1,0000
516100 | Preenchimento rebaixo c/ rachão | 73,39 | Mão-de-Obra | 200130 | Servente | h | 3,0000
516100 | Preenchimento rebaixo c/ rachão | 73,39 | Materiais | 130180 | Rachão britado (comercial) | m3 | 1,3000
516100 | Preenchimento rebaixo c/ rachão | 73,39 | Itens de Transporte | 10060 | Pedra britada 4" (Rachão) | t | 0,58x1 + 0,70x2
516200 | Preenchimento rebaixo c/ rachão s/ britagem | 73,73
516200 | Preenchimento rebaixo c/ rachão s/ britagem | 73,73 | Equipamento | 340250 | Rolo vibratório liso autoprop. 3411 | h | 1,0000
516200 | Preenchimento rebaixo c/ rachão s/ britagem | 73,73 | Equipamento | 320180 | Trator lâmina D8-T média | h | 1,0000
516200 | Preenchimento rebaixo c/ rachão s/ britagem | 73,73 | Mão-de-Obra | 200020 | Apontador | h | 2,0000
516200 | Preenchimento rebaixo c/ rachão s/ britagem | 73,73 | Mão-de-Obra | 210060 | Encarregado de Serviço | h | 1,0000
516200 | Preenchimento rebaixo c/ rachão s/ britagem | 73,73 | Mão-de-Obra | 200130 | Servente | h | 3,0000
516200 | Preenchimento rebaixo c/ rachão s/ britagem | 73,73 | Materiais | 130185 | Rachão sem britagem (comercial) | m3 | 1,3000
516200 | Preenchimento rebaixo c/ rachão s/ britagem | 73,73 | Itens de Transporte | 10020 | Rachão sem britagem | t | 0,58x1 + 0,70x2
534600 | Pré-mist. a frio p/ reforço - na usina excl. fornec. da emulsão | 70,72
534600 | Pré-mist. a frio p/ reforço - na usina excl. fornec. da emulsão | 70,72 | Equipamento | 341810 | Grupo gerador 150 KVA | h | 1,0000
534600 | Pré-mist. a frio p/ reforço - na usina excl. fornec. da emulsão | 70,72 | Equipamento | 300200 | Tanque depósito asfalto frio 20000 l | h | 2,0000
534600 | Pré-mist. a frio p/ reforço - na usina excl. fornec. da emulsão | 70,72 | Equipamento | 303500 | Usina solos brita graduada 200/500 t/hora | h | 1,0000
534600 | Pré-mist. a frio p/ reforço - na usina excl. fornec. da emulsão | 70,72 | Mão-de-Obra | 200020 | Apontador | h | 1,0000
534600 | Pré-mist. a frio p/ reforço - na usina excl. fornec. da emulsão | 70,72 | Mão-de-Obra | 200130 | Servente | h | 2,0000
534600 | Pré-mist. a frio p/ reforço - na usina excl. fornec. da emulsão | 70,72 | Materiais | 130000 | Pedra britada (comercial) | m3 | 1,0000
534600 | Pré-mist. a frio p/ reforço - na usina excl. fornec. da emulsão | 70,72 | Itens de Transporte | 11010 | Emulsão (Usina) | t | 0,52x + 25,75
534600 | Pré-mist. a frio p/ reforço - na usina excl. fornec. da emulsão | 70,72 | Itens de Transporte | 19510 | Pedra britada (Usina PMF) | t | 0,58x1 + 0,70x2
534000 | Pré-mist. a frio p/ reforço exclusive fornec. da emulsão | 110,27
534000 | Pré-mist. a frio p/ reforço exclusive fornec. da emulsão | 110,27 | Equipamento | 341810 | Grupo gerador 150 KVA | h | 1,0000
534000 | Pré-mist. a frio p/ reforço exclusive fornec. da emulsão | 110,27 | Equipamento | 340270 | Rolo pneus autopropelido 27 t | h | 1,0000
534000 | Pré-mist. a frio p/ reforço exclusive fornec. da emulsão | 110,27 | Equipamento | 340620 | Rolo tandem liso 6-8 t | h | 1,0000
534000 | Pré-mist. a frio p/ reforço exclusive fornec. da emulsão | 110,27 | Equipamento | 300200 | Tanque depósito asfalto frio 20000 l | h | 2,0000
534000 | Pré-mist. a frio p/ reforço exclusive fornec. da emulsão | 110,27 | Equipamento | 303500 | Usina solos brita graduada 200/500 t/hora | h | 1,0000
534000 | Pré-mist. a frio p/ reforço exclusive fornec. da emulsão | 110,27 | Equipamento | 340410 | Vibro acabadora esteiras | h | 1,0000
534000 | Pré-mist. a frio p/ reforço exclusive fornec. da emulsão | 110,27 | Mão-de-Obra | 200020 | Apontador | h | 2,0000
534000 | Pré-mist. a frio p/ reforço exclusive fornec. da emulsão | 110,27 | Mão-de-Obra | 210060 | Encarregado de Serviço | h | 1,0000
534000 | Pré-mist. a frio p/ reforço exclusive fornec. da emulsão | 110,27 | Mão-de-Obra | 200130 | Servente | h | 9,0000
534000 | Pré-mist. a frio p/ reforço exclusive fornec. da emulsão | 110,27 | Itens de Incidência | 29990 | Ferramentas Manuais | % | 5,0000
534000 | Pré-mist. a frio p/ reforço exclusive fornec. da emulsão | 110,27 | Materiais | 130000 | Pedra britada (comercial) | m3 | 1,4130
534000 | Pré-mist. a frio p/ reforço exclusive fornec. da emulsão | 110,27 | Itens de Transporte | 11010 | Emulsão (Usina) | t | 0,52x + 25,75
534000 | Pré-mist. a frio p/ reforço exclusive fornec. da emulsão | 110,27 | Itens de Transporte | 19950 | Massa (PMF) | t | 0,58x1 + 0,70x2
534000 | Pré-mist. a frio p/ reforço exclusive fornec. da emulsão | 110,27 | Itens de Transporte | 19510 | Pedra britada (Usina PMF) | t | 0,58x1 + 0,70x2
534650 | Pré-mist. a frio p/ revest. - na usina excl. fornec. da emulsão | 70,72
534650 | Pré-mist. a frio p/ revest. - na usina excl. fornec. da emulsão | 70,72 | Equipamento | 341810 | Grupo gerador 150 KVA | h | 1,0000
534650 | Pré-mist. a frio p/ revest. - na usina excl. fornec. da emulsão | 70,72 | Equipamento | 300200 | Tanque depósito asfalto frio 20000 l | h | 2,0000
534650 | Pré-mist. a frio p/ revest. - na usina excl. fornec. da emulsão | 70,72 | Equipamento | 303500 | Usina solos brita graduada 200/500 t/hora | h | 1,0000
534650 | Pré-mist. a frio p/ revest. - na usina excl. fornec. da emulsão | 70,72 | Mão-de-Obra | 200020 | Apontador | h | 1,0000
534650 | Pré-mist. a frio p/ revest. - na usina excl. fornec. da emulsão | 70,72 | Mão-de-Obra | 200130 | Servente | h | 2,0000
534650 | Pré-mist. a frio p/ revest. - na usina excl. fornec. da emulsão | 70,72 | Materiais | 130000 | Pedra britada (comercial) | m3 | 1,0000
534650 | Pré-mist. a frio p/ revest. - na usina excl. fornec. da emulsão | 70,72 | Itens de Transporte | 11010 | Emulsão (Usina) | t | 0,52x + 25,75
534650 | Pré-mist. a frio p/ revest. - na usina excl. fornec. da emulsão | 70,72 | Itens de Transporte | 19510 | Pedra britada (Usina PMF) | t | 0,58x1 + 0,70x2
534300 | Pré-mist. a frio p/ revestimento exclusive fornec. da emulsão | 109,09
534300 | Pré-mist. a frio p/ revestimento exclusive fornec. da emulsão | 109,09 | Equipamento | 341810 | Grupo gerador 150 KVA | h | 1,0000
534300 | Pré-mist. a frio p/ revestimento exclusive fornec. da emulsão | 109,09 | Equipamento | 340270 | Rolo pneus autopropelido 27 t | h | 1,0000
534300 | Pré-mist. a frio p/ revestimento exclusive fornec. da emulsão | 109,09 | Equipamento | 340620 | Rolo tandem liso 6-8 t | h | 1,0000
534300 | Pré-mist. a frio p/ revestimento exclusive fornec. da emulsão | 109,09 | Equipamento | 300200 | Tanque depósito asfalto frio 20000 l | h | 2,0000
534300 | Pré-mist. a frio p/ revestimento exclusive fornec. da emulsão | 109,09 | Equipamento | 303500 | Usina solos brita graduada 200/500 t/hora | h | 1,0000
534300 | Pré-mist. a frio p/ revestimento exclusive fornec. da emulsão | 109,09 | Equipamento | 340410 | Vibro acabadora esteiras | h | 1,0000
534300 | Pré-mist. a frio p/ revestimento exclusive fornec. da emulsão | 109,09 | Mão-de-Obra | 200020 | Apontador | h | 2,0000
534300 | Pré-mist. a frio p/ revestimento exclusive fornec. da emulsão | 109,09 | Mão-de-Obra | 210060 | Encarregado de Serviço | h | 1,0000
534300 | Pré-mist. a frio p/ revestimento exclusive fornec. da emulsão | 109,09 | Mão-de-Obra | 200130 | Servente | h | 9,0000
534300 | Pré-mist. a frio p/ revestimento exclusive fornec. da emulsão | 109,09 | Itens de Incidência | 29990 | Ferramentas Manuais | % | 5,0000
534300 | Pré-mist. a frio p/ revestimento exclusive fornec. da emulsão | 109,09 | Materiais | 130000 | Pedra britada (comercial) | m3 | 1,3930
534300 | Pré-mist. a frio p/ revestimento exclusive fornec. da emulsão | 109,09 | Itens de Transporte | 11010 | Emulsão (Usina) | t | 0,52x + 25,75
534300 | Pré-mist. a frio p/ revestimento exclusive fornec. da emulsão | 109,09 | Itens de Transporte | 19950 | Massa (PMF) | t | 0,58x1 + 0,70x2
534300 | Pré-mist. a frio p/ revestimento exclusive fornec. da emulsão | 109,09 | Itens de Transporte | 19510 | Pedra britada (Usina PMF) | t | 0,58x1 + 0,70x2
570310 | Pré-misturado a quente excl. fornec. do CAP (acima de 10.000 t) | 120,30
570310 | Pré-misturado a quente excl. fornec. do CAP (acima de 10.000 t) | 120,30 | Equipamento | 329300 | Carreg. frontal pneus 924-K média | h | 1,0000
570310 | Pré-misturado a quente excl. fornec. do CAP (acima de 10.000 t) | 120,30 | Equipamento | 343600 | Grupo gerador 450 KVA | h | 1,0000
570310 | Pré-misturado a quente excl. fornec. do CAP (acima de 10.000 t) | 120,30 | Equipamento | 340270 | Rolo pneus autopropelido 27 t | h | 2,0000
570310 | Pré-misturado a quente excl. fornec. do CAP (acima de 10.000 t) | 120,30 | Equipamento | 342220 | Rolo tandem liso autopropelido CC-4200 | h | 1,0000
570310 | Pré-misturado a quente excl. fornec. do CAP (acima de 10.000 t) | 120,30 | Equipamento | 300210 | Tanque depósito asfalto isotérmico 25 t | h | 2,0000
570310 | Pré-misturado a quente excl. fornec. do CAP (acima de 10.000 t) | 120,30 | Equipamento | 341000 | Trator agrícola 5105 4x4 | h | 1,0000
570310 | Pré-misturado a quente excl. fornec. do CAP (acima de 10.000 t) | 120,30 | Equipamento | 300140 | Usina asfalto móvel contra-fluxo 50/100 t/ hora | h | 1,0000
570310 | Pré-misturado a quente excl. fornec. do CAP (acima de 10.000 t) | 120,30 | Equipamento | 300090 | Vassoura mecânica rebocável | h | 1,0000
570310 | Pré-misturado a quente excl. fornec. do CAP (acima de 10.000 t) | 120,30 | Equipamento | 340410 | Vibro acabadora esteiras | h | 1,0000
570310 | Pré-misturado a quente excl. fornec. do CAP (acima de 10.000 t) | 120,30 | Mão-de-Obra | 200020 | Apontador | h | 2,0000
570310 | Pré-misturado a quente excl. fornec. do CAP (acima de 10.000 t) | 120,30 | Mão-de-Obra | 210060 | Encarregado de Serviço | h | 2,0000
570310 | Pré-misturado a quente excl. fornec. do CAP (acima de 10.000 t) | 120,30 | Mão-de-Obra | 200130 | Servente | h | 11,0000
570310 | Pré-misturado a quente excl. fornec. do CAP (acima de 10.000 t) | 120,30 | Itens de Incidência | 29990 | Ferramentas Manuais | % | 5,0000
570310 | Pré-misturado a quente excl. fornec. do CAP (acima de 10.000 t) | 120,30 | Materiais | 170010 | Cal hidratada CH-I | t | 0,0150
570310 | Pré-misturado a quente excl. fornec. do CAP (acima de 10.000 t) | 120,30 | Materiais | 172050 | Diesel | l | 0,5000
570310 | Pré-misturado a quente excl. fornec. do CAP (acima de 10.000 t) | 120,30 | Materiais | 172100 | Óleo combustível OTE | l | 5,5000
570310 | Pré-misturado a quente excl. fornec. do CAP (acima de 10.000 t) | 120,30 | Materiais | 130000 | Pedra britada (comercial) | m3 | 0,6300
570310 | Pré-misturado a quente excl. fornec. do CAP (acima de 10.000 t) | 120,30 | Itens de Transporte | 10200 | Cal hidratada CH-I (Usina) | t | 0,42x1 + 0,51x2
570310 | Pré-misturado a quente excl. fornec. do CAP (acima de 10.000 t) | 120,30 | Itens de Transporte | 10500 | Cimento asfáltico CAP-50/70 (usina) | t | 0,58x + 28,61
570310 | Pré-misturado a quente excl. fornec. do CAP (acima de 10.000 t) | 120,30 | Itens de Transporte | 19940 | Massa (PMQ) | t | 0,58x1 + 0,70x2
570310 | Pré-misturado a quente excl. fornec. do CAP (acima de 10.000 t) | 120,30 | Itens de Transporte | 19490 | Pedra britada (Usina asfalto) | t | 0,58x1 + 0,70x2
570300 | Pré-misturado a quente excl. fornec. do CAP (até 10.000 t) | 135,25
570300 | Pré-misturado a quente excl. fornec. do CAP (até 10.000 t) | 135,25 | Equipamento | 329300 | Carreg. frontal pneus 924-K média | h | 1,0000
570300 | Pré-misturado a quente excl. fornec. do CAP (até 10.000 t) | 135,25 | Equipamento | 343600 | Grupo gerador 450 KVA | h | 1,0000
570300 | Pré-misturado a quente excl. fornec. do CAP (até 10.000 t) | 135,25 | Equipamento | 340270 | Rolo pneus autopropelido 27 t | h | 2,0000
570300 | Pré-misturado a quente excl. fornec. do CAP (até 10.000 t) | 135,25 | Equipamento | 342220 | Rolo tandem liso autopropelido CC-4200 | h | 1,0000
570300 | Pré-misturado a quente excl. fornec. do CAP (até 10.000 t) | 135,25 | Equipamento | 300210 | Tanque depósito asfalto isotérmico 25 t | h | 2,0000
570300 | Pré-misturado a quente excl. fornec. do CAP (até 10.000 t) | 135,25 | Equipamento | 341000 | Trator agrícola 5105 4x4 | h | 1,0000
570300 | Pré-misturado a quente excl. fornec. do CAP (até 10.000 t) | 135,25 | Equipamento | 300140 | Usina asfalto móvel contra-fluxo 50/100 t/ hora | h | 1,0000
570300 | Pré-misturado a quente excl. fornec. do CAP (até 10.000 t) | 135,25 | Equipamento | 300090 | Vassoura mecânica rebocável | h | 1,0000
570300 | Pré-misturado a quente excl. fornec. do CAP (até 10.000 t) | 135,25 | Equipamento | 340410 | Vibro acabadora esteiras | h | 1,0000
570300 | Pré-misturado a quente excl. fornec. do CAP (até 10.000 t) | 135,25 | Mão-de-Obra | 200020 | Apontador | h | 2,0000
570300 | Pré-misturado a quente excl. fornec. do CAP (até 10.000 t) | 135,25 | Mão-de-Obra | 210060 | Encarregado de Serviço | h | 2,0000
570300 | Pré-misturado a quente excl. fornec. do CAP (até 10.000 t) | 135,25 | Mão-de-Obra | 200130 | Servente | h | 11,0000
570300 | Pré-misturado a quente excl. fornec. do CAP (até 10.000 t) | 135,25 | Itens de Incidência | 29990 | Ferramentas Manuais | % | 5,0000
570300 | Pré-misturado a quente excl. fornec. do CAP (até 10.000 t) | 135,25 | Materiais | 170010 | Cal hidratada CH-I | t | 0,0150
570300 | Pré-misturado a quente excl. fornec. do CAP (até 10.000 t) | 135,25 | Materiais | 172050 | Diesel | l | 0,5000
570300 | Pré-misturado a quente excl. fornec. do CAP (até 10.000 t) | 135,25 | Materiais | 172100 | Óleo combustível OTE | l | 6,0000
570300 | Pré-misturado a quente excl. fornec. do CAP (até 10.000 t) | 135,25 | Materiais | 130000 | Pedra britada (comercial) | m3 | 0,6300
570300 | Pré-misturado a quente excl. fornec. do CAP (até 10.000 t) | 135,25 | Itens de Transporte | 10200 | Cal hidratada CH-I (Usina) | t | 0,42x1 + 0,51x2
570300 | Pré-misturado a quente excl. fornec. do CAP (até 10.000 t) | 135,25 | Itens de Transporte | 10500 | Cimento asfáltico CAP-50/70 (usina) | t | 0,58x + 28,61
570300 | Pré-misturado a quente excl. fornec. do CAP (até 10.000 t) | 135,25 | Itens de Transporte | 19940 | Massa (PMQ) | t | 0,58x1 + 0,70x2
570300 | Pré-misturado a quente excl. fornec. do CAP (até 10.000 t) | 135,25 | Itens de Transporte | 19490 | Pedra britada (Usina asfalto) | t | 0,58x1 + 0,70x2
530160 | Rachão sem britagem (produzido) | 28,53
530160 | Rachão sem britagem (produzido) | 28,53 | Serviços | 521300 | Extração, carga e transp. rocha jazida p/ britagem | m3 | 1,0000
511000 | Regularização compac.subleito S.A.F. 100% PI | 3,38
511000 | Regularização compac.subleito S.A.F. 100% PI | 3,38 | Equipamento | 346060 | Caminhão irrigador 6000 l | h | 1,0000
511000 | Regularização compac.subleito S.A.F. 100% PI | 3,38 | Equipamento | 300240 | Grade de discos | h | 1,0000
511000 | Regularização compac.subleito S.A.F. 100% PI | 3,38 | Equipamento | 321400 | Motoniveladora c/ escarificador 140-K média | h | 1,0000
511000 | Regularização compac.subleito S.A.F. 100% PI | 3,38 | Equipamento | 340270 | Rolo pneus autopropelido 27 t | h | 1,0000
511000 | Regularização compac.subleito S.A.F. 100% PI | 3,38 | Equipamento | 341840 | Rolo vibratório corrug. autopr. CP-54 B | h | 1,0000
511000 | Regularização compac.subleito S.A.F. 100% PI | 3,38 | Equipamento | 341100 | Trator agrícola BH-174 4x4 | h | 1,0000
511000 | Regularização compac.subleito S.A.F. 100% PI | 3,38 | Mão-de-Obra | 200020 | Apontador | h | 1,0000
511000 | Regularização compac.subleito S.A.F. 100% PI | 3,38 | Mão-de-Obra | 210060 | Encarregado de Serviço | h | 0,1000
511000 | Regularização compac.subleito S.A.F. 100% PI | 3,38 | Mão-de-Obra | 200130 | Servente | h | 4,0000
511100 | Regularização compac.subleito 100% PN (A) | 2,81
511100 | Regularização compac.subleito 100% PN (A) | 2,81 | Equipamento | 346060 | Caminhão irrigador 6000 l | h | 2,0000
511100 | Regularização compac.subleito 100% PN (A) | 2,81 | Equipamento | 300240 | Grade de discos | h | 1,0000
511100 | Regularização compac.subleito 100% PN (A) | 2,81 | Equipamento | 321400 | Motoniveladora c/ escarificador 140-K média | h | 1,0000
511100 | Regularização compac.subleito 100% PN (A) | 2,81 | Equipamento | 340270 | Rolo pneus autopropelido 27 t | h | 1,0000
511100 | Regularização compac.subleito 100% PN (A) | 2,81 | Equipamento | 341840 | Rolo vibratório corrug. autopr. CP-54 B | h | 1,0000
511100 | Regularização compac.subleito 100% PN (A) | 2,81 | Equipamento | 341100 | Trator agrícola BH-174 4x4 | h | 1,0000
511100 | Regularização compac.subleito 100% PN (A) | 2,81 | Mão-de-Obra | 200020 | Apontador | h | 1,0000
511100 | Regularização compac.subleito 100% PN (A) | 2,81 | Mão-de-Obra | 210060 | Encarregado de Serviço | h | 0,1000
511100 | Regularização compac.subleito 100% PN (A) | 2,81 | Mão-de-Obra | 200130 | Servente | h | 4,0000
511200 | Regularização compac.subleito 100% PN (B) | 3,11
511200 | Regularização compac.subleito 100% PN (B) | 3,11 | Equipamento | 346060 | Caminhão irrigador 6000 l | h | 2,0000
511200 | Regularização compac.subleito 100% PN (B) | 3,11 | Equipamento | 300240 | Grade de discos | h | 1,0000
511200 | Regularização compac.subleito 100% PN (B) | 3,11 | Equipamento | 321400 | Motoniveladora c/ escarificador 140-K média | h | 1,0000
511200 | Regularização compac.subleito 100% PN (B) | 3,11 | Equipamento | 340270 | Rolo pneus autopropelido 27 t | h | 1,0000
511200 | Regularização compac.subleito 100% PN (B) | 3,11 | Equipamento | 341840 | Rolo vibratório corrug. autopr. CP-54 B | h | 1,0000
511200 | Regularização compac.subleito 100% PN (B) | 3,11 | Equipamento | 341100 | Trator agrícola BH-174 4x4 | h | 1,0000
511200 | Regularização compac.subleito 100% PN (B) | 3,11 | Mão-de-Obra | 200020 | Apontador | h | 1,0000
511200 | Regularização compac.subleito 100% PN (B) | 3,11 | Mão-de-Obra | 210060 | Encarregado de Serviço | h | 0,1000
511200 | Regularização compac.subleito 100% PN (B) | 3,11 | Mão-de-Obra | 200130 | Servente | h | 4,0000
511300 | Regularização do subleito sem compactação | 0,20
511300 | Regularização do subleito sem compactação | 0,20 | Equipamento | 321200 | Motoniveladora 120-K média | h | 1,0000
511300 | Regularização do subleito sem compactação | 0,20 | Mão-de-Obra | 210060 | Encarregado de Serviço | h | 0,1000
511300 | Regularização do subleito sem compactação | 0,20 | Mão-de-Obra | 200130 | Servente | h | 2,0000
550000 | Solo - brita (40/60) mistura na usina 100% PI | 65,27
550000 | Solo - brita (40/60) mistura na usina 100% PI | 65,27 | Equipamento | 329660 | Carreg. frontal pneus 950-H média | h | 1,0000
550000 | Solo - brita (40/60) mistura na usina 100% PI | 65,27 | Equipamento | 341810 | Grupo gerador 150 KVA | h | 1,0000
550000 | Solo - brita (40/60) mistura na usina 100% PI | 65,27 | Equipamento | 321400 | Motoniveladora c/ escarificador 140-K média | h | 1,0000
550000 | Solo - brita (40/60) mistura na usina 100% PI | 65,27 | Equipamento | 340270 | Rolo pneus autopropelido 27 t | h | 1,0000
550000 | Solo - brita (40/60) mistura na usina 100% PI | 65,27 | Equipamento | 340840 | Rolo vibratório liso autoprop. CS-54 B | h | 1,0000
550000 | Solo - brita (40/60) mistura na usina 100% PI | 65,27 | Equipamento | 303500 | Usina solos brita graduada 200/500 t/hora | h | 1,0000
550000 | Solo - brita (40/60) mistura na usina 100% PI | 65,27 | Mão-de-Obra | 200020 | Apontador | h | 1,0000
550000 | Solo - brita (40/60) mistura na usina 100% PI | 65,27 | Mão-de-Obra | 210060 | Encarregado de Serviço | h | 1,0000
550000 | Solo - brita (40/60) mistura na usina 100% PI | 65,27 | Mão-de-Obra | 200130 | Servente | h | 4,0000
550000 | Solo - brita (40/60) mistura na usina 100% PI | 65,27 | Materiais | 130000 | Pedra britada (comercial) | m3 | 0,8800
550000 | Solo - brita (40/60) mistura na usina 100% PI | 65,27 | Serviços | 520100 | Escavação e carga mat. jazida 1a. cat. | m3 | 0,5870
550000 | Solo - brita (40/60) mistura na usina 100% PI | 65,27 | Itens de Transporte | 19970 | Massa (Solo-brita) | t | 0,58x1 + 0,70x2
550000 | Solo - brita (40/60) mistura na usina 100% PI | 65,27 | Itens de Transporte | 19470 | Pedra britada (Usina Solo-brita) | t | 0,58x1 + 0,70x2
550000 | Solo - brita (40/60) mistura na usina 100% PI | 65,27 | Itens de Transporte | 19370 | Solo (Usina Solo-brita) | t | 0,58x1 + 0,70x2
550500 | Solo - brita (50/50) mistura na usina 100% PI | 58,13
550500 | Solo - brita (50/50) mistura na usina 100% PI | 58,13 | Equipamento | 329660 | Carreg. frontal pneus 950-H média | h | 1,0000
550500 | Solo - brita (50/50) mistura na usina 100% PI | 58,13 | Equipamento | 341810 | Grupo gerador 150 KVA | h | 1,0000
550500 | Solo - brita (50/50) mistura na usina 100% PI | 58,13 | Equipamento | 321400 | Motoniveladora c/ escarificador 140-K média | h | 1,0000
550500 | Solo - brita (50/50) mistura na usina 100% PI | 58,13 | Equipamento | 340270 | Rolo pneus autopropelido 27 t | h | 1,0000
550500 | Solo - brita (50/50) mistura na usina 100% PI | 58,13 | Equipamento | 340840 | Rolo vibratório liso autoprop. CS-54 B | h | 1,0000
550500 | Solo - brita (50/50) mistura na usina 100% PI | 58,13 | Equipamento | 303500 | Usina solos brita graduada 200/500 t/hora | h | 1,0000
550500 | Solo - brita (50/50) mistura na usina 100% PI | 58,13 | Mão-de-Obra | 200020 | Apontador | h | 1,0000
550500 | Solo - brita (50/50) mistura na usina 100% PI | 58,13 | Mão-de-Obra | 210060 | Encarregado de Serviço | h | 1,0000
550500 | Solo - brita (50/50) mistura na usina 100% PI | 58,13 | Mão-de-Obra | 200130 | Servente | h | 4,0000
550500 | Solo - brita (50/50) mistura na usina 100% PI | 58,13 | Materiais | 130000 | Pedra britada (comercial) | m3 | 0,7330
550500 | Solo - brita (50/50) mistura na usina 100% PI | 58,13 | Serviços | 520100 | Escavação e carga mat. jazida 1a. cat. | m3 | 0,7330
550500 | Solo - brita (50/50) mistura na usina 100% PI | 58,13 | Itens de Transporte | 19970 | Massa (Solo-brita) | t | 0,58x1 + 0,70x2
550500 | Solo - brita (50/50) mistura na usina 100% PI | 58,13 | Itens de Transporte | 19470 | Pedra britada (Usina Solo-brita) | t | 0,58x1 + 0,70x2
550500 | Solo - brita (50/50) mistura na usina 100% PI | 58,13 | Itens de Transporte | 19370 | Solo (Usina Solo-brita) | t | 0,58x1 + 0,70x2
541000 | Solo arenoso fino (base) 100% PI | 19,56
541000 | Solo arenoso fino (base) 100% PI | 19,56 | Equipamento | 346060 | Caminhão irrigador 6000 l | h | 1,0000
541000 | Solo arenoso fino (base) 100% PI | 19,56 | Equipamento | 300240 | Grade de discos | h | 1,0000
541000 | Solo arenoso fino (base) 100% PI | 19,56 | Equipamento | 321400 | Motoniveladora c/ escarificador 140-K média | h | 1,0000
541000 | Solo arenoso fino (base) 100% PI | 19,56 | Equipamento | 340270 | Rolo pneus autopropelido 27 t | h | 1,0000
541000 | Solo arenoso fino (base) 100% PI | 19,56 | Equipamento | 341840 | Rolo vibratório corrug. autopr. CP-54 B | h | 1,0000
541000 | Solo arenoso fino (base) 100% PI | 19,56 | Equipamento | 341100 | Trator agrícola BH-174 4x4 | h | 1,0000
541000 | Solo arenoso fino (base) 100% PI | 19,56 | Mão-de-Obra | 210060 | Encarregado de Serviço | h | 0,1000
541000 | Solo arenoso fino (base) 100% PI | 19,56 | Mão-de-Obra | 200130 | Servente | h | 2,0000
541000 | Solo arenoso fino (base) 100% PI | 19,56 | Serviços | 520100 | Escavação e carga mat. jazida 1a. cat. | m3 | 1,3500
541000 | Solo arenoso fino (base) 100% PI | 19,56 | Itens de Transporte | 19300 | Solo arenoso fino | t | 0,58x1 + 0,70x2
541100 | Solo arenoso fino (base) 100% PM | 22,63
541100 | Solo arenoso fino (base) 100% PM | 22,63 | Equipamento | 346060 | Caminhão irrigador 6000 l | h | 1,0000
541100 | Solo arenoso fino (base) 100% PM | 22,63 | Equipamento | 300240 | Grade de discos | h | 1,0000
541100 | Solo arenoso fino (base) 100% PM | 22,63 | Equipamento | 321400 | Motoniveladora c/ escarificador 140-K média | h | 1,0000
541100 | Solo arenoso fino (base) 100% PM | 22,63 | Equipamento | 340270 | Rolo pneus autopropelido 27 t | h | 1,0000
541100 | Solo arenoso fino (base) 100% PM | 22,63 | Equipamento | 341840 | Rolo vibratório corrug. autopr. CP-54 B | h | 1,0000
541100 | Solo arenoso fino (base) 100% PM | 22,63 | Equipamento | 341100 | Trator agrícola BH-174 4x4 | h | 1,0000
541100 | Solo arenoso fino (base) 100% PM | 22,63 | Mão-de-Obra | 210060 | Encarregado de Serviço | h | 0,1000
541100 | Solo arenoso fino (base) 100% PM | 22,63 | Mão-de-Obra | 200130 | Servente | h | 2,0000
541100 | Solo arenoso fino (base) 100% PM | 22,63 | Serviços | 520100 | Escavação e carga mat. jazida 1a. cat. | m3 | 1,3700
541100 | Solo arenoso fino (base) 100% PM | 22,63 | Itens de Transporte | 19300 | Solo arenoso fino | t | 0,58x1 + 0,70x2
541300 | Solo arenoso fino (local) p/ base 100% PI | 14,69
541300 | Solo arenoso fino (local) p/ base 100% PI | 14,69 | Equipamento | 346060 | Caminhão irrigador 6000 l | h | 1,0000
541300 | Solo arenoso fino (local) p/ base 100% PI | 14,69 | Equipamento | 300240 | Grade de discos | h | 1,0000
541300 | Solo arenoso fino (local) p/ base 100% PI | 14,69 | Equipamento | 321400 | Motoniveladora c/ escarificador 140-K média | h | 1,0000
541300 | Solo arenoso fino (local) p/ base 100% PI | 14,69 | Equipamento | 340270 | Rolo pneus autopropelido 27 t | h | 1,0000
541300 | Solo arenoso fino (local) p/ base 100% PI | 14,69 | Equipamento | 341840 | Rolo vibratório corrug. autopr. CP-54 B | h | 1,0000
541300 | Solo arenoso fino (local) p/ base 100% PI | 14,69 | Equipamento | 341100 | Trator agrícola BH-174 4x4 | h | 1,0000
541300 | Solo arenoso fino (local) p/ base 100% PI | 14,69 | Mão-de-Obra | 210060 | Encarregado de Serviço | h | 0,1000
541300 | Solo arenoso fino (local) p/ base 100% PI | 14,69 | Mão-de-Obra | 200130 | Servente | h | 2,0000
541200 | Solo arenoso fino (local) p/ base 100% PM | 17,70
541200 | Solo arenoso fino (local) p/ base 100% PM | 17,70 | Equipamento | 346060 | Caminhão irrigador 6000 l | h | 1,0000
541200 | Solo arenoso fino (local) p/ base 100% PM | 17,70 | Equipamento | 300240 | Grade de discos | h | 1,0000
541200 | Solo arenoso fino (local) p/ base 100% PM | 17,70 | Equipamento | 321400 | Motoniveladora c/ escarificador 140-K média | h | 1,0000
541200 | Solo arenoso fino (local) p/ base 100% PM | 17,70 | Equipamento | 340270 | Rolo pneus autopropelido 27 t | h | 1,0000
541200 | Solo arenoso fino (local) p/ base 100% PM | 17,70 | Equipamento | 341840 | Rolo vibratório corrug. autopr. CP-54 B | h | 1,0000
541200 | Solo arenoso fino (local) p/ base 100% PM | 17,70 | Equipamento | 341100 | Trator agrícola BH-174 4x4 | h | 1,0000
541200 | Solo arenoso fino (local) p/ base 100% PM | 17,70 | Mão-de-Obra | 210060 | Encarregado de Serviço | h | 0,1000
541200 | Solo arenoso fino (local) p/ base 100% PM | 17,70 | Mão-de-Obra | 200130 | Servente | h | 2,0000
542000 | Solo cimento mist. pista (2%) 100% PI | 43,65
542000 | Solo cimento mist. pista (2%) 100% PI | 43,65 | Equipamento | 346060 | Caminhão irrigador 6000 l | h | 1,0000
542000 | Solo cimento mist. pista (2%) 100% PI | 43,65 | Equipamento | 300800 | Enxada rotativa rebocável | h | 2,0000
542000 | Solo cimento mist. pista (2%) 100% PI | 43,65 | Equipamento | 321400 | Motoniveladora c/ escarificador 140-K média | h | 1,0000
542000 | Solo cimento mist. pista (2%) 100% PI | 43,65 | Equipamento | 340270 | Rolo pneus autopropelido 27 t | h | 1,0000
542000 | Solo cimento mist. pista (2%) 100% PI | 43,65 | Equipamento | 341840 | Rolo vibratório corrug. autopr. CP-54 B | h | 1,0000
542000 | Solo cimento mist. pista (2%) 100% PI | 43,65 | Equipamento | 341100 | Trator agrícola BH-174 4x4 | h | 2,0000
542000 | Solo cimento mist. pista (2%) 100% PI | 43,65 | Mão-de-Obra | 200020 | Apontador | h | 1,0000
542000 | Solo cimento mist. pista (2%) 100% PI | 43,65 | Mão-de-Obra | 210060 | Encarregado de Serviço | h | 1,0000
542000 | Solo cimento mist. pista (2%) 100% PI | 43,65 | Mão-de-Obra | 200130 | Servente | h | 14,0000
542000 | Solo cimento mist. pista (2%) 100% PI | 43,65 | Materiais | 173200 | Cimento Portland (saco de 50kg) | t | 0,0370
542000 | Solo cimento mist. pista (2%) 100% PI | 43,65 | Serviços | 520100 | Escavação e carga mat. jazida 1a. cat. | m3 | 1,2420
542000 | Solo cimento mist. pista (2%) 100% PI | 43,65 | Itens de Transporte | 13200 | Cimento (Trecho) | t | 0,42x1 + 0,51x2
542000 | Solo cimento mist. pista (2%) 100% PI | 43,65 | Itens de Transporte | 19260 | Solo (Pista Solo-cimento) | t | 0,58x1 + 0,70x2
543000 | Solo cimento mist. pista (3%) 100% PI | 54,57
543000 | Solo cimento mist. pista (3%) 100% PI | 54,57 | Equipamento | 346060 | Caminhão irrigador 6000 l | h | 1,0000
543000 | Solo cimento mist. pista (3%) 100% PI | 54,57 | Equipamento | 300800 | Enxada rotativa rebocável | h | 2,0000
543000 | Solo cimento mist. pista (3%) 100% PI | 54,57 | Equipamento | 321400 | Motoniveladora c/ escarificador 140-K média | h | 1,0000
543000 | Solo cimento mist. pista (3%) 100% PI | 54,57 | Equipamento | 340270 | Rolo pneus autopropelido 27 t | h | 1,0000
543000 | Solo cimento mist. pista (3%) 100% PI | 54,57 | Equipamento | 341840 | Rolo vibratório corrug. autopr. CP-54 B | h | 1,0000
543000 | Solo cimento mist. pista (3%) 100% PI | 54,57 | Equipamento | 341100 | Trator agrícola BH-174 4x4 | h | 2,0000
543000 | Solo cimento mist. pista (3%) 100% PI | 54,57 | Mão-de-Obra | 200020 | Apontador | h | 1,0000
543000 | Solo cimento mist. pista (3%) 100% PI | 54,57 | Mão-de-Obra | 210060 | Encarregado de Serviço | h | 1,0000
543000 | Solo cimento mist. pista (3%) 100% PI | 54,57 | Mão-de-Obra | 200130 | Servente | h | 19,0000
543000 | Solo cimento mist. pista (3%) 100% PI | 54,57 | Materiais | 173200 | Cimento Portland (saco de 50kg) | t | 0,0550
543000 | Solo cimento mist. pista (3%) 100% PI | 54,57 | Serviços | 520100 | Escavação e carga mat. jazida 1a. cat. | m3 | 1,2300
543000 | Solo cimento mist. pista (3%) 100% PI | 54,57 | Itens de Transporte | 13200 | Cimento (Trecho) | t | 0,42x1 + 0,51x2
543000 | Solo cimento mist. pista (3%) 100% PI | 54,57 | Itens de Transporte | 19260 | Solo (Pista Solo-cimento) | t | 0,58x1 + 0,70x2
544200 | Solo cimento mist. pista (4%) 100% PI | 65,51
544200 | Solo cimento mist. pista (4%) 100% PI | 65,51 | Equipamento | 346060 | Caminhão irrigador 6000 l | h | 1,0000
544200 | Solo cimento mist. pista (4%) 100% PI | 65,51 | Equipamento | 300800 | Enxada rotativa rebocável | h | 2,0000
544200 | Solo cimento mist. pista (4%) 100% PI | 65,51 | Equipamento | 321400 | Motoniveladora c/ escarificador 140-K média | h | 1,0000
544200 | Solo cimento mist. pista (4%) 100% PI | 65,51 | Equipamento | 340270 | Rolo pneus autopropelido 27 t | h | 1,0000
544200 | Solo cimento mist. pista (4%) 100% PI | 65,51 | Equipamento | 341840 | Rolo vibratório corrug. autopr. CP-54 B | h | 1,0000
544200 | Solo cimento mist. pista (4%) 100% PI | 65,51 | Equipamento | 341100 | Trator agrícola BH-174 4x4 | h | 2,0000
544200 | Solo cimento mist. pista (4%) 100% PI | 65,51 | Mão-de-Obra | 200020 | Apontador | h | 1,0000
544200 | Solo cimento mist. pista (4%) 100% PI | 65,51 | Mão-de-Obra | 210060 | Encarregado de Serviço | h | 1,0000
544200 | Solo cimento mist. pista (4%) 100% PI | 65,51 | Mão-de-Obra | 200130 | Servente | h | 24,0000
544200 | Solo cimento mist. pista (4%) 100% PI | 65,51 | Materiais | 173200 | Cimento Portland (saco de 50kg) | t | 0,0730
544200 | Solo cimento mist. pista (4%) 100% PI | 65,51 | Serviços | 520100 | Escavação e carga mat. jazida 1a. cat. | m3 | 1,2180
544200 | Solo cimento mist. pista (4%) 100% PI | 65,51 | Itens de Transporte | 13200 | Cimento (Trecho) | t | 0,42x1 + 0,51x2
544200 | Solo cimento mist. pista (4%) 100% PI | 65,51 | Itens de Transporte | 19260 | Solo (Pista Solo-cimento) | t | 0,58x1 + 0,70x2
544000 | Solo cimento mist. pista (4%) 100% PN | 58,42
544000 | Solo cimento mist. pista (4%) 100% PN | 58,42 | Equipamento | 346060 | Caminhão irrigador 6000 l | h | 1,0000
544000 | Solo cimento mist. pista (4%) 100% PN | 58,42 | Equipamento | 300800 | Enxada rotativa rebocável | h | 3,0000
544000 | Solo cimento mist. pista (4%) 100% PN | 58,42 | Equipamento | 321400 | Motoniveladora c/ escarificador 140-K média | h | 1,0000
544000 | Solo cimento mist. pista (4%) 100% PN | 58,42 | Equipamento | 340270 | Rolo pneus autopropelido 27 t | h | 1,0000
544000 | Solo cimento mist. pista (4%) 100% PN | 58,42 | Equipamento | 341840 | Rolo vibratório corrug. autopr. CP-54 B | h | 1,0000
544000 | Solo cimento mist. pista (4%) 100% PN | 58,42 | Equipamento | 341100 | Trator agrícola BH-174 4x4 | h | 3,0000
544000 | Solo cimento mist. pista (4%) 100% PN | 58,42 | Mão-de-Obra | 200020 | Apontador | h | 1,0000
544000 | Solo cimento mist. pista (4%) 100% PN | 58,42 | Mão-de-Obra | 210060 | Encarregado de Serviço | h | 1,0000
544000 | Solo cimento mist. pista (4%) 100% PN | 58,42 | Mão-de-Obra | 200130 | Servente | h | 24,0000
544000 | Solo cimento mist. pista (4%) 100% PN | 58,42 | Materiais | 173200 | Cimento Portland (saco de 50kg) | t | 0,0710
544000 | Solo cimento mist. pista (4%) 100% PN | 58,42 | Serviços | 520100 | Escavação e carga mat. jazida 1a. cat. | m3 | 1,1860
544000 | Solo cimento mist. pista (4%) 100% PN | 58,42 | Itens de Transporte | 13200 | Cimento (Trecho) | t | 0,42x1 + 0,51x2
544000 | Solo cimento mist. pista (4%) 100% PN | 58,42 | Itens de Transporte | 19260 | Solo (Pista Solo-cimento) | t | 0,58x1 + 0,70x2
545200 | Solo cimento mist. pista (5%) 100% PI | 76,35
545200 | Solo cimento mist. pista (5%) 100% PI | 76,35 | Equipamento | 346060 | Caminhão irrigador 6000 l | h | 1,0000
545200 | Solo cimento mist. pista (5%) 100% PI | 76,35 | Equipamento | 300800 | Enxada rotativa rebocável | h | 2,0000
545200 | Solo cimento mist. pista (5%) 100% PI | 76,35 | Equipamento | 321400 | Motoniveladora c/ escarificador 140-K média | h | 1,0000
545200 | Solo cimento mist. pista (5%) 100% PI | 76,35 | Equipamento | 340270 | Rolo pneus autopropelido 27 t | h | 1,0000
545200 | Solo cimento mist. pista (5%) 100% PI | 76,35 | Equipamento | 341840 | Rolo vibratório corrug. autopr. CP-54 B | h | 1,0000
545200 | Solo cimento mist. pista (5%) 100% PI | 76,35 | Equipamento | 341100 | Trator agrícola BH-174 4x4 | h | 2,0000
545200 | Solo cimento mist. pista (5%) 100% PI | 76,35 | Mão-de-Obra | 200020 | Apontador | h | 1,0000
545200 | Solo cimento mist. pista (5%) 100% PI | 76,35 | Mão-de-Obra | 210060 | Encarregado de Serviço | h | 1,0000
545200 | Solo cimento mist. pista (5%) 100% PI | 76,35 | Mão-de-Obra | 200130 | Servente | h | 29,0000
545200 | Solo cimento mist. pista (5%) 100% PI | 76,35 | Materiais | 173200 | Cimento Portland (saco de 50kg) | t | 0,0910
545200 | Solo cimento mist. pista (5%) 100% PI | 76,35 | Serviços | 520100 | Escavação e carga mat. jazida 1a. cat. | m3 | 1,2060
545200 | Solo cimento mist. pista (5%) 100% PI | 76,35 | Itens de Transporte | 13200 | Cimento (Trecho) | t | 0,42x1 + 0,51x2
545200 | Solo cimento mist. pista (5%) 100% PI | 76,35 | Itens de Transporte | 19260 | Solo (Pista Solo-cimento) | t | 0,58x1 + 0,70x2
545000 | Solo cimento mist. pista (5%) 100% PN | 68,18
545000 | Solo cimento mist. pista (5%) 100% PN | 68,18 | Equipamento | 346060 | Caminhão irrigador 6000 l | h | 1,0000
545000 | Solo cimento mist. pista (5%) 100% PN | 68,18 | Equipamento | 300800 | Enxada rotativa rebocável | h | 3,0000
545000 | Solo cimento mist. pista (5%) 100% PN | 68,18 | Equipamento | 321400 | Motoniveladora c/ escarificador 140-K média | h | 1,0000
545000 | Solo cimento mist. pista (5%) 100% PN | 68,18 | Equipamento | 340270 | Rolo pneus autopropelido 27 t | h | 1,0000
545000 | Solo cimento mist. pista (5%) 100% PN | 68,18 | Equipamento | 341840 | Rolo vibratório corrug. autopr. CP-54 B | h | 1,0000
545000 | Solo cimento mist. pista (5%) 100% PN | 68,18 | Equipamento | 341100 | Trator agrícola BH-174 4x4 | h | 3,0000
545000 | Solo cimento mist. pista (5%) 100% PN | 68,18 | Mão-de-Obra | 200020 | Apontador | h | 1,0000
545000 | Solo cimento mist. pista (5%) 100% PN | 68,18 | Mão-de-Obra | 210060 | Encarregado de Serviço | h | 1,0000
545000 | Solo cimento mist. pista (5%) 100% PN | 68,18 | Mão-de-Obra | 200130 | Servente | h | 29,0000
545000 | Solo cimento mist. pista (5%) 100% PN | 68,18 | Materiais | 173200 | Cimento Portland (saco de 50kg) | t | 0,0880
545000 | Solo cimento mist. pista (5%) 100% PN | 68,18 | Serviços | 520100 | Escavação e carga mat. jazida 1a. cat. | m3 | 1,1750
545000 | Solo cimento mist. pista (5%) 100% PN | 68,18 | Itens de Transporte | 13200 | Cimento (Trecho) | t | 0,42x1 + 0,51x2
545000 | Solo cimento mist. pista (5%) 100% PN | 68,18 | Itens de Transporte | 19260 | Solo (Pista Solo-cimento) | t | 0,58x1 + 0,70x2
546000 | Solo cimento mist. pista (6%) 100% PN | 77,95
546000 | Solo cimento mist. pista (6%) 100% PN | 77,95 | Equipamento | 346060 | Caminhão irrigador 6000 l | h | 1,0000
546000 | Solo cimento mist. pista (6%) 100% PN | 77,95 | Equipamento | 300800 | Enxada rotativa rebocável | h | 3,0000
546000 | Solo cimento mist. pista (6%) 100% PN | 77,95 | Equipamento | 321400 | Motoniveladora c/ escarificador 140-K média | h | 1,0000
546000 | Solo cimento mist. pista (6%) 100% PN | 77,95 | Equipamento | 340270 | Rolo pneus autopropelido 27 t | h | 1,0000
546000 | Solo cimento mist. pista (6%) 100% PN | 77,95 | Equipamento | 341840 | Rolo vibratório corrug. autopr. CP-54 B | h | 1,0000
546000 | Solo cimento mist. pista (6%) 100% PN | 77,95 | Equipamento | 341100 | Trator agrícola BH-174 4x4 | h | 3,0000
546000 | Solo cimento mist. pista (6%) 100% PN | 77,95 | Mão-de-Obra | 200020 | Apontador | h | 1,0000
546000 | Solo cimento mist. pista (6%) 100% PN | 77,95 | Mão-de-Obra | 210060 | Encarregado de Serviço | h | 1,0000
546000 | Solo cimento mist. pista (6%) 100% PN | 77,95 | Mão-de-Obra | 200130 | Servente | h | 34,0000
546000 | Solo cimento mist. pista (6%) 100% PN | 77,95 | Materiais | 173200 | Cimento Portland (saco de 50kg) | t | 0,1050
546000 | Solo cimento mist. pista (6%) 100% PN | 77,95 | Serviços | 520100 | Escavação e carga mat. jazida 1a. cat. | m3 | 1,1630
546000 | Solo cimento mist. pista (6%) 100% PN | 77,95 | Itens de Transporte | 13200 | Cimento (Trecho) | t | 0,42x1 + 0,51x2
546000 | Solo cimento mist. pista (6%) 100% PN | 77,95 | Itens de Transporte | 19260 | Solo (Pista Solo-cimento) | t | 0,58x1 + 0,70x2
547000 | Solo cimento mist. pista (7%) 100% PN | 88,30
547000 | Solo cimento mist. pista (7%) 100% PN | 88,30 | Equipamento | 346060 | Caminhão irrigador 6000 l | h | 1,0000
547000 | Solo cimento mist. pista (7%) 100% PN | 88,30 | Equipamento | 300800 | Enxada rotativa rebocável | h | 4,0000
547000 | Solo cimento mist. pista (7%) 100% PN | 88,30 | Equipamento | 321400 | Motoniveladora c/ escarificador 140-K média | h | 1,0000
547000 | Solo cimento mist. pista (7%) 100% PN | 88,30 | Equipamento | 340270 | Rolo pneus autopropelido 27 t | h | 1,0000
547000 | Solo cimento mist. pista (7%) 100% PN | 88,30 | Equipamento | 341840 | Rolo vibratório corrug. autopr. CP-54 B | h | 1,0000
547000 | Solo cimento mist. pista (7%) 100% PN | 88,30 | Equipamento | 341100 | Trator agrícola BH-174 4x4 | h | 4,0000
547000 | Solo cimento mist. pista (7%) 100% PN | 88,30 | Mão-de-Obra | 200020 | Apontador | h | 1,0000
547000 | Solo cimento mist. pista (7%) 100% PN | 88,30 | Mão-de-Obra | 210060 | Encarregado de Serviço | h | 1,0000
547000 | Solo cimento mist. pista (7%) 100% PN | 88,30 | Mão-de-Obra | 200130 | Servente | h | 39,0000
547000 | Solo cimento mist. pista (7%) 100% PN | 88,30 | Materiais | 173200 | Cimento Portland (saco de 50kg) | t | 0,1210
547000 | Solo cimento mist. pista (7%) 100% PN | 88,30 | Serviços | 520100 | Escavação e carga mat. jazida 1a. cat. | m3 | 1,1520
547000 | Solo cimento mist. pista (7%) 100% PN | 88,30 | Itens de Transporte | 13200 | Cimento (Trecho) | t | 0,42x1 + 0,51x2
547000 | Solo cimento mist. pista (7%) 100% PN | 88,30 | Itens de Transporte | 19260 | Solo (Pista Solo-cimento) | t | 0,58x1 + 0,70x2
542100 | Solo cimento mist. usina (2%) 100% PI | 42,48
542100 | Solo cimento mist. usina (2%) 100% PI | 42,48 | Equipamento | 329660 | Carreg. frontal pneus 950-H média | h | 1,0000
542100 | Solo cimento mist. usina (2%) 100% PI | 42,48 | Equipamento | 341810 | Grupo gerador 150 KVA | h | 1,0000
542100 | Solo cimento mist. usina (2%) 100% PI | 42,48 | Equipamento | 321400 | Motoniveladora c/ escarificador 140-K média | h | 1,0000
542100 | Solo cimento mist. usina (2%) 100% PI | 42,48 | Equipamento | 340270 | Rolo pneus autopropelido 27 t | h | 1,0000
542100 | Solo cimento mist. usina (2%) 100% PI | 42,48 | Equipamento | 341840 | Rolo vibratório corrug. autopr. CP-54 B | h | 1,0000
542100 | Solo cimento mist. usina (2%) 100% PI | 42,48 | Equipamento | 303600 | Usina solos c/ dosador cimento 200/500 t/ hora | h | 1,0000
542100 | Solo cimento mist. usina (2%) 100% PI | 42,48 | Mão-de-Obra | 200020 | Apontador | h | 1,0000
542100 | Solo cimento mist. usina (2%) 100% PI | 42,48 | Mão-de-Obra | 210060 | Encarregado de Serviço | h | 1,0000
542100 | Solo cimento mist. usina (2%) 100% PI | 42,48 | Mão-de-Obra | 200130 | Servente | h | 4,0000
542100 | Solo cimento mist. usina (2%) 100% PI | 42,48 | Materiais | 173210 | Cimento Portland a granel | t | 0,0370
542100 | Solo cimento mist. usina (2%) 100% PI | 42,48 | Serviços | 520100 | Escavação e carga mat. jazida 1a. cat. | m3 | 1,2420
542100 | Solo cimento mist. usina (2%) 100% PI | 42,48 | Itens de Transporte | 19110 | Cimento (Usina) | t | 0,42x1 + 0,51x2
542100 | Solo cimento mist. usina (2%) 100% PI | 42,48 | Itens de Transporte | 19960 | Massa (Solo-cimento) | t | 0,58x1 + 0,70x2
542100 | Solo cimento mist. usina (2%) 100% PI | 42,48 | Itens de Transporte | 19360 | Solo (Usina Solo-cimento) | t | 0,58x1 + 0,70x2
543100 | Solo cimento mist. usina (3%) 100% PI | 49,89
543100 | Solo cimento mist. usina (3%) 100% PI | 49,89 | Equipamento | 329660 | Carreg. frontal pneus 950-H média | h | 1,0000
543100 | Solo cimento mist. usina (3%) 100% PI | 49,89 | Equipamento | 341810 | Grupo gerador 150 KVA | h | 1,0000
543100 | Solo cimento mist. usina (3%) 100% PI | 49,89 | Equipamento | 321400 | Motoniveladora c/ escarificador 140-K média | h | 1,0000
543100 | Solo cimento mist. usina (3%) 100% PI | 49,89 | Equipamento | 340270 | Rolo pneus autopropelido 27 t | h | 1,0000
543100 | Solo cimento mist. usina (3%) 100% PI | 49,89 | Equipamento | 341840 | Rolo vibratório corrug. autopr. CP-54 B | h | 1,0000
543100 | Solo cimento mist. usina (3%) 100% PI | 49,89 | Equipamento | 303600 | Usina solos c/ dosador cimento 200/500 t/ hora | h | 1,0000
543100 | Solo cimento mist. usina (3%) 100% PI | 49,89 | Mão-de-Obra | 200020 | Apontador | h | 1,0000
543100 | Solo cimento mist. usina (3%) 100% PI | 49,89 | Mão-de-Obra | 210060 | Encarregado de Serviço | h | 1,0000
543100 | Solo cimento mist. usina (3%) 100% PI | 49,89 | Mão-de-Obra | 200130 | Servente | h | 4,0000
543100 | Solo cimento mist. usina (3%) 100% PI | 49,89 | Materiais | 173210 | Cimento Portland a granel | t | 0,0550
543100 | Solo cimento mist. usina (3%) 100% PI | 49,89 | Serviços | 520100 | Escavação e carga mat. jazida 1a. cat. | m3 | 1,2300
543100 | Solo cimento mist. usina (3%) 100% PI | 49,89 | Itens de Transporte | 19110 | Cimento (Usina) | t | 0,42x1 + 0,51x2
543100 | Solo cimento mist. usina (3%) 100% PI | 49,89 | Itens de Transporte | 19960 | Massa (Solo-cimento) | t | 0,58x1 + 0,70x2
543100 | Solo cimento mist. usina (3%) 100% PI | 49,89 | Itens de Transporte | 19360 | Solo (Usina Solo-cimento) | t | 0,58x1 + 0,70x2
544300 | Solo cimento mist. usina (4%) 100% PI | 57,31
544300 | Solo cimento mist. usina (4%) 100% PI | 57,31 | Equipamento | 329660 | Carreg. frontal pneus 950-H média | h | 1,0000
544300 | Solo cimento mist. usina (4%) 100% PI | 57,31 | Equipamento | 341810 | Grupo gerador 150 KVA | h | 1,0000
544300 | Solo cimento mist. usina (4%) 100% PI | 57,31 | Equipamento | 321400 | Motoniveladora c/ escarificador 140-K média | h | 1,0000
544300 | Solo cimento mist. usina (4%) 100% PI | 57,31 | Equipamento | 340270 | Rolo pneus autopropelido 27 t | h | 1,0000
544300 | Solo cimento mist. usina (4%) 100% PI | 57,31 | Equipamento | 341840 | Rolo vibratório corrug. autopr. CP-54 B | h | 1,0000
544300 | Solo cimento mist. usina (4%) 100% PI | 57,31 | Equipamento | 303600 | Usina solos c/ dosador cimento 200/500 t/ hora | h | 1,0000
544300 | Solo cimento mist. usina (4%) 100% PI | 57,31 | Mão-de-Obra | 200020 | Apontador | h | 1,0000
544300 | Solo cimento mist. usina (4%) 100% PI | 57,31 | Mão-de-Obra | 210060 | Encarregado de Serviço | h | 1,0000
544300 | Solo cimento mist. usina (4%) 100% PI | 57,31 | Mão-de-Obra | 200130 | Servente | h | 4,0000
544300 | Solo cimento mist. usina (4%) 100% PI | 57,31 | Materiais | 173210 | Cimento Portland a granel | t | 0,0730
544300 | Solo cimento mist. usina (4%) 100% PI | 57,31 | Serviços | 520100 | Escavação e carga mat. jazida 1a. cat. | m3 | 1,2180
544300 | Solo cimento mist. usina (4%) 100% PI | 57,31 | Itens de Transporte | 19110 | Cimento (Usina) | t | 0,42x1 + 0,51x2
544300 | Solo cimento mist. usina (4%) 100% PI | 57,31 | Itens de Transporte | 19960 | Massa (Solo-cimento) | t | 0,58x1 + 0,70x2
544300 | Solo cimento mist. usina (4%) 100% PI | 57,31 | Itens de Transporte | 19360 | Solo (Usina Solo-cimento) | t | 0,58x1 + 0,70x2
544100 | Solo cimento mist. usina (4%) 100% PN | 51,28
544100 | Solo cimento mist. usina (4%) 100% PN | 51,28 | Equipamento | 329660 | Carreg. frontal pneus 950-H média | h | 1,0000
544100 | Solo cimento mist. usina (4%) 100% PN | 51,28 | Equipamento | 341810 | Grupo gerador 150 KVA | h | 1,0000
544100 | Solo cimento mist. usina (4%) 100% PN | 51,28 | Equipamento | 321400 | Motoniveladora c/ escarificador 140-K média | h | 1,0000
544100 | Solo cimento mist. usina (4%) 100% PN | 51,28 | Equipamento | 340270 | Rolo pneus autopropelido 27 t | h | 1,0000
544100 | Solo cimento mist. usina (4%) 100% PN | 51,28 | Equipamento | 341840 | Rolo vibratório corrug. autopr. CP-54 B | h | 1,0000
544100 | Solo cimento mist. usina (4%) 100% PN | 51,28 | Equipamento | 303600 | Usina solos c/ dosador cimento 200/500 t/ hora | h | 1,0000
544100 | Solo cimento mist. usina (4%) 100% PN | 51,28 | Mão-de-Obra | 200020 | Apontador | h | 1,0000
544100 | Solo cimento mist. usina (4%) 100% PN | 51,28 | Mão-de-Obra | 210060 | Encarregado de Serviço | h | 1,0000
544100 | Solo cimento mist. usina (4%) 100% PN | 51,28 | Mão-de-Obra | 200130 | Servente | h | 4,0000
544100 | Solo cimento mist. usina (4%) 100% PN | 51,28 | Materiais | 173210 | Cimento Portland a granel | t | 0,0710
544100 | Solo cimento mist. usina (4%) 100% PN | 51,28 | Serviços | 520100 | Escavação e carga mat. jazida 1a. cat. | m3 | 1,1860
544100 | Solo cimento mist. usina (4%) 100% PN | 51,28 | Itens de Transporte | 19110 | Cimento (Usina) | t | 0,42x1 + 0,51x2
544100 | Solo cimento mist. usina (4%) 100% PN | 51,28 | Itens de Transporte | 19960 | Massa (Solo-cimento) | t | 0,58x1 + 0,70x2
544100 | Solo cimento mist. usina (4%) 100% PN | 51,28 | Itens de Transporte | 19360 | Solo (Usina Solo-cimento) | t | 0,58x1 + 0,70x2
545300 | Solo cimento mist. usina (5%) 100% PI | 64,72
545300 | Solo cimento mist. usina (5%) 100% PI | 64,72 | Equipamento | 329660 | Carreg. frontal pneus 950-H média | h | 1,0000
545300 | Solo cimento mist. usina (5%) 100% PI | 64,72 | Equipamento | 341810 | Grupo gerador 150 KVA | h | 1,0000
545300 | Solo cimento mist. usina (5%) 100% PI | 64,72 | Equipamento | 321400 | Motoniveladora c/ escarificador 140-K média | h | 1,0000
545300 | Solo cimento mist. usina (5%) 100% PI | 64,72 | Equipamento | 340270 | Rolo pneus autopropelido 27 t | h | 1,0000
545300 | Solo cimento mist. usina (5%) 100% PI | 64,72 | Equipamento | 341840 | Rolo vibratório corrug. autopr. CP-54 B | h | 1,0000
545300 | Solo cimento mist. usina (5%) 100% PI | 64,72 | Equipamento | 303600 | Usina solos c/ dosador cimento 200/500 t/ hora | h | 1,0000
545300 | Solo cimento mist. usina (5%) 100% PI | 64,72 | Mão-de-Obra | 200020 | Apontador | h | 1,0000
545300 | Solo cimento mist. usina (5%) 100% PI | 64,72 | Mão-de-Obra | 210060 | Encarregado de Serviço | h | 1,0000
545300 | Solo cimento mist. usina (5%) 100% PI | 64,72 | Mão-de-Obra | 200130 | Servente | h | 4,0000
545300 | Solo cimento mist. usina (5%) 100% PI | 64,72 | Materiais | 173210 | Cimento Portland a granel | t | 0,0910
545300 | Solo cimento mist. usina (5%) 100% PI | 64,72 | Serviços | 520100 | Escavação e carga mat. jazida 1a. cat. | m3 | 1,2060
545300 | Solo cimento mist. usina (5%) 100% PI | 64,72 | Itens de Transporte | 19110 | Cimento (Usina) | t | 0,42x1 + 0,51x2
545300 | Solo cimento mist. usina (5%) 100% PI | 64,72 | Itens de Transporte | 19960 | Massa (Solo-cimento) | t | 0,58x1 + 0,70x2
545300 | Solo cimento mist. usina (5%) 100% PI | 64,72 | Itens de Transporte | 19360 | Solo (Usina Solo-cimento) | t | 0,58x1 + 0,70x2
545100 | Solo cimento mist. usina (5%) 100% PN | 58,29
545100 | Solo cimento mist. usina (5%) 100% PN | 58,29 | Equipamento | 329660 | Carreg. frontal pneus 950-H média | h | 1,0000
545100 | Solo cimento mist. usina (5%) 100% PN | 58,29 | Equipamento | 341810 | Grupo gerador 150 KVA | h | 1,0000
545100 | Solo cimento mist. usina (5%) 100% PN | 58,29 | Equipamento | 321400 | Motoniveladora c/ escarificador 140-K média | h | 1,0000
545100 | Solo cimento mist. usina (5%) 100% PN | 58,29 | Equipamento | 340270 | Rolo pneus autopropelido 27 t | h | 1,0000
545100 | Solo cimento mist. usina (5%) 100% PN | 58,29 | Equipamento | 341840 | Rolo vibratório corrug. autopr. CP-54 B | h | 1,0000
545100 | Solo cimento mist. usina (5%) 100% PN | 58,29 | Equipamento | 303600 | Usina solos c/ dosador cimento 200/500 t/ hora | h | 1,0000
545100 | Solo cimento mist. usina (5%) 100% PN | 58,29 | Mão-de-Obra | 200020 | Apontador | h | 1,0000
545100 | Solo cimento mist. usina (5%) 100% PN | 58,29 | Mão-de-Obra | 210060 | Encarregado de Serviço | h | 1,0000
545100 | Solo cimento mist. usina (5%) 100% PN | 58,29 | Mão-de-Obra | 200130 | Servente | h | 4,0000
545100 | Solo cimento mist. usina (5%) 100% PN | 58,29 | Materiais | 173210 | Cimento Portland a granel | t | 0,0880
545100 | Solo cimento mist. usina (5%) 100% PN | 58,29 | Serviços | 520100 | Escavação e carga mat. jazida 1a. cat. | m3 | 1,1750
545100 | Solo cimento mist. usina (5%) 100% PN | 58,29 | Itens de Transporte | 19110 | Cimento (Usina) | t | 0,42x1 + 0,51x2
545100 | Solo cimento mist. usina (5%) 100% PN | 58,29 | Itens de Transporte | 19960 | Massa (Solo-cimento) | t | 0,58x1 + 0,70x2
545100 | Solo cimento mist. usina (5%) 100% PN | 58,29 | Itens de Transporte | 19360 | Solo (Usina Solo-cimento) | t | 0,58x1 + 0,70x2
546100 | Solo cimento mist. usina (6%) 100% PN | 65,29
546100 | Solo cimento mist. usina (6%) 100% PN | 65,29 | Equipamento | 329660 | Carreg. frontal pneus 950-H média | h | 1,0000
546100 | Solo cimento mist. usina (6%) 100% PN | 65,29 | Equipamento | 341810 | Grupo gerador 150 KVA | h | 1,0000
546100 | Solo cimento mist. usina (6%) 100% PN | 65,29 | Equipamento | 321400 | Motoniveladora c/ escarificador 140-K média | h | 1,0000
546100 | Solo cimento mist. usina (6%) 100% PN | 65,29 | Equipamento | 340270 | Rolo pneus autopropelido 27 t | h | 1,0000
546100 | Solo cimento mist. usina (6%) 100% PN | 65,29 | Equipamento | 341840 | Rolo vibratório corrug. autopr. CP-54 B | h | 1,0000
546100 | Solo cimento mist. usina (6%) 100% PN | 65,29 | Equipamento | 303600 | Usina solos c/ dosador cimento 200/500 t/ hora | h | 1,0000
546100 | Solo cimento mist. usina (6%) 100% PN | 65,29 | Mão-de-Obra | 200020 | Apontador | h | 1,0000
546100 | Solo cimento mist. usina (6%) 100% PN | 65,29 | Mão-de-Obra | 210060 | Encarregado de Serviço | h | 1,0000
546100 | Solo cimento mist. usina (6%) 100% PN | 65,29 | Mão-de-Obra | 200130 | Servente | h | 4,0000
546100 | Solo cimento mist. usina (6%) 100% PN | 65,29 | Materiais | 173210 | Cimento Portland a granel | t | 0,1050
546100 | Solo cimento mist. usina (6%) 100% PN | 65,29 | Serviços | 520100 | Escavação e carga mat. jazida 1a. cat. | m3 | 1,1630
546100 | Solo cimento mist. usina (6%) 100% PN | 65,29 | Itens de Transporte | 19110 | Cimento (Usina) | t | 0,42x1 + 0,51x2
546100 | Solo cimento mist. usina (6%) 100% PN | 65,29 | Itens de Transporte | 19960 | Massa (Solo-cimento) | t | 0,58x1 + 0,70x2
546100 | Solo cimento mist. usina (6%) 100% PN | 65,29 | Itens de Transporte | 19360 | Solo (Usina Solo-cimento) | t | 0,58x1 + 0,70x2
547100 | Solo cimento mist. usina (7%) 100% PN | 71,88
547100 | Solo cimento mist. usina (7%) 100% PN | 71,88 | Equipamento | 329660 | Carreg. frontal pneus 950-H média | h | 1,0000
547100 | Solo cimento mist. usina (7%) 100% PN | 71,88 | Equipamento | 341810 | Grupo gerador 150 KVA | h | 1,0000
547100 | Solo cimento mist. usina (7%) 100% PN | 71,88 | Equipamento | 321400 | Motoniveladora c/ escarificador 140-K média | h | 1,0000
547100 | Solo cimento mist. usina (7%) 100% PN | 71,88 | Equipamento | 340270 | Rolo pneus autopropelido 27 t | h | 1,0000
547100 | Solo cimento mist. usina (7%) 100% PN | 71,88 | Equipamento | 341840 | Rolo vibratório corrug. autopr. CP-54 B | h | 1,0000
547100 | Solo cimento mist. usina (7%) 100% PN | 71,88 | Equipamento | 303600 | Usina solos c/ dosador cimento 200/500 t/ hora | h | 1,0000
547100 | Solo cimento mist. usina (7%) 100% PN | 71,88 | Mão-de-Obra | 200020 | Apontador | h | 1,0000
547100 | Solo cimento mist. usina (7%) 100% PN | 71,88 | Mão-de-Obra | 210060 | Encarregado de Serviço | h | 1,0000
547100 | Solo cimento mist. usina (7%) 100% PN | 71,88 | Mão-de-Obra | 200130 | Servente | h | 4,0000
547100 | Solo cimento mist. usina (7%) 100% PN | 71,88 | Materiais | 173210 | Cimento Portland a granel | t | 0,1210
547100 | Solo cimento mist. usina (7%) 100% PN | 71,88 | Serviços | 520100 | Escavação e carga mat. jazida 1a. cat. | m3 | 1,1520
547100 | Solo cimento mist. usina (7%) 100% PN | 71,88 | Itens de Transporte | 19110 | Cimento (Usina) | t | 0,42x1 + 0,51x2
547100 | Solo cimento mist. usina (7%) 100% PN | 71,88 | Itens de Transporte | 19960 | Massa (Solo-cimento) | t | 0,58x1 + 0,70x2
547100 | Solo cimento mist. usina (7%) 100% PN | 71,88 | Itens de Transporte | 19360 | Solo (Usina Solo-cimento) | t | 0,58x1 + 0,70x2
533000 | Solo estabilizado s/ mistura 100% PI (1a. cat.) | 19,56
533000 | Solo estabilizado s/ mistura 100% PI (1a. cat.) | 19,56 | Equipamento | 346060 | Caminhão irrigador 6000 l | h | 1,0000
533000 | Solo estabilizado s/ mistura 100% PI (1a. cat.) | 19,56 | Equipamento | 300240 | Grade de discos | h | 1,0000
533000 | Solo estabilizado s/ mistura 100% PI (1a. cat.) | 19,56 | Equipamento | 321400 | Motoniveladora c/ escarificador 140-K média | h | 1,0000
533000 | Solo estabilizado s/ mistura 100% PI (1a. cat.) | 19,56 | Equipamento | 340270 | Rolo pneus autopropelido 27 t | h | 1,0000
533000 | Solo estabilizado s/ mistura 100% PI (1a. cat.) | 19,56 | Equipamento | 341840 | Rolo vibratório corrug. autopr. CP-54 B | h | 1,0000
533000 | Solo estabilizado s/ mistura 100% PI (1a. cat.) | 19,56 | Equipamento | 341100 | Trator agrícola BH-174 4x4 | h | 1,0000
533000 | Solo estabilizado s/ mistura 100% PI (1a. cat.) | 19,56 | Mão-de-Obra | 210060 | Encarregado de Serviço | h | 0,1000
533000 | Solo estabilizado s/ mistura 100% PI (1a. cat.) | 19,56 | Mão-de-Obra | 200130 | Servente | h | 2,0000
533000 | Solo estabilizado s/ mistura 100% PI (1a. cat.) | 19,56 | Serviços | 520100 | Escavação e carga mat. jazida 1a. cat. | m3 | 1,3500
533000 | Solo estabilizado s/ mistura 100% PI (1a. cat.) | 19,56 | Itens de Transporte | 10090 | Material jazida 1a.cat. | t | 0,58x1 + 0,70x2
533100 | Solo estabilizado s/ mistura 100% PI (2a. cat.) | 20,67
533100 | Solo estabilizado s/ mistura 100% PI (2a. cat.) | 20,67 | Equipamento | 346060 | Caminhão irrigador 6000 l | h | 1,0000
533100 | Solo estabilizado s/ mistura 100% PI (2a. cat.) | 20,67 | Equipamento | 300240 | Grade de discos | h | 1,0000
533100 | Solo estabilizado s/ mistura 100% PI (2a. cat.) | 20,67 | Equipamento | 321400 | Motoniveladora c/ escarificador 140-K média | h | 1,0000
533100 | Solo estabilizado s/ mistura 100% PI (2a. cat.) | 20,67 | Equipamento | 340270 | Rolo pneus autopropelido 27 t | h | 1,0000
533100 | Solo estabilizado s/ mistura 100% PI (2a. cat.) | 20,67 | Equipamento | 341840 | Rolo vibratório corrug. autopr. CP-54 B | h | 1,0000
533100 | Solo estabilizado s/ mistura 100% PI (2a. cat.) | 20,67 | Equipamento | 341100 | Trator agrícola BH-174 4x4 | h | 1,0000
533100 | Solo estabilizado s/ mistura 100% PI (2a. cat.) | 20,67 | Mão-de-Obra | 210060 | Encarregado de Serviço | h | 0,1000
533100 | Solo estabilizado s/ mistura 100% PI (2a. cat.) | 20,67 | Mão-de-Obra | 200130 | Servente | h | 2,0000
533100 | Solo estabilizado s/ mistura 100% PI (2a. cat.) | 20,67 | Serviços | 520200 | Escavação e carga mat. jazida 2a. cat. | m3 | 1,3500
533100 | Solo estabilizado s/ mistura 100% PI (2a. cat.) | 20,67 | Itens de Transporte | 10100 | Material jazida 2a.cat. | t | 0,58x1 + 0,70x2
533200 | Solo estabilizado s/ mistura 100% PM (1a. cat.) | 21,83
533200 | Solo estabilizado s/ mistura 100% PM (1a. cat.) | 21,83 | Equipamento | 346060 | Caminhão irrigador 6000 l | h | 1,0000
533200 | Solo estabilizado s/ mistura 100% PM (1a. cat.) | 21,83 | Equipamento | 300240 | Grade de discos | h | 1,0000
533200 | Solo estabilizado s/ mistura 100% PM (1a. cat.) | 21,83 | Equipamento | 321400 | Motoniveladora c/ escarificador 140-K média | h | 1,0000
533200 | Solo estabilizado s/ mistura 100% PM (1a. cat.) | 21,83 | Equipamento | 340270 | Rolo pneus autopropelido 27 t | h | 1,0000
533200 | Solo estabilizado s/ mistura 100% PM (1a. cat.) | 21,83 | Equipamento | 341840 | Rolo vibratório corrug. autopr. CP-54 B | h | 1,0000
533200 | Solo estabilizado s/ mistura 100% PM (1a. cat.) | 21,83 | Equipamento | 341100 | Trator agrícola BH-174 4x4 | h | 1,0000
533200 | Solo estabilizado s/ mistura 100% PM (1a. cat.) | 21,83 | Mão-de-Obra | 210060 | Encarregado de Serviço | h | 0,1000
533200 | Solo estabilizado s/ mistura 100% PM (1a. cat.) | 21,83 | Mão-de-Obra | 200130 | Servente | h | 2,0000
533200 | Solo estabilizado s/ mistura 100% PM (1a. cat.) | 21,83 | Serviços | 520100 | Escavação e carga mat. jazida 1a. cat. | m3 | 1,3800
533200 | Solo estabilizado s/ mistura 100% PM (1a. cat.) | 21,83 | Itens de Transporte | 10090 | Material jazida 1a.cat. | t | 0,58x1 + 0,70x2
533300 | Solo estabilizado s/ mistura 100% PM (2a. cat.) | 22,97
533300 | Solo estabilizado s/ mistura 100% PM (2a. cat.) | 22,97 | Equipamento | 346060 | Caminhão irrigador 6000 l | h | 1,0000
533300 | Solo estabilizado s/ mistura 100% PM (2a. cat.) | 22,97 | Equipamento | 300240 | Grade de discos | h | 1,0000
533300 | Solo estabilizado s/ mistura 100% PM (2a. cat.) | 22,97 | Equipamento | 321400 | Motoniveladora c/ escarificador 140-K média | h | 1,0000
533300 | Solo estabilizado s/ mistura 100% PM (2a. cat.) | 22,97 | Equipamento | 340270 | Rolo pneus autopropelido 27 t | h | 1,0000
533300 | Solo estabilizado s/ mistura 100% PM (2a. cat.) | 22,97 | Equipamento | 341840 | Rolo vibratório corrug. autopr. CP-54 B | h | 1,0000
533300 | Solo estabilizado s/ mistura 100% PM (2a. cat.) | 22,97 | Equipamento | 341100 | Trator agrícola BH-174 4x4 | h | 1,0000
533300 | Solo estabilizado s/ mistura 100% PM (2a. cat.) | 22,97 | Mão-de-Obra | 210060 | Encarregado de Serviço | h | 0,1000
533300 | Solo estabilizado s/ mistura 100% PM (2a. cat.) | 22,97 | Mão-de-Obra | 200130 | Servente | h | 2,0000
533300 | Solo estabilizado s/ mistura 100% PM (2a. cat.) | 22,97 | Serviços | 520200 | Escavação e carga mat. jazida 2a. cat. | m3 | 1,3800
533300 | Solo estabilizado s/ mistura 100% PM (2a. cat.) | 22,97 | Itens de Transporte | 10100 | Material jazida 2a.cat. | t | 0,58x1 + 0,70x2
533500 | Solo estabilizado s/ mistura 100% PN (1a. cat.) | 17,39
533500 | Solo estabilizado s/ mistura 100% PN (1a. cat.) | 17,39 | Equipamento | 346060 | Caminhão irrigador 6000 l | h | 1,0000
533500 | Solo estabilizado s/ mistura 100% PN (1a. cat.) | 17,39 | Equipamento | 300240 | Grade de discos | h | 1,0000
533500 | Solo estabilizado s/ mistura 100% PN (1a. cat.) | 17,39 | Equipamento | 321400 | Motoniveladora c/ escarificador 140-K média | h | 1,0000
533500 | Solo estabilizado s/ mistura 100% PN (1a. cat.) | 17,39 | Equipamento | 340270 | Rolo pneus autopropelido 27 t | h | 1,0000
533500 | Solo estabilizado s/ mistura 100% PN (1a. cat.) | 17,39 | Equipamento | 341840 | Rolo vibratório corrug. autopr. CP-54 B | h | 1,0000
533500 | Solo estabilizado s/ mistura 100% PN (1a. cat.) | 17,39 | Equipamento | 341100 | Trator agrícola BH-174 4x4 | h | 1,0000
533500 | Solo estabilizado s/ mistura 100% PN (1a. cat.) | 17,39 | Mão-de-Obra | 210060 | Encarregado de Serviço | h | 0,1000
533500 | Solo estabilizado s/ mistura 100% PN (1a. cat.) | 17,39 | Mão-de-Obra | 200130 | Servente | h | 2,0000
533500 | Solo estabilizado s/ mistura 100% PN (1a. cat.) | 17,39 | Serviços | 520100 | Escavação e carga mat. jazida 1a. cat. | m3 | 1,3500
533500 | Solo estabilizado s/ mistura 100% PN (1a. cat.) | 17,39 | Itens de Transporte | 10090 | Material jazida 1a.cat. | t | 0,58x1 + 0,70x2
533600 | Solo estabilizado s/ mistura 100% PN (2a. cat.) | 18,50
533600 | Solo estabilizado s/ mistura 100% PN (2a. cat.) | 18,50 | Equipamento | 346060 | Caminhão irrigador 6000 l | h | 1,0000
533600 | Solo estabilizado s/ mistura 100% PN (2a. cat.) | 18,50 | Equipamento | 300240 | Grade de discos | h | 1,0000
533600 | Solo estabilizado s/ mistura 100% PN (2a. cat.) | 18,50 | Equipamento | 321400 | Motoniveladora c/ escarificador 140-K média | h | 1,0000
533600 | Solo estabilizado s/ mistura 100% PN (2a. cat.) | 18,50 | Equipamento | 340270 | Rolo pneus autopropelido 27 t | h | 1,0000
533600 | Solo estabilizado s/ mistura 100% PN (2a. cat.) | 18,50 | Equipamento | 341840 | Rolo vibratório corrug. autopr. CP-54 B | h | 1,0000
533600 | Solo estabilizado s/ mistura 100% PN (2a. cat.) | 18,50 | Equipamento | 341100 | Trator agrícola BH-174 4x4 | h | 1,0000
533600 | Solo estabilizado s/ mistura 100% PN (2a. cat.) | 18,50 | Mão-de-Obra | 210060 | Encarregado de Serviço | h | 0,1000
533600 | Solo estabilizado s/ mistura 100% PN (2a. cat.) | 18,50 | Mão-de-Obra | 200130 | Servente | h | 2,0000
533600 | Solo estabilizado s/ mistura 100% PN (2a. cat.) | 18,50 | Serviços | 520200 | Escavação e carga mat. jazida 2a. cat. | m3 | 1,3500
533600 | Solo estabilizado s/ mistura 100% PN (2a. cat.) | 18,50 | Itens de Transporte | 10100 | Material jazida 2a.cat. | t | 0,58x1 + 0,70x2
583100 | TSD exclusive fornecimento da emulsão | 4,78
583100 | TSD exclusive fornecimento da emulsão | 4,78 | Equipamento | 321810 | Cam. bascul. 2426/48 9m3 média | h | 1,0000
583100 | TSD exclusive fornecimento da emulsão | 4,78 | Equipamento | 346050 | Cam. chassi 1419 | h | 1,0000
583100 | TSD exclusive fornecimento da emulsão | 4,78 | Equipamento | 346060 | Caminhão irrigador 6000 l | h | 1,0000
583100 | TSD exclusive fornecimento da emulsão | 4,78 | Equipamento | 329300 | Carreg. frontal pneus 924-K média | h | 1,0000
583100 | TSD exclusive fornecimento da emulsão | 4,78 | Equipamento | 300130 | Distr. agregados rebocável 1,3 m3 | h | 1,0000
583100 | TSD exclusive fornecimento da emulsão | 4,78 | Equipamento | 370060 | Espargidor de asfalto 6000 l | h | 1,0000
583100 | TSD exclusive fornecimento da emulsão | 4,78 | Equipamento | 345500 | Rolo pneus autopropelido 21 t | h | 1,0000
583100 | TSD exclusive fornecimento da emulsão | 4,78 | Equipamento | 340620 | Rolo tandem liso 6-8 t | h | 1,0000
583100 | TSD exclusive fornecimento da emulsão | 4,78 | Equipamento | 300200 | Tanque depósito asfalto frio 20000 l | h | 2,0000
583100 | TSD exclusive fornecimento da emulsão | 4,78 | Equipamento | 341000 | Trator agrícola 5105 4x4 | h | 1,0000
583100 | TSD exclusive fornecimento da emulsão | 4,78 | Equipamento | 300090 | Vassoura mecânica rebocável | h | 1,0000
583100 | TSD exclusive fornecimento da emulsão | 4,78 | Mão-de-Obra | 200020 | Apontador | h | 1,0000
583100 | TSD exclusive fornecimento da emulsão | 4,78 | Mão-de-Obra | 210060 | Encarregado de Serviço | h | 1,0000
583100 | TSD exclusive fornecimento da emulsão | 4,78 | Mão-de-Obra | 200130 | Servente | h | 8,0000
583100 | TSD exclusive fornecimento da emulsão | 4,78 | Itens de Incidência | 29990 | Ferramentas Manuais | % | 5,0000
583100 | TSD exclusive fornecimento da emulsão | 4,78 | Materiais | 130000 | Pedra britada (comercial) | m3 | 0,0250
583100 | TSD exclusive fornecimento da emulsão | 4,78 | Itens de Transporte | 11000 | Emulsão (Trecho) | t | 0,52x + 25,75
583100 | TSD exclusive fornecimento da emulsão | 4,78 | Itens de Transporte | 19400 | Pedra britada (Trecho) | t | 0,58x1 + 0,70x2
587000 | TSS exclusive fornecimento da emulsão | 3,13
587000 | TSS exclusive fornecimento da emulsão | 3,13 | Equipamento | 321810 | Cam. bascul. 2426/48 9m3 média | h | 1,0000
587000 | TSS exclusive fornecimento da emulsão | 3,13 | Equipamento | 346050 | Cam. chassi 1419 | h | 1,0000
587000 | TSS exclusive fornecimento da emulsão | 3,13 | Equipamento | 346060 | Caminhão irrigador 6000 l | h | 1,0000
587000 | TSS exclusive fornecimento da emulsão | 3,13 | Equipamento | 329300 | Carreg. frontal pneus 924-K média | h | 1,0000
587000 | TSS exclusive fornecimento da emulsão | 3,13 | Equipamento | 300130 | Distr. agregados rebocável 1,3 m3 | h | 1,0000
587000 | TSS exclusive fornecimento da emulsão | 3,13 | Equipamento | 370060 | Espargidor de asfalto 6000 l | h | 1,0000
587000 | TSS exclusive fornecimento da emulsão | 3,13 | Equipamento | 345500 | Rolo pneus autopropelido 21 t | h | 1,0000
587000 | TSS exclusive fornecimento da emulsão | 3,13 | Equipamento | 340620 | Rolo tandem liso 6-8 t | h | 1,0000
587000 | TSS exclusive fornecimento da emulsão | 3,13 | Equipamento | 300200 | Tanque depósito asfalto frio 20000 l | h | 2,0000
587000 | TSS exclusive fornecimento da emulsão | 3,13 | Equipamento | 341000 | Trator agrícola 5105 4x4 | h | 1,0000
587000 | TSS exclusive fornecimento da emulsão | 3,13 | Equipamento | 300090 | Vassoura mecânica rebocável | h | 1,0000
587000 | TSS exclusive fornecimento da emulsão | 3,13 | Mão-de-Obra | 200020 | Apontador | h | 1,0000
587000 | TSS exclusive fornecimento da emulsão | 3,13 | Mão-de-Obra | 210060 | Encarregado de Serviço | h | 1,0000
587000 | TSS exclusive fornecimento da emulsão | 3,13 | Mão-de-Obra | 200130 | Servente | h | 8,0000
587000 | TSS exclusive fornecimento da emulsão | 3,13 | Itens de Incidência | 29990 | Ferramentas Manuais | % | 5,0000
587000 | TSS exclusive fornecimento da emulsão | 3,13 | Materiais | 130000 | Pedra britada (comercial) | m3 | 0,0100
587000 | TSS exclusive fornecimento da emulsão | 3,13 | Itens de Transporte | 11000 | Emulsão (Trecho) | t | 0,52x + 25,75
587000 | TSS exclusive fornecimento da emulsão | 3,13 | Itens de Transporte | 19400 | Pedra britada (Trecho) | t | 0,58x1 + 0,70x2
584200 | TST exclusive fornecimento da emulsão | 5,94
584200 | TST exclusive fornecimento da emulsão | 5,94 | Equipamento | 321810 | Cam. bascul. 2426/48 9m3 média | h | 1,0000
584200 | TST exclusive fornecimento da emulsão | 5,94 | Equipamento | 346050 | Cam. chassi 1419 | h | 1,0000
584200 | TST exclusive fornecimento da emulsão | 5,94 | Equipamento | 346060 | Caminhão irrigador 6000 l | h | 1,0000
584200 | TST exclusive fornecimento da emulsão | 5,94 | Equipamento | 329300 | Carreg. frontal pneus 924-K média | h | 1,0000
584200 | TST exclusive fornecimento da emulsão | 5,94 | Equipamento | 300130 | Distr. agregados rebocável 1,3 m3 | h | 1,0000
584200 | TST exclusive fornecimento da emulsão | 5,94 | Equipamento | 370060 | Espargidor de asfalto 6000 l | h | 1,0000
584200 | TST exclusive fornecimento da emulsão | 5,94 | Equipamento | 345500 | Rolo pneus autopropelido 21 t | h | 1,0000
584200 | TST exclusive fornecimento da emulsão | 5,94 | Equipamento | 340620 | Rolo tandem liso 6-8 t | h | 1,0000
584200 | TST exclusive fornecimento da emulsão | 5,94 | Equipamento | 300200 | Tanque depósito asfalto frio 20000 l | h | 2,0000
584200 | TST exclusive fornecimento da emulsão | 5,94 | Equipamento | 341000 | Trator agrícola 5105 4x4 | h | 1,0000
584200 | TST exclusive fornecimento da emulsão | 5,94 | Equipamento | 300090 | Vassoura mecânica rebocável | h | 1,0000
584200 | TST exclusive fornecimento da emulsão | 5,94 | Mão-de-Obra | 200020 | Apontador | h | 1,0000
584200 | TST exclusive fornecimento da emulsão | 5,94 | Mão-de-Obra | 210060 | Encarregado de Serviço | h | 1,0000
584200 | TST exclusive fornecimento da emulsão | 5,94 | Mão-de-Obra | 200130 | Servente | h | 8,0000
584200 | TST exclusive fornecimento da emulsão | 5,94 | Itens de Incidência | 29990 | Ferramentas Manuais | % | 5,0000
584200 | TST exclusive fornecimento da emulsão | 5,94 | Materiais | 130000 | Pedra britada (comercial) | m3 | 0,0320
584200 | TST exclusive fornecimento da emulsão | 5,94 | Itens de Transporte | 11000 | Emulsão (Trecho) | t | 0,52x + 25,75
584200 | TST exclusive fornecimento da emulsão | 5,94 | Itens de Transporte | 19400 | Pedra britada (Trecho) | t | 0,58x1 + 0,70x2
602600 | Aço CA-25 fornec. dobr. colocação | 17,12
602600 | Aço CA-25 fornec. dobr. colocação | 17,12 | Equipamento | 346000 | Caminhão carroceria 1419 14 t | h | 0,2000
602600 | Aço CA-25 fornec. dobr. colocação | 17,12 | Mão-de-Obra | 200230 | Armador | h | 0,0800
602600 | Aço CA-25 fornec. dobr. colocação | 17,12 | Mão-de-Obra | 210060 | Encarregado de Serviço | h | 0,0300
602600 | Aço CA-25 fornec. dobr. colocação | 17,12 | Mão-de-Obra | 200130 | Servente | h | 0,1000
602600 | Aço CA-25 fornec. dobr. colocação | 17,12 | Itens de Incidência | 29990 | Ferramentas Manuais | % | 5,0000
602600 | Aço CA-25 fornec. dobr. colocação | 17,12 | Materiais | 150180 | Arame recozido nº 18 | kg | 0,0300
602600 | Aço CA-25 fornec. dobr. colocação | 17,12 | Materiais | 152120 | Ferro redondo CA-25 12,5mm | kg | 1,0500
603000 | Aço CA-50 fornec. dobr. colocação | 18,08
603000 | Aço CA-50 fornec. dobr. colocação | 18,08 | Equipamento | 346000 | Caminhão carroceria 1419 14 t | h | 0,2000
603000 | Aço CA-50 fornec. dobr. colocação | 18,08 | Mão-de-Obra | 200230 | Armador | h | 0,0800
603000 | Aço CA-50 fornec. dobr. colocação | 18,08 | Mão-de-Obra | 210060 | Encarregado de Serviço | h | 0,0300
603000 | Aço CA-50 fornec. dobr. colocação | 18,08 | Mão-de-Obra | 200130 | Servente | h | 0,1000
603000 | Aço CA-50 fornec. dobr. colocação | 18,08 | Itens de Incidência | 29990 | Ferramentas Manuais | % | 5,0000
603000 | Aço CA-50 fornec. dobr. colocação | 18,08 | Materiais | 150180 | Arame recozido nº 18 | kg | 0,0300
603000 | Aço CA-50 fornec. dobr. colocação | 18,08 | Materiais | 155380 | Ferro redondo CA-50 10,0mm | kg | 1,0500
603300 | Aço CA-60 fornec. dobr. colocação | 19,34
603300 | Aço CA-60 fornec. dobr. colocação | 19,34 | Equipamento | 346000 | Caminhão carroceria 1419 14 t | h | 0,2000
603300 | Aço CA-60 fornec. dobr. colocação | 19,34 | Mão-de-Obra | 200230 | Armador | h | 0,0800
603300 | Aço CA-60 fornec. dobr. colocação | 19,34 | Mão-de-Obra | 210060 | Encarregado de Serviço | h | 0,0300
603300 | Aço CA-60 fornec. dobr. colocação | 19,34 | Mão-de-Obra | 200130 | Servente | h | 0,1000
603300 | Aço CA-60 fornec. dobr. colocação | 19,34 | Itens de Incidência | 29990 | Ferramentas Manuais | % | 5,0000
603300 | Aço CA-60 fornec. dobr. colocação | 19,34 | Materiais | 150180 | Arame recozido nº 18 | kg | 0,0300
603300 | Aço CA-60 fornec. dobr. colocação | 19,34 | Materiais | 156420 | Ferro redondo CA-60 4,2 mm | kg | 1,0500
603500 | Alvenaria de tijolos maciços | 141,62
603500 | Alvenaria de tijolos maciços | 141,62 | Mão-de-Obra | 210060 | Encarregado de Serviço | h | 0,5000
603500 | Alvenaria de tijolos maciços | 141,62 | Mão-de-Obra | 200260 | Pedreiro | h | 6,8000
603500 | Alvenaria de tijolos maciços | 141,62 | Mão-de-Obra | 200130 | Servente | h | 6,0000
603500 | Alvenaria de tijolos maciços | 141,62 | Itens de Incidência | 29990 | Ferramentas Manuais | % | 5,0000
603500 | Alvenaria de tijolos maciços | 141,62 | Materiais | 139000 | Areia | m3 | 0,2640
603500 | Alvenaria de tijolos maciços | 141,62 | Materiais | 170100 | Cal virgem em pó | kg | 28,1400
603500 | Alvenaria de tijolos maciços | 141,62 | Materiais | 173200 | Cimento Portland (saco de 50kg) | t | 0,0588
603500 | Alvenaria de tijolos maciços | 141,62 | Materiais | 100010 | Tijolo maciço | mil | 0,4700
603500 | Alvenaria de tijolos maciços | 141,62 | Itens de Transporte | 19010 | Areia (Trecho) | t | 0,58x1 + 0,70x2
603500 | Alvenaria de tijolos maciços | 141,62 | Itens de Transporte | 10000 | Cal hidratada/virgem | t | 0,42x1 + 0,51x2
603500 | Alvenaria de tijolos maciços | 141,62 | Itens de Transporte | 13200 | Cimento (Trecho) | t | 0,42x1 + 0,51x2
603500 | Alvenaria de tijolos maciços | 141,62 | Itens de Transporte | 10030 | Tijolo maciço | t | 0,42x1 + 0,51x2
603600 | Alvenaria pedra de mão argamassada | 238,00
603600 | Alvenaria pedra de mão argamassada | 238,00 | Mão-de-Obra | 210060 | Encarregado de Serviço | h | 0,1000
603600 | Alvenaria pedra de mão argamassada | 238,00 | Mão-de-Obra | 200260 | Pedreiro | h | 1,0000
603600 | Alvenaria pedra de mão argamassada | 238,00 | Mão-de-Obra | 200130 | Servente | h | 3,0000
603600 | Alvenaria pedra de mão argamassada | 238,00 | Itens de Incidência | 29990 | Ferramentas Manuais | % | 5,0000
603600 | Alvenaria pedra de mão argamassada | 238,00 | Materiais | 139000 | Areia | m3 | 0,3400
603600 | Alvenaria pedra de mão argamassada | 238,00 | Materiais | 173200 | Cimento Portland (saco de 50kg) | t | 0,1000
603600 | Alvenaria pedra de mão argamassada | 238,00 | Materiais | 130100 | Pedra de mão (comercial) | m3 | 1,0000
603600 | Alvenaria pedra de mão argamassada | 238,00 | Itens de Transporte | 19010 | Areia (Trecho) | t | 0,58x1 + 0,70x2
603600 | Alvenaria pedra de mão argamassada | 238,00 | Itens de Transporte | 13200 | Cimento (Trecho) | t | 0,42x1 + 0,51x2
603600 | Alvenaria pedra de mão argamassada | 238,00 | Itens de Transporte | 19400 | Pedra britada (Trecho) | t | 0,58x1 + 0,70x2
601100 | Apiloamento manual | 45,66
601100 | Apiloamento manual | 45,66 | Mão-de-Obra | 210060 | Encarregado de Serviço | h | 0,0500
601100 | Apiloamento manual | 45,66 | Mão-de-Obra | 200130 | Servente | h | 1,5000
601100 | Apiloamento manual | 45,66 | Itens de Incidência | 29990 | Ferramentas Manuais | % | 5,0000
604000 | Argamassa cimento e areia 1:3 | 412,45
604000 | Argamassa cimento e areia 1:3 | 412,45 | Mão-de-Obra | 200260 | Pedreiro | h | 1,0000
604000 | Argamassa cimento e areia 1:3 | 412,45 | Mão-de-Obra | 200130 | Servente | h | 14,0000
604000 | Argamassa cimento e areia 1:3 | 412,45 | Itens de Incidência | 29990 | Ferramentas Manuais | % | 5,0000
604000 | Argamassa cimento e areia 1:3 | 412,45 | Materiais | 139000 | Areia | m3 | 1,0500
604000 | Argamassa cimento e areia 1:3 | 412,45 | Materiais | 173200 | Cimento Portland (saco de 50kg) | t | 0,4340
604000 | Argamassa cimento e areia 1:3 | 412,45 | Itens de Transporte | 19010 | Areia (Trecho) | t | 0,58x1 + 0,70x2
604000 | Argamassa cimento e areia 1:3 | 412,45 | Itens de Transporte | 13200 | Cimento (Trecho) | t | 0,42x1 + 0,51x2
604100 | Argamassa cimento e areia 1:4 | 365,63
604100 | Argamassa cimento e areia 1:4 | 365,63 | Mão-de-Obra | 200260 | Pedreiro | h | 1,0000
604100 | Argamassa cimento e areia 1:4 | 365,63 | Mão-de-Obra | 200130 | Servente | h | 14,0000
604100 | Argamassa cimento e areia 1:4 | 365,63 | Itens de Incidência | 29990 | Ferramentas Manuais | % | 5,0000
604100 | Argamassa cimento e areia 1:4 | 365,63 | Materiais | 139000 | Areia | m3 | 1,1200
604100 | Argamassa cimento e areia 1:4 | 365,63 | Materiais | 173200 | Cimento Portland (saco de 50kg) | t | 0,3250
604100 | Argamassa cimento e areia 1:4 | 365,63 | Itens de Transporte | 19010 | Areia (Trecho) | t | 0,58x1 + 0,70x2
604100 | Argamassa cimento e areia 1:4 | 365,63 | Itens de Transporte | 13200 | Cimento (Trecho) | t | 0,42x1 + 0,51x2
620700 | Boca de BDTC 1,00m | 059,91
620700 | Boca de BDTC 1,00m | 059,91 | Mão-de-Obra | 210060 | Encarregado de Serviço | h | 0,1000
620700 | Boca de BDTC 1,00m | 059,91 | Mão-de-Obra | 200260 | Pedreiro | h | 1,0000
620700 | Boca de BDTC 1,00m | 059,91 | Mão-de-Obra | 200130 | Servente | h | 4,0000
620700 | Boca de BDTC 1,00m | 059,91 | Itens de Incidência | 29990 | Ferramentas Manuais | % | 5,0000
620700 | Boca de BDTC 1,00m | 059,91 | Serviços | 606000 | Concreto ciclópico Fck = 11 MPa, preparo em betoneira e lanç. | m3 | 3,2970
620700 | Boca de BDTC 1,00m | 059,91 | Serviços | 602000 | Formas de madeira comum | m2 | 18,6800
620800 | Boca de BDTC 1,20m | 886,02
620800 | Boca de BDTC 1,20m | 886,02 | Mão-de-Obra | 210060 | Encarregado de Serviço | h | 0,1000
620800 | Boca de BDTC 1,20m | 886,02 | Mão-de-Obra | 200260 | Pedreiro | h | 1,0000
620800 | Boca de BDTC 1,20m | 886,02 | Mão-de-Obra | 200130 | Servente | h | 4,0000
620800 | Boca de BDTC 1,20m | 886,02 | Itens de Incidência | 29990 | Ferramentas Manuais | % | 5,0000
620800 | Boca de BDTC 1,20m | 886,02 | Serviços | 606000 | Concreto ciclópico Fck = 11 MPa, preparo em betoneira e lanç. | m3 | 4,3350
620800 | Boca de BDTC 1,20m | 886,02 | Serviços | 602000 | Formas de madeira comum | m2 | 23,6900
620900 | Boca de BDTC 1,50m | 583,16
620900 | Boca de BDTC 1,50m | 583,16 | Mão-de-Obra | 210060 | Encarregado de Serviço | h | 0,1000
620900 | Boca de BDTC 1,50m | 583,16 | Mão-de-Obra | 200260 | Pedreiro | h | 1,0000
620900 | Boca de BDTC 1,50m | 583,16 | Mão-de-Obra | 200130 | Servente | h | 6,5000
620900 | Boca de BDTC 1,50m | 583,16 | Itens de Incidência | 29990 | Ferramentas Manuais | % | 5,0000
620900 | Boca de BDTC 1,50m | 583,16 | Serviços | 606000 | Concreto ciclópico Fck = 11 MPa, preparo em betoneira e lanç. | m3 | 8,5210
620900 | Boca de BDTC 1,50m | 583,16 | Serviços | 602000 | Formas de madeira comum | m2 | 36,9500
621000 | Boca de BDTC 2,00m | 375,21
621000 | Boca de BDTC 2,00m | 375,21 | Mão-de-Obra | 210060 | Encarregado de Serviço | h | 0,1000
621000 | Boca de BDTC 2,00m | 375,21 | Mão-de-Obra | 200260 | Pedreiro | h | 1,0000
621000 | Boca de BDTC 2,00m | 375,21 | Mão-de-Obra | 200130 | Servente | h | 10,0000
621000 | Boca de BDTC 2,00m | 375,21 | Itens de Incidência | 29990 | Ferramentas Manuais | % | 5,0000
621000 | Boca de BDTC 2,00m | 375,21 | Serviços | 606000 | Concreto ciclópico Fck = 11 MPa, preparo em betoneira e lanç. | m3 | 16,3020
621000 | Boca de BDTC 2,00m | 375,21 | Serviços | 602000 | Formas de madeira comum | m2 | 59,7300
620000 | Boca de BSTC 0,40m | 763,40
620000 | Boca de BSTC 0,40m | 763,40 | Mão-de-Obra | 210060 | Encarregado de Serviço | h | 0,1000
620000 | Boca de BSTC 0,40m | 763,40 | Mão-de-Obra | 200260 | Pedreiro | h | 1,0000
620000 | Boca de BSTC 0,40m | 763,40 | Mão-de-Obra | 200130 | Servente | h | 2,0000
620000 | Boca de BSTC 0,40m | 763,40 | Itens de Incidência | 29990 | Ferramentas Manuais | % | 5,0000
620000 | Boca de BSTC 0,40m | 763,40 | Serviços | 606000 | Concreto ciclópico Fck = 11 MPa, preparo em betoneira e lanç. | m3 | 0,6110
620000 | Boca de BSTC 0,40m | 763,40 | Serviços | 602000 | Formas de madeira comum | m2 | 4,7000
620100 | Boca de BSTC 0,60m | 133,27
620100 | Boca de BSTC 0,60m | 133,27 | Mão-de-Obra | 210060 | Encarregado de Serviço | h | 0,1000
620100 | Boca de BSTC 0,60m | 133,27 | Mão-de-Obra | 200260 | Pedreiro | h | 1,0000
620100 | Boca de BSTC 0,60m | 133,27 | Mão-de-Obra | 200130 | Servente | h | 2,0000
620100 | Boca de BSTC 0,60m | 133,27 | Itens de Incidência | 29990 | Ferramentas Manuais | % | 5,0000
620100 | Boca de BSTC 0,60m | 133,27 | Serviços | 606000 | Concreto ciclópico Fck = 11 MPa, preparo em betoneira e lanç. | m3 | 1,0470
620100 | Boca de BSTC 0,60m | 133,27 | Serviços | 602000 | Formas de madeira comum | m2 | 7,0300
620200 | Boca de BSTC 0,80m | 583,84
620200 | Boca de BSTC 0,80m | 583,84 | Mão-de-Obra | 210060 | Encarregado de Serviço | h | 0,1000
620200 | Boca de BSTC 0,80m | 583,84 | Mão-de-Obra | 200260 | Pedreiro | h | 1,0000
620200 | Boca de BSTC 0,80m | 583,84 | Mão-de-Obra | 200130 | Servente | h | 2,0000
620200 | Boca de BSTC 0,80m | 583,84 | Itens de Incidência | 29990 | Ferramentas Manuais | % | 5,0000
620200 | Boca de BSTC 0,80m | 583,84 | Serviços | 606000 | Concreto ciclópico Fck = 11 MPa, preparo em betoneira e lanç. | m3 | 1,5180
620200 | Boca de BSTC 0,80m | 583,84 | Serviços | 602000 | Formas de madeira comum | m2 | 10,0500
620300 | Boca de BSTC 1,00m | 229,97
620300 | Boca de BSTC 1,00m | 229,97 | Mão-de-Obra | 210060 | Encarregado de Serviço | h | 0,1000
620300 | Boca de BSTC 1,00m | 229,97 | Mão-de-Obra | 200260 | Pedreiro | h | 1,0000
620300 | Boca de BSTC 1,00m | 229,97 | Mão-de-Obra | 200130 | Servente | h | 3,0000
620300 | Boca de BSTC 1,00m | 229,97 | Itens de Incidência | 29990 | Ferramentas Manuais | % | 5,0000
620300 | Boca de BSTC 1,00m | 229,97 | Serviços | 606000 | Concreto ciclópico Fck = 11 MPa, preparo em betoneira e lanç. | m3 | 2,2780
620300 | Boca de BSTC 1,00m | 229,97 | Serviços | 602000 | Formas de madeira comum | m2 | 13,8500
620400 | Boca de BSTC 1,20m | 839,56
620400 | Boca de BSTC 1,20m | 839,56 | Mão-de-Obra | 210060 | Encarregado de Serviço | h | 0,1000
620400 | Boca de BSTC 1,20m | 839,56 | Mão-de-Obra | 200260 | Pedreiro | h | 1,0000
620400 | Boca de BSTC 1,20m | 839,56 | Mão-de-Obra | 200130 | Servente | h | 3,0000
620400 | Boca de BSTC 1,20m | 839,56 | Itens de Incidência | 29990 | Ferramentas Manuais | % | 5,0000
620400 | Boca de BSTC 1,20m | 839,56 | Serviços | 606000 | Concreto ciclópico Fck = 11 MPa, preparo em betoneira e lanç. | m3 | 3,0760
620400 | Boca de BSTC 1,20m | 839,56 | Serviços | 602000 | Formas de madeira comum | m2 | 17,4500
620500 | Boca de BSTC 1,50m | 906,00
620500 | Boca de BSTC 1,50m | 906,00 | Mão-de-Obra | 210060 | Encarregado de Serviço | h | 0,1000
620500 | Boca de BSTC 1,50m | 906,00 | Mão-de-Obra | 200260 | Pedreiro | h | 1,0000
620500 | Boca de BSTC 1,50m | 906,00 | Mão-de-Obra | 200130 | Servente | h | 5,0000
620500 | Boca de BSTC 1,50m | 906,00 | Itens de Incidência | 29990 | Ferramentas Manuais | % | 5,0000
620500 | Boca de BSTC 1,50m | 906,00 | Serviços | 606000 | Concreto ciclópico Fck = 11 MPa, preparo em betoneira e lanç. | m3 | 6,1760
620500 | Boca de BSTC 1,50m | 906,00 | Serviços | 602000 | Formas de madeira comum | m2 | 27,9100
620600 | Boca de BSTC 2,00m | 533,40
620600 | Boca de BSTC 2,00m | 533,40 | Mão-de-Obra | 210060 | Encarregado de Serviço | h | 0,1000
620600 | Boca de BSTC 2,00m | 533,40 | Mão-de-Obra | 200260 | Pedreiro | h | 1,0000
620600 | Boca de BSTC 2,00m | 533,40 | Mão-de-Obra | 200130 | Servente | h | 8,0000
620600 | Boca de BSTC 2,00m | 533,40 | Itens de Incidência | 29990 | Ferramentas Manuais | % | 5,0000
620600 | Boca de BSTC 2,00m | 533,40 | Serviços | 606000 | Concreto ciclópico Fck = 11 MPa, preparo em betoneira e lanç. | m3 | 11,8730
620600 | Boca de BSTC 2,00m | 533,40 | Serviços | 602000 | Formas de madeira comum | m2 | 45,6400
621100 | Boca de BTTC 1,00m | 889,84
621100 | Boca de BTTC 1,00m | 889,84 | Mão-de-Obra | 210060 | Encarregado de Serviço | h | 0,1000
621100 | Boca de BTTC 1,00m | 889,84 | Mão-de-Obra | 200260 | Pedreiro | h | 1,0000
621100 | Boca de BTTC 1,00m | 889,84 | Mão-de-Obra | 200130 | Servente | h | 5,0000
621100 | Boca de BTTC 1,00m | 889,84 | Itens de Incidência | 29990 | Ferramentas Manuais | % | 5,0000
621100 | Boca de BTTC 1,00m | 889,84 | Serviços | 606000 | Concreto ciclópico Fck = 11 MPa, preparo em betoneira e lanç. | m3 | 4,3160
621100 | Boca de BTTC 1,00m | 889,84 | Serviços | 602000 | Formas de madeira comum | m2 | 23,5100
621200 | Boca de BTTC 1,20m | 932,78
621200 | Boca de BTTC 1,20m | 932,78 | Mão-de-Obra | 210060 | Encarregado de Serviço | h | 0,1000
621200 | Boca de BTTC 1,20m | 932,78 | Mão-de-Obra | 200260 | Pedreiro | h | 1,0000
621200 | Boca de BTTC 1,20m | 932,78 | Mão-de-Obra | 200130 | Servente | h | 5,0000
621200 | Boca de BTTC 1,20m | 932,78 | Itens de Incidência | 29990 | Ferramentas Manuais | % | 5,0000
621200 | Boca de BTTC 1,20m | 932,78 | Serviços | 606000 | Concreto ciclópico Fck = 11 MPa, preparo em betoneira e lanç. | m3 | 5,5950
621200 | Boca de BTTC 1,20m | 932,78 | Serviços | 602000 | Formas de madeira comum | m2 | 29,9300
621300 | Boca de BTTC 1,50m | 262,84
621300 | Boca de BTTC 1,50m | 262,84 | Mão-de-Obra | 210060 | Encarregado de Serviço | h | 0,1000
621300 | Boca de BTTC 1,50m | 262,84 | Mão-de-Obra | 200260 | Pedreiro | h | 1,0000
621300 | Boca de BTTC 1,50m | 262,84 | Mão-de-Obra | 200130 | Servente | h | 8,0000
621300 | Boca de BTTC 1,50m | 262,84 | Itens de Incidência | 29990 | Ferramentas Manuais | % | 5,0000
621300 | Boca de BTTC 1,50m | 262,84 | Serviços | 606000 | Concreto ciclópico Fck = 11 MPa, preparo em betoneira e lanç. | m3 | 10,8710
621300 | Boca de BTTC 1,50m | 262,84 | Serviços | 602000 | Formas de madeira comum | m2 | 46,0000
621400 | Boca de BTTC 2,00m | 215,70
621400 | Boca de BTTC 2,00m | 215,70 | Mão-de-Obra | 210060 | Encarregado de Serviço | h | 0,1000
621400 | Boca de BTTC 2,00m | 215,70 | Mão-de-Obra | 200260 | Pedreiro | h | 1,0000
621400 | Boca de BTTC 2,00m | 215,70 | Mão-de-Obra | 200130 | Servente | h | 12,0000
621400 | Boca de BTTC 2,00m | 215,70 | Itens de Incidência | 29990 | Ferramentas Manuais | % | 5,0000
621400 | Boca de BTTC 2,00m | 215,70 | Serviços | 606000 | Concreto ciclópico Fck = 11 MPa, preparo em betoneira e lanç. | m3 | 20,7300
621400 | Boca de BTTC 2,00m | 215,70 | Serviços | 602000 | Formas de madeira comum | m2 | 73,8100
622000 | Boca de saída dreno profundo - tipo 1 | 289,69
622000 | Boca de saída dreno profundo - tipo 1 | 289,69 | Mão-de-Obra | 200260 | Pedreiro | h | 0,1000
622000 | Boca de saída dreno profundo - tipo 1 | 289,69 | Mão-de-Obra | 200130 | Servente | h | 0,5000
622000 | Boca de saída dreno profundo - tipo 1 | 289,69 | Itens de Incidência | 29990 | Ferramentas Manuais | % | 5,0000
622000 | Boca de saída dreno profundo - tipo 1 | 289,69 | Materiais | 180200 | Tubo concreto d=0,20m MF PS-1 | ud | 1,0000
622000 | Boca de saída dreno profundo - tipo 1 | 289,69 | Serviços | 605200 | Concreto Fck = 11 MPa, preparo em betoneira e lanç. | m3 | 0,1570
622000 | Boca de saída dreno profundo - tipo 1 | 289,69 | Serviços | 602000 | Formas de madeira comum | m2 | 1,7600
622000 | Boca de saída dreno profundo - tipo 1 | 289,69 | Itens de Transporte | 19130 | Tubo de concreto | t | 0,42x1 + 0,51x2
622100 | Boca de saída dreno profundo - tipo 2 | 354,00
622100 | Boca de saída dreno profundo - tipo 2 | 354,00 | Mão-de-Obra | 200260 | Pedreiro | h | 0,1000
622100 | Boca de saída dreno profundo - tipo 2 | 354,00 | Mão-de-Obra | 200130 | Servente | h | 0,7000
622100 | Boca de saída dreno profundo - tipo 2 | 354,00 | Itens de Incidência | 29990 | Ferramentas Manuais | % | 5,0000
622100 | Boca de saída dreno profundo - tipo 2 | 354,00 | Materiais | 180200 | Tubo concreto d=0,20m MF PS-1 | ud | 1,0000
622100 | Boca de saída dreno profundo - tipo 2 | 354,00 | Serviços | 605200 | Concreto Fck = 11 MPa, preparo em betoneira e lanç. | m3 | 0,2050
622100 | Boca de saída dreno profundo - tipo 2 | 354,00 | Serviços | 602000 | Formas de madeira comum | m2 | 2,1600
622100 | Boca de saída dreno profundo - tipo 2 | 354,00 | Itens de Transporte | 19130 | Tubo de concreto | t | 0,42x1 + 0,51x2
622300 | Boca de saída dreno sub-horizontal | 61,56
622300 | Boca de saída dreno sub-horizontal | 61,56 | Mão-de-Obra | 200260 | Pedreiro | h | 0,1000
622300 | Boca de saída dreno sub-horizontal | 61,56 | Mão-de-Obra | 200130 | Servente | h | 0,4000
622300 | Boca de saída dreno sub-horizontal | 61,56 | Itens de Incidência | 29990 | Ferramentas Manuais | % | 5,0000
622300 | Boca de saída dreno sub-horizontal | 61,56 | Serviços | 605200 | Concreto Fck = 11 MPa, preparo em betoneira e lanç. | m3 | 0,0220
622300 | Boca de saída dreno sub-horizontal | 61,56 | Serviços | 600000 | Escavação manual de vala 1a. cat. | m3 | 0,0230
622300 | Boca de saída dreno sub-horizontal | 61,56 | Serviços | 602000 | Formas de madeira comum | m2 | 0,3700
622200 | Boca de saída dreno sub-superficial | 184,88
622200 | Boca de saída dreno sub-superficial | 184,88 | Mão-de-Obra | 200260 | Pedreiro | h | 0,1500
622200 | Boca de saída dreno sub-superficial | 184,88 | Mão-de-Obra | 200130 | Servente | h | 1,2000
622200 | Boca de saída dreno sub-superficial | 184,88 | Itens de Incidência | 29990 | Ferramentas Manuais | % | 5,0000
622200 | Boca de saída dreno sub-superficial | 184,88 | Materiais | 130000 | Pedra britada (comercial) | m3 | 0,1390
622200 | Boca de saída dreno sub-superficial | 184,88 | Materiais | 180200 | Tubo concreto d=0,20m MF PS-1 | ud | 0,5000
622200 | Boca de saída dreno sub-superficial | 184,88 | Serviços | 605200 | Concreto Fck = 11 MPa, preparo em betoneira e lanç. | m3 | 0,0595
622200 | Boca de saída dreno sub-superficial | 184,88 | Serviços | 600000 | Escavação manual de vala 1a. cat. | m3 | 0,1390
622200 | Boca de saída dreno sub-superficial | 184,88 | Serviços | 602000 | Formas de madeira comum | m2 | 0,9200
622200 | Boca de saída dreno sub-superficial | 184,88 | Itens de Transporte | 19400 | Pedra britada (Trecho) | t | 0,58x1 + 0,70x2
622200 | Boca de saída dreno sub-superficial | 184,88 | Itens de Transporte | 19130 | Tubo de concreto | t | 0,42x1 + 0,51x2
613000 | Bueiro metálico MP-100 circular e=2,0mm | 31,03
613000 | Bueiro metálico MP-100 circular e=2,0mm | 31,03 | Mão-de-Obra | 210060 | Encarregado de Serviço | h | 1,0000
613000 | Bueiro metálico MP-100 circular e=2,0mm | 31,03 | Mão-de-Obra | 200130 | Servente | h | 7,0000
613000 | Bueiro metálico MP-100 circular e=2,0mm | 31,03 | Itens de Incidência | 29990 | Ferramentas Manuais | % | 5,0000
613000 | Bueiro metálico MP-100 circular e=2,0mm | 31,03 | Materiais | 100210 | Tubo aço corrugado MP-100 e=2,00mm c/ epoxy | kg | 1,0000
613000 | Bueiro metálico MP-100 circular e=2,0mm | 31,03 | Itens de Transporte | 19150 | Tubo metálico | t | 0,42x1 + 0,51x2
613100 | Bueiro metálico MP-100 circular e=2,7mm | 29,93
613100 | Bueiro metálico MP-100 circular e=2,7mm | 29,93 | Mão-de-Obra | 210060 | Encarregado de Serviço | h | 1,0000
613100 | Bueiro metálico MP-100 circular e=2,7mm | 29,93 | Mão-de-Obra | 200130 | Servente | h | 7,0000
613100 | Bueiro metálico MP-100 circular e=2,7mm | 29,93 | Itens de Incidência | 29990 | Ferramentas Manuais | % | 5,0000
613100 | Bueiro metálico MP-100 circular e=2,7mm | 29,93 | Materiais | 100270 | Tubo aço corrugado MP-100 e=2,70mm c/ epoxy | kg | 1,0000
613100 | Bueiro metálico MP-100 circular e=2,7mm | 29,93 | Itens de Transporte | 19150 | Tubo metálico | t | 0,42x1 + 0,51x2
613200 | Bueiro metálico MP-100 circular e=3,4mm | 29,03
613200 | Bueiro metálico MP-100 circular e=3,4mm | 29,03 | Mão-de-Obra | 210060 | Encarregado de Serviço | h | 1,0000
613200 | Bueiro metálico MP-100 circular e=3,4mm | 29,03 | Mão-de-Obra | 200130 | Servente | h | 7,0000
613200 | Bueiro metálico MP-100 circular e=3,4mm | 29,03 | Itens de Incidência | 29990 | Ferramentas Manuais | % | 5,0000
613200 | Bueiro metálico MP-100 circular e=3,4mm | 29,03 | Materiais | 100340 | Tubo aço corrugado MP-100 e=3,40mm c/ epoxy | kg | 1,0000
613200 | Bueiro metálico MP-100 circular e=3,4mm | 29,03 | Itens de Transporte | 19150 | Tubo metálico | t | 0,42x1 + 0,51x2
613300 | Bueiro metálico MP-152 circular e=2,7mm | 33,02
613300 | Bueiro metálico MP-152 circular e=2,7mm | 33,02 | Equipamento | 312520 | Retroescavadeira 580N leve | h | 1,0000
613300 | Bueiro metálico MP-152 circular e=2,7mm | 33,02 | Mão-de-Obra | 210060 | Encarregado de Serviço | h | 1,0000
613300 | Bueiro metálico MP-152 circular e=2,7mm | 33,02 | Mão-de-Obra | 200130 | Servente | h | 12,0000
613300 | Bueiro metálico MP-152 circular e=2,7mm | 33,02 | Itens de Incidência | 29990 | Ferramentas Manuais | % | 5,0000
613300 | Bueiro metálico MP-152 circular e=2,7mm | 33,02 | Materiais | 101270 | Tubo aço corrugado MP-152 e=2,70mm c/ epoxy | kg | 1,0000
613300 | Bueiro metálico MP-152 circular e=2,7mm | 33,02 | Itens de Transporte | 19150 | Tubo metálico | t | 0,42x1 + 0,51x2
613400 | Bueiro metálico MP-152 circular e=3,4mm | 33,02
613400 | Bueiro metálico MP-152 circular e=3,4mm | 33,02 | Equipamento | 312520 | Retroescavadeira 580N leve | h | 1,0000
613400 | Bueiro metálico MP-152 circular e=3,4mm | 33,02 | Mão-de-Obra | 210060 | Encarregado de Serviço | h | 1,0000
613400 | Bueiro metálico MP-152 circular e=3,4mm | 33,02 | Mão-de-Obra | 200130 | Servente | h | 12,0000
613400 | Bueiro metálico MP-152 circular e=3,4mm | 33,02 | Itens de Incidência | 29990 | Ferramentas Manuais | % | 5,0000
613400 | Bueiro metálico MP-152 circular e=3,4mm | 33,02 | Materiais | 101340 | Tubo aço corrugado MP-152 e=3,40mm c/ epoxy | kg | 1,0000
613400 | Bueiro metálico MP-152 circular e=3,4mm | 33,02 | Itens de Transporte | 19150 | Tubo metálico | t | 0,42x1 + 0,51x2
613500 | Bueiro metálico MP-152 circular e=4,7mm | 29,82
613500 | Bueiro metálico MP-152 circular e=4,7mm | 29,82 | Equipamento | 312520 | Retroescavadeira 580N leve | h | 1,0000
613500 | Bueiro metálico MP-152 circular e=4,7mm | 29,82 | Mão-de-Obra | 210060 | Encarregado de Serviço | h | 1,0000
613500 | Bueiro metálico MP-152 circular e=4,7mm | 29,82 | Mão-de-Obra | 200130 | Servente | h | 12,0000
613500 | Bueiro metálico MP-152 circular e=4,7mm | 29,82 | Itens de Incidência | 29990 | Ferramentas Manuais | % | 5,0000
613500 | Bueiro metálico MP-152 circular e=4,7mm | 29,82 | Materiais | 101470 | Tubo aço corrugado MP-152 e=4,70mm c/ epoxy | kg | 1,0000
613500 | Bueiro metálico MP-152 circular e=4,7mm | 29,82 | Itens de Transporte | 19150 | Tubo metálico | t | 0,42x1 + 0,51x2
613600 | Bueiro metálico MP-152 circular e=6,3mm | 30,42
613600 | Bueiro metálico MP-152 circular e=6,3mm | 30,42 | Equipamento | 312520 | Retroescavadeira 580N leve | h | 1,0000
613600 | Bueiro metálico MP-152 circular e=6,3mm | 30,42 | Mão-de-Obra | 210060 | Encarregado de Serviço | h | 1,0000
613600 | Bueiro metálico MP-152 circular e=6,3mm | 30,42 | Mão-de-Obra | 200130 | Servente | h | 12,0000
613600 | Bueiro metálico MP-152 circular e=6,3mm | 30,42 | Itens de Incidência | 29990 | Ferramentas Manuais | % | 5,0000
613600 | Bueiro metálico MP-152 circular e=6,3mm | 30,42 | Materiais | 101630 | Tubo aço corrugado MP-152 e=6,30mm c/ epoxy | kg | 1,0000
613600 | Bueiro metálico MP-152 circular e=6,3mm | 30,42 | Itens de Transporte | 19150 | Tubo metálico | t | 0,42x1 + 0,51x2
606000 | Concreto ciclópico Fck = 11 MPa, preparo em betoneira e lanç. | 306,45
606000 | Concreto ciclópico Fck = 11 MPa, preparo em betoneira e lanç. | 306,45 | Mão-de-Obra | 200260 | Pedreiro | h | 1,0000
606000 | Concreto ciclópico Fck = 11 MPa, preparo em betoneira e lanç. | 306,45 | Mão-de-Obra | 200130 | Servente | h | 2,0000
606000 | Concreto ciclópico Fck = 11 MPa, preparo em betoneira e lanç. | 306,45 | Itens de Incidência | 29990 | Ferramentas Manuais | % | 5,0000
606000 | Concreto ciclópico Fck = 11 MPa, preparo em betoneira e lanç. | 306,45 | Materiais | 130100 | Pedra de mão (comercial) | m3 | 0,3000
606000 | Concreto ciclópico Fck = 11 MPa, preparo em betoneira e lanç. | 306,45 | Serviços | 605200 | Concreto Fck = 11 MPa, preparo em betoneira e lanç. | m3 | 0,7000
606000 | Concreto ciclópico Fck = 11 MPa, preparo em betoneira e lanç. | 306,45 | Itens de Transporte | 19410 | Pedra de mão selecionada | t | 0,58x1 + 0,70x2
606100 | Concreto ciclópico Fck = 15 MPa, preparo em betoneira e lanç. | 324,85
606100 | Concreto ciclópico Fck = 15 MPa, preparo em betoneira e lanç. | 324,85 | Mão-de-Obra | 200260 | Pedreiro | h | 1,0000
606100 | Concreto ciclópico Fck = 15 MPa, preparo em betoneira e lanç. | 324,85 | Mão-de-Obra | 200130 | Servente | h | 2,0000
606100 | Concreto ciclópico Fck = 15 MPa, preparo em betoneira e lanç. | 324,85 | Itens de Incidência | 29990 | Ferramentas Manuais | % | 5,0000
606100 | Concreto ciclópico Fck = 15 MPa, preparo em betoneira e lanç. | 324,85 | Materiais | 130100 | Pedra de mão (comercial) | m3 | 0,3000
606100 | Concreto ciclópico Fck = 15 MPa, preparo em betoneira e lanç. | 324,85 | Serviços | 605300 | Concreto Fck = 15 MPa, preparo em betoneira e lanç. | m3 | 0,7000
606100 | Concreto ciclópico Fck = 15 MPa, preparo em betoneira e lanç. | 324,85 | Itens de Transporte | 19410 | Pedra de mão selecionada | t | 0,58x1 + 0,70x2
605100 | Concreto Fck = 9 MPa, preparo em betoneira e lanç. | 349,51
605100 | Concreto Fck = 9 MPa, preparo em betoneira e lanç. | 349,51 | Equipamento | 373200 | Betoneira 600 l gasolina | h | 1,0000
605100 | Concreto Fck = 9 MPa, preparo em betoneira e lanç. | 349,51 | Equipamento | 301800 | Carrinho de concretagem 80 l | h | 3,0000
605100 | Concreto Fck = 9 MPa, preparo em betoneira e lanç. | 349,51 | Equipamento | 370450 | Vibrador imersão gasolina 45mm | h | 2,0000
605100 | Concreto Fck = 9 MPa, preparo em betoneira e lanç. | 349,51 | Mão-de-Obra | 210060 | Encarregado de Serviço | h | 0,2000
605100 | Concreto Fck = 9 MPa, preparo em betoneira e lanç. | 349,51 | Mão-de-Obra | 200260 | Pedreiro | h | 1,0000
605100 | Concreto Fck = 9 MPa, preparo em betoneira e lanç. | 349,51 | Mão-de-Obra | 200130 | Servente | h | 14,0000
605100 | Concreto Fck = 9 MPa, preparo em betoneira e lanç. | 349,51 | Itens de Incidência | 29990 | Ferramentas Manuais | % | 5,0000
605100 | Concreto Fck = 9 MPa, preparo em betoneira e lanç. | 349,51 | Materiais | 139000 | Areia | m3 | 0,7100
605100 | Concreto Fck = 9 MPa, preparo em betoneira e lanç. | 349,51 | Materiais | 173200 | Cimento Portland (saco de 50kg) | t | 0,2000
605100 | Concreto Fck = 9 MPa, preparo em betoneira e lanç. | 349,51 | Materiais | 130000 | Pedra britada (comercial) | m3 | 0,7400
605100 | Concreto Fck = 9 MPa, preparo em betoneira e lanç. | 349,51 | Itens de Transporte | 19010 | Areia (Trecho) | t | 0,58x1 + 0,70x2
605100 | Concreto Fck = 9 MPa, preparo em betoneira e lanç. | 349,51 | Itens de Transporte | 13200 | Cimento (Trecho) | t | 0,42x1 + 0,51x2
605100 | Concreto Fck = 9 MPa, preparo em betoneira e lanç. | 349,51 | Itens de Transporte | 19400 | Pedra britada (Trecho) | t | 0,58x1 + 0,70x2
605200 | Concreto Fck = 11 MPa, preparo em betoneira e lanç. | 378,52
605200 | Concreto Fck = 11 MPa, preparo em betoneira e lanç. | 378,52 | Equipamento | 373200 | Betoneira 600 l gasolina | h | 1,0000
605200 | Concreto Fck = 11 MPa, preparo em betoneira e lanç. | 378,52 | Equipamento | 301800 | Carrinho de concretagem 80 l | h | 3,0000
605200 | Concreto Fck = 11 MPa, preparo em betoneira e lanç. | 378,52 | Equipamento | 370450 | Vibrador imersão gasolina 45mm | h | 2,0000
605200 | Concreto Fck = 11 MPa, preparo em betoneira e lanç. | 378,52 | Mão-de-Obra | 210060 | Encarregado de Serviço | h | 0,2000
605200 | Concreto Fck = 11 MPa, preparo em betoneira e lanç. | 378,52 | Mão-de-Obra | 200260 | Pedreiro | h | 1,0000
605200 | Concreto Fck = 11 MPa, preparo em betoneira e lanç. | 378,52 | Mão-de-Obra | 200130 | Servente | h | 14,0000
605200 | Concreto Fck = 11 MPa, preparo em betoneira e lanç. | 378,52 | Itens de Incidência | 29990 | Ferramentas Manuais | % | 5,0000
605200 | Concreto Fck = 11 MPa, preparo em betoneira e lanç. | 378,52 | Materiais | 139000 | Areia | m3 | 0,6400
605200 | Concreto Fck = 11 MPa, preparo em betoneira e lanç. | 378,52 | Materiais | 173200 | Cimento Portland (saco de 50kg) | t | 0,2700
605200 | Concreto Fck = 11 MPa, preparo em betoneira e lanç. | 378,52 | Materiais | 130000 | Pedra britada (comercial) | m3 | 0,7400
605200 | Concreto Fck = 11 MPa, preparo em betoneira e lanç. | 378,52 | Itens de Transporte | 19010 | Areia (Trecho) | t | 0,58x1 + 0,70x2
605200 | Concreto Fck = 11 MPa, preparo em betoneira e lanç. | 378,52 | Itens de Transporte | 13200 | Cimento (Trecho) | t | 0,42x1 + 0,51x2
605200 | Concreto Fck = 11 MPa, preparo em betoneira e lanç. | 378,52 | Itens de Transporte | 19400 | Pedra britada (Trecho) | t | 0,58x1 + 0,70x2
605300 | Concreto Fck = 15 MPa, preparo em betoneira e lanç. | 404,81
605300 | Concreto Fck = 15 MPa, preparo em betoneira e lanç. | 404,81 | Equipamento | 373200 | Betoneira 600 l gasolina | h | 1,0000
605300 | Concreto Fck = 15 MPa, preparo em betoneira e lanç. | 404,81 | Equipamento | 301800 | Carrinho de concretagem 80 l | h | 3,0000
605300 | Concreto Fck = 15 MPa, preparo em betoneira e lanç. | 404,81 | Equipamento | 370450 | Vibrador imersão gasolina 45mm | h | 2,0000
605300 | Concreto Fck = 15 MPa, preparo em betoneira e lanç. | 404,81 | Mão-de-Obra | 210060 | Encarregado de Serviço | h | 0,2000
605300 | Concreto Fck = 15 MPa, preparo em betoneira e lanç. | 404,81 | Mão-de-Obra | 200260 | Pedreiro | h | 1,0000
605300 | Concreto Fck = 15 MPa, preparo em betoneira e lanç. | 404,81 | Mão-de-Obra | 200130 | Servente | h | 14,0000
605300 | Concreto Fck = 15 MPa, preparo em betoneira e lanç. | 404,81 | Itens de Incidência | 29990 | Ferramentas Manuais | % | 5,0000
605300 | Concreto Fck = 15 MPa, preparo em betoneira e lanç. | 404,81 | Materiais | 139000 | Areia | m3 | 0,6140
605300 | Concreto Fck = 15 MPa, preparo em betoneira e lanç. | 404,81 | Materiais | 173200 | Cimento Portland (saco de 50kg) | t | 0,3300
605300 | Concreto Fck = 15 MPa, preparo em betoneira e lanç. | 404,81 | Materiais | 130000 | Pedra britada (comercial) | m3 | 0,7400
605300 | Concreto Fck = 15 MPa, preparo em betoneira e lanç. | 404,81 | Itens de Transporte | 19010 | Areia (Trecho) | t | 0,58x1 + 0,70x2
605300 | Concreto Fck = 15 MPa, preparo em betoneira e lanç. | 404,81 | Itens de Transporte | 13200 | Cimento (Trecho) | t | 0,42x1 + 0,51x2
605300 | Concreto Fck = 15 MPa, preparo em betoneira e lanç. | 404,81 | Itens de Transporte | 19400 | Pedra britada (Trecho) | t | 0,58x1 + 0,70x2
605400 | Concreto Fck = 18 MPa, preparo em betoneira e lanç. | 411,04
605400 | Concreto Fck = 18 MPa, preparo em betoneira e lanç. | 411,04 | Equipamento | 373200 | Betoneira 600 l gasolina | h | 1,0000
605400 | Concreto Fck = 18 MPa, preparo em betoneira e lanç. | 411,04 | Equipamento | 301800 | Carrinho de concretagem 80 l | h | 3,0000
605400 | Concreto Fck = 18 MPa, preparo em betoneira e lanç. | 411,04 | Equipamento | 370450 | Vibrador imersão gasolina 45mm | h | 2,0000
605400 | Concreto Fck = 18 MPa, preparo em betoneira e lanç. | 411,04 | Mão-de-Obra | 210060 | Encarregado de Serviço | h | 0,2000
605400 | Concreto Fck = 18 MPa, preparo em betoneira e lanç. | 411,04 | Mão-de-Obra | 200260 | Pedreiro | h | 1,0000
605400 | Concreto Fck = 18 MPa, preparo em betoneira e lanç. | 411,04 | Mão-de-Obra | 200130 | Servente | h | 14,0000
605400 | Concreto Fck = 18 MPa, preparo em betoneira e lanç. | 411,04 | Itens de Incidência | 29990 | Ferramentas Manuais | % | 5,0000
605400 | Concreto Fck = 18 MPa, preparo em betoneira e lanç. | 411,04 | Materiais | 139000 | Areia | m3 | 0,6100
605400 | Concreto Fck = 18 MPa, preparo em betoneira e lanç. | 411,04 | Materiais | 173200 | Cimento Portland (saco de 50kg) | t | 0,3440
605400 | Concreto Fck = 18 MPa, preparo em betoneira e lanç. | 411,04 | Materiais | 130000 | Pedra britada (comercial) | m3 | 0,7400
605400 | Concreto Fck = 18 MPa, preparo em betoneira e lanç. | 411,04 | Itens de Transporte | 19010 | Areia (Trecho) | t | 0,58x1 + 0,70x2
605400 | Concreto Fck = 18 MPa, preparo em betoneira e lanç. | 411,04 | Itens de Transporte | 13200 | Cimento (Trecho) | t | 0,42x1 + 0,51x2
605400 | Concreto Fck = 18 MPa, preparo em betoneira e lanç. | 411,04 | Itens de Transporte | 19400 | Pedra britada (Trecho) | t | 0,58x1 + 0,70x2
605500 | Concreto Fck = 20 MPa, preparo em betoneira e lanç. | 429,03
605500 | Concreto Fck = 20 MPa, preparo em betoneira e lanç. | 429,03 | Equipamento | 373200 | Betoneira 600 l gasolina | h | 1,0000
605500 | Concreto Fck = 20 MPa, preparo em betoneira e lanç. | 429,03 | Equipamento | 301800 | Carrinho de concretagem 80 l | h | 3,0000
605500 | Concreto Fck = 20 MPa, preparo em betoneira e lanç. | 429,03 | Equipamento | 370450 | Vibrador imersão gasolina 45mm | h | 2,0000
605500 | Concreto Fck = 20 MPa, preparo em betoneira e lanç. | 429,03 | Mão-de-Obra | 210060 | Encarregado de Serviço | h | 0,2000
605500 | Concreto Fck = 20 MPa, preparo em betoneira e lanç. | 429,03 | Mão-de-Obra | 200260 | Pedreiro | h | 1,0000
605500 | Concreto Fck = 20 MPa, preparo em betoneira e lanç. | 429,03 | Mão-de-Obra | 200130 | Servente | h | 14,0000
605500 | Concreto Fck = 20 MPa, preparo em betoneira e lanç. | 429,03 | Itens de Incidência | 29990 | Ferramentas Manuais | % | 5,0000
605500 | Concreto Fck = 20 MPa, preparo em betoneira e lanç. | 429,03 | Materiais | 139000 | Areia | m3 | 0,5820
605500 | Concreto Fck = 20 MPa, preparo em betoneira e lanç. | 429,03 | Materiais | 173200 | Cimento Portland (saco de 50kg) | t | 0,3860
605500 | Concreto Fck = 20 MPa, preparo em betoneira e lanç. | 429,03 | Materiais | 130000 | Pedra britada (comercial) | m3 | 0,7400
605500 | Concreto Fck = 20 MPa, preparo em betoneira e lanç. | 429,03 | Itens de Transporte | 19010 | Areia (Trecho) | t | 0,58x1 + 0,70x2
605500 | Concreto Fck = 20 MPa, preparo em betoneira e lanç. | 429,03 | Itens de Transporte | 13200 | Cimento (Trecho) | t | 0,42x1 + 0,51x2
605500 | Concreto Fck = 20 MPa, preparo em betoneira e lanç. | 429,03 | Itens de Transporte | 19400 | Pedra britada (Trecho) | t | 0,58x1 + 0,70x2
605600 | Concreto Fck = 22 MPa, preparo em betoneira e lanç. | 439,06
605600 | Concreto Fck = 22 MPa, preparo em betoneira e lanç. | 439,06 | Equipamento | 373200 | Betoneira 600 l gasolina | h | 1,0000
605600 | Concreto Fck = 22 MPa, preparo em betoneira e lanç. | 439,06 | Equipamento | 301800 | Carrinho de concretagem 80 l | h | 3,0000
605600 | Concreto Fck = 22 MPa, preparo em betoneira e lanç. | 439,06 | Equipamento | 370450 | Vibrador imersão gasolina 45mm | h | 2,0000
605600 | Concreto Fck = 22 MPa, preparo em betoneira e lanç. | 439,06 | Mão-de-Obra | 210060 | Encarregado de Serviço | h | 0,2000
605600 | Concreto Fck = 22 MPa, preparo em betoneira e lanç. | 439,06 | Mão-de-Obra | 200260 | Pedreiro | h | 1,0000
605600 | Concreto Fck = 22 MPa, preparo em betoneira e lanç. | 439,06 | Mão-de-Obra | 200130 | Servente | h | 14,0000
605600 | Concreto Fck = 22 MPa, preparo em betoneira e lanç. | 439,06 | Itens de Incidência | 29990 | Ferramentas Manuais | % | 5,0000
605600 | Concreto Fck = 22 MPa, preparo em betoneira e lanç. | 439,06 | Materiais | 139000 | Areia | m3 | 0,5600
605600 | Concreto Fck = 22 MPa, preparo em betoneira e lanç. | 439,06 | Materiais | 173200 | Cimento Portland (saco de 50kg) | t | 0,4100
605600 | Concreto Fck = 22 MPa, preparo em betoneira e lanç. | 439,06 | Materiais | 130000 | Pedra britada (comercial) | m3 | 0,7400
605600 | Concreto Fck = 22 MPa, preparo em betoneira e lanç. | 439,06 | Itens de Transporte | 19010 | Areia (Trecho) | t | 0,58x1 + 0,70x2
605600 | Concreto Fck = 22 MPa, preparo em betoneira e lanç. | 439,06 | Itens de Transporte | 13200 | Cimento (Trecho) | t | 0,42x1 + 0,51x2
605600 | Concreto Fck = 22 MPa, preparo em betoneira e lanç. | 439,06 | Itens de Transporte | 19400 | Pedra britada (Trecho) | t | 0,58x1 + 0,70x2
605700 | Concreto Fck = 24 MPa, preparo em betoneira e lanç. | 447,77
605700 | Concreto Fck = 24 MPa, preparo em betoneira e lanç. | 447,77 | Equipamento | 373200 | Betoneira 600 l gasolina | h | 1,0000
605700 | Concreto Fck = 24 MPa, preparo em betoneira e lanç. | 447,77 | Equipamento | 301800 | Carrinho de concretagem 80 l | h | 3,0000
605700 | Concreto Fck = 24 MPa, preparo em betoneira e lanç. | 447,77 | Equipamento | 370450 | Vibrador imersão gasolina 45mm | h | 2,0000
605700 | Concreto Fck = 24 MPa, preparo em betoneira e lanç. | 447,77 | Mão-de-Obra | 210060 | Encarregado de Serviço | h | 0,2000
605700 | Concreto Fck = 24 MPa, preparo em betoneira e lanç. | 447,77 | Mão-de-Obra | 200260 | Pedreiro | h | 1,0000
605700 | Concreto Fck = 24 MPa, preparo em betoneira e lanç. | 447,77 | Mão-de-Obra | 200130 | Servente | h | 14,0000
605700 | Concreto Fck = 24 MPa, preparo em betoneira e lanç. | 447,77 | Itens de Incidência | 29990 | Ferramentas Manuais | % | 5,0000
605700 | Concreto Fck = 24 MPa, preparo em betoneira e lanç. | 447,77 | Materiais | 139000 | Areia | m3 | 0,5500
605700 | Concreto Fck = 24 MPa, preparo em betoneira e lanç. | 447,77 | Materiais | 173200 | Cimento Portland (saco de 50kg) | t | 0,4300
605700 | Concreto Fck = 24 MPa, preparo em betoneira e lanç. | 447,77 | Materiais | 130000 | Pedra britada (comercial) | m3 | 0,7400
605700 | Concreto Fck = 24 MPa, preparo em betoneira e lanç. | 447,77 | Itens de Transporte | 19010 | Areia (Trecho) | t | 0,58x1 + 0,70x2
605700 | Concreto Fck = 24 MPa, preparo em betoneira e lanç. | 447,77 | Itens de Transporte | 13200 | Cimento (Trecho) | t | 0,42x1 + 0,51x2
605700 | Concreto Fck = 24 MPa, preparo em betoneira e lanç. | 447,77 | Itens de Transporte | 19400 | Pedra britada (Trecho) | t | 0,58x1 + 0,70x2
605800 | Concreto Fck = 25 MPa, preparo em betoneira e lanç. | 450,05
605800 | Concreto Fck = 25 MPa, preparo em betoneira e lanç. | 450,05 | Equipamento | 373200 | Betoneira 600 l gasolina | h | 1,0000
605800 | Concreto Fck = 25 MPa, preparo em betoneira e lanç. | 450,05 | Equipamento | 301800 | Carrinho de concretagem 80 l | h | 3,0000
605800 | Concreto Fck = 25 MPa, preparo em betoneira e lanç. | 450,05 | Equipamento | 370450 | Vibrador imersão gasolina 45mm | h | 2,0000
605800 | Concreto Fck = 25 MPa, preparo em betoneira e lanç. | 450,05 | Mão-de-Obra | 210060 | Encarregado de Serviço | h | 0,2000
605800 | Concreto Fck = 25 MPa, preparo em betoneira e lanç. | 450,05 | Mão-de-Obra | 200260 | Pedreiro | h | 1,0000
605800 | Concreto Fck = 25 MPa, preparo em betoneira e lanç. | 450,05 | Mão-de-Obra | 200130 | Servente | h | 14,0000
605800 | Concreto Fck = 25 MPa, preparo em betoneira e lanç. | 450,05 | Itens de Incidência | 29990 | Ferramentas Manuais | % | 5,0000
605800 | Concreto Fck = 25 MPa, preparo em betoneira e lanç. | 450,05 | Materiais | 139000 | Areia | m3 | 0,5500
605800 | Concreto Fck = 25 MPa, preparo em betoneira e lanç. | 450,05 | Materiais | 173200 | Cimento Portland (saco de 50kg) | t | 0,4350
605800 | Concreto Fck = 25 MPa, preparo em betoneira e lanç. | 450,05 | Materiais | 130000 | Pedra britada (comercial) | m3 | 0,7400
605800 | Concreto Fck = 25 MPa, preparo em betoneira e lanç. | 450,05 | Itens de Transporte | 19010 | Areia (Trecho) | t | 0,58x1 + 0,70x2
605800 | Concreto Fck = 25 MPa, preparo em betoneira e lanç. | 450,05 | Itens de Transporte | 13200 | Cimento (Trecho) | t | 0,42x1 + 0,51x2
605800 | Concreto Fck = 25 MPa, preparo em betoneira e lanç. | 450,05 | Itens de Transporte | 19400 | Pedra britada (Trecho) | t | 0,58x1 + 0,70x2
605900 | Concreto Fck = 30 MPa, preparo em betoneira e lanç. | 469,33
605900 | Concreto Fck = 30 MPa, preparo em betoneira e lanç. | 469,33 | Equipamento | 373200 | Betoneira 600 l gasolina | h | 1,0000
605900 | Concreto Fck = 30 MPa, preparo em betoneira e lanç. | 469,33 | Equipamento | 301800 | Carrinho de concretagem 80 l | h | 3,0000
605900 | Concreto Fck = 30 MPa, preparo em betoneira e lanç. | 469,33 | Equipamento | 370450 | Vibrador imersão gasolina 45mm | h | 2,0000
605900 | Concreto Fck = 30 MPa, preparo em betoneira e lanç. | 469,33 | Mão-de-Obra | 210060 | Encarregado de Serviço | h | 0,2000
605900 | Concreto Fck = 30 MPa, preparo em betoneira e lanç. | 469,33 | Mão-de-Obra | 200260 | Pedreiro | h | 1,0000
605900 | Concreto Fck = 30 MPa, preparo em betoneira e lanç. | 469,33 | Mão-de-Obra | 200130 | Servente | h | 14,0000
605900 | Concreto Fck = 30 MPa, preparo em betoneira e lanç. | 469,33 | Itens de Incidência | 29990 | Ferramentas Manuais | % | 5,0000
605900 | Concreto Fck = 30 MPa, preparo em betoneira e lanç. | 469,33 | Materiais | 139000 | Areia | m3 | 0,5200
605900 | Concreto Fck = 30 MPa, preparo em betoneira e lanç. | 469,33 | Materiais | 173200 | Cimento Portland (saco de 50kg) | t | 0,4800
605900 | Concreto Fck = 30 MPa, preparo em betoneira e lanç. | 469,33 | Materiais | 130000 | Pedra britada (comercial) | m3 | 0,7400
605900 | Concreto Fck = 30 MPa, preparo em betoneira e lanç. | 469,33 | Itens de Transporte | 19010 | Areia (Trecho) | t | 0,58x1 + 0,70x2
605900 | Concreto Fck = 30 MPa, preparo em betoneira e lanç. | 469,33 | Itens de Transporte | 13200 | Cimento (Trecho) | t | 0,42x1 + 0,51x2
605900 | Concreto Fck = 30 MPa, preparo em betoneira e lanç. | 469,33 | Itens de Transporte | 19400 | Pedra britada (Trecho) | t | 0,58x1 + 0,70x2
606200 | Concreto Fck = 32 MPa, preparo em betoneira e lanç. | 483,10
606200 | Concreto Fck = 32 MPa, preparo em betoneira e lanç. | 483,10 | Equipamento | 373200 | Betoneira 600 l gasolina | h | 1,0000
606200 | Concreto Fck = 32 MPa, preparo em betoneira e lanç. | 483,10 | Equipamento | 301800 | Carrinho de concretagem 80 l | h | 3,0000
606200 | Concreto Fck = 32 MPa, preparo em betoneira e lanç. | 483,10 | Equipamento | 370450 | Vibrador imersão gasolina 45mm | h | 2,0000
606200 | Concreto Fck = 32 MPa, preparo em betoneira e lanç. | 483,10 | Mão-de-Obra | 210060 | Encarregado de Serviço | h | 0,2000
606200 | Concreto Fck = 32 MPa, preparo em betoneira e lanç. | 483,10 | Mão-de-Obra | 200260 | Pedreiro | h | 1,0000
606200 | Concreto Fck = 32 MPa, preparo em betoneira e lanç. | 483,10 | Mão-de-Obra | 200130 | Servente | h | 14,0000
606200 | Concreto Fck = 32 MPa, preparo em betoneira e lanç. | 483,10 | Itens de Incidência | 29990 | Ferramentas Manuais | % | 5,0000
606200 | Concreto Fck = 32 MPa, preparo em betoneira e lanç. | 483,10 | Materiais | 139000 | Areia | m3 | 0,5000
606200 | Concreto Fck = 32 MPa, preparo em betoneira e lanç. | 483,10 | Materiais | 173200 | Cimento Portland (saco de 50kg) | t | 0,5120
606200 | Concreto Fck = 32 MPa, preparo em betoneira e lanç. | 483,10 | Materiais | 130000 | Pedra britada (comercial) | m3 | 0,7400
606200 | Concreto Fck = 32 MPa, preparo em betoneira e lanç. | 483,10 | Itens de Transporte | 19010 | Areia (Trecho) | t | 0,58x1 + 0,70x2
606200 | Concreto Fck = 32 MPa, preparo em betoneira e lanç. | 483,10 | Itens de Transporte | 13200 | Cimento (Trecho) | t | 0,42x1 + 0,51x2
606200 | Concreto Fck = 32 MPa, preparo em betoneira e lanç. | 483,10 | Itens de Transporte | 19400 | Pedra britada (Trecho) | t | 0,58x1 + 0,70x2
605000 | Concreto magro, preparo em betoneira e lanç. | 340,38
605000 | Concreto magro, preparo em betoneira e lanç. | 340,38 | Equipamento | 373200 | Betoneira 600 l gasolina | h | 1,0000
605000 | Concreto magro, preparo em betoneira e lanç. | 340,38 | Equipamento | 301800 | Carrinho de concretagem 80 l | h | 3,0000
605000 | Concreto magro, preparo em betoneira e lanç. | 340,38 | Equipamento | 370450 | Vibrador imersão gasolina 45mm | h | 2,0000
605000 | Concreto magro, preparo em betoneira e lanç. | 340,38 | Mão-de-Obra | 210060 | Encarregado de Serviço | h | 0,2000
605000 | Concreto magro, preparo em betoneira e lanç. | 340,38 | Mão-de-Obra | 200260 | Pedreiro | h | 1,0000
605000 | Concreto magro, preparo em betoneira e lanç. | 340,38 | Mão-de-Obra | 200130 | Servente | h | 14,0000
605000 | Concreto magro, preparo em betoneira e lanç. | 340,38 | Itens de Incidência | 29990 | Ferramentas Manuais | % | 5,0000
605000 | Concreto magro, preparo em betoneira e lanç. | 340,38 | Materiais | 139000 | Areia | m3 | 0,7100
605000 | Concreto magro, preparo em betoneira e lanç. | 340,38 | Materiais | 173200 | Cimento Portland (saco de 50kg) | t | 0,1800
605000 | Concreto magro, preparo em betoneira e lanç. | 340,38 | Materiais | 130000 | Pedra britada (comercial) | m3 | 0,7400
605000 | Concreto magro, preparo em betoneira e lanç. | 340,38 | Itens de Transporte | 19010 | Areia (Trecho) | t | 0,58x1 + 0,70x2
605000 | Concreto magro, preparo em betoneira e lanç. | 340,38 | Itens de Transporte | 13200 | Cimento (Trecho) | t | 0,42x1 + 0,51x2
605000 | Concreto magro, preparo em betoneira e lanç. | 340,38 | Itens de Transporte | 19400 | Pedra britada (Trecho) | t | 0,58x1 + 0,70x2
612600 | Corpo de BDTC 0,80m com berço | 090,49
612600 | Corpo de BDTC 0,80m com berço | 090,49 | Equipamento | 312520 | Retroescavadeira 580N leve | h | 1,0000
612600 | Corpo de BDTC 0,80m com berço | 090,49 | Mão-de-Obra | 210060 | Encarregado de Serviço | h | 0,5000
612600 | Corpo de BDTC 0,80m com berço | 090,49 | Mão-de-Obra | 200260 | Pedreiro | h | 0,5000
612600 | Corpo de BDTC 0,80m com berço | 090,49 | Mão-de-Obra | 200130 | Servente | h | 3,0000
612600 | Corpo de BDTC 0,80m com berço | 090,49 | Itens de Incidência | 29990 | Ferramentas Manuais | % | 5,0000
612600 | Corpo de BDTC 0,80m com berço | 090,49 | Materiais | 180820 | Tubo concreto d=0,80m MF PA-2 | ud | 2,0000
612600 | Corpo de BDTC 0,80m com berço | 090,49 | Serviços | 604100 | Argamassa cimento e areia 1:4 | m3 | 0,0200
612600 | Corpo de BDTC 0,80m com berço | 090,49 | Serviços | 606000 | Concreto ciclópico Fck = 11 MPa, preparo em betoneira e lanç. | m3 | 0,6000
612600 | Corpo de BDTC 0,80m com berço | 090,49 | Serviços | 602000 | Formas de madeira comum | m2 | 0,7000
612600 | Corpo de BDTC 0,80m com berço | 090,49 | Itens de Transporte | 19130 | Tubo de concreto | t | 0,42x1 + 0,51x2
611800 | Corpo de BDTC 1,00m com berço | 554,20
611800 | Corpo de BDTC 1,00m com berço | 554,20 | Equipamento | 311500 | Escav. hidráulica EC-140 leve | h | 1,0000
611800 | Corpo de BDTC 1,00m com berço | 554,20 | Mão-de-Obra | 210060 | Encarregado de Serviço | h | 0,5000
611800 | Corpo de BDTC 1,00m com berço | 554,20 | Mão-de-Obra | 200260 | Pedreiro | h | 1,0000
611800 | Corpo de BDTC 1,00m com berço | 554,20 | Mão-de-Obra | 200130 | Servente | h | 4,0000
611800 | Corpo de BDTC 1,00m com berço | 554,20 | Itens de Incidência | 29990 | Ferramentas Manuais | % | 5,0000
611800 | Corpo de BDTC 1,00m com berço | 554,20 | Materiais | 181020 | Tubo concreto d=1,00m MF PA-2 | ud | 2,0000
611800 | Corpo de BDTC 1,00m com berço | 554,20 | Serviços | 604100 | Argamassa cimento e areia 1:4 | m3 | 0,0300
611800 | Corpo de BDTC 1,00m com berço | 554,20 | Serviços | 606000 | Concreto ciclópico Fck = 11 MPa, preparo em betoneira e lanç. | m3 | 0,9200
611800 | Corpo de BDTC 1,00m com berço | 554,20 | Serviços | 602000 | Formas de madeira comum | m2 | 0,9000
611800 | Corpo de BDTC 1,00m com berço | 554,20 | Itens de Transporte | 19130 | Tubo de concreto | t | 0,42x1 + 0,51x2
611050 | Corpo de BDTC 1,00m sem berço | 148,98
611050 | Corpo de BDTC 1,00m sem berço | 148,98 | Equipamento | 311500 | Escav. hidráulica EC-140 leve | h | 1,0000
611050 | Corpo de BDTC 1,00m sem berço | 148,98 | Mão-de-Obra | 210060 | Encarregado de Serviço | h | 0,5000
611050 | Corpo de BDTC 1,00m sem berço | 148,98 | Mão-de-Obra | 200130 | Servente | h | 3,0000
611050 | Corpo de BDTC 1,00m sem berço | 148,98 | Itens de Incidência | 29990 | Ferramentas Manuais | % | 5,0000
611050 | Corpo de BDTC 1,00m sem berço | 148,98 | Materiais | 181020 | Tubo concreto d=1,00m MF PA-2 | ud | 2,0000
611050 | Corpo de BDTC 1,00m sem berço | 148,98 | Serviços | 604100 | Argamassa cimento e areia 1:4 | m3 | 0,0300
611050 | Corpo de BDTC 1,00m sem berço | 148,98 | Itens de Transporte | 19130 | Tubo de concreto | t | 0,42x1 + 0,51x2
611900 | Corpo de BDTC 1,20m com berço | 050,95
611900 | Corpo de BDTC 1,20m com berço | 050,95 | Equipamento | 311500 | Escav. hidráulica EC-140 leve | h | 1,0000
611900 | Corpo de BDTC 1,20m com berço | 050,95 | Mão-de-Obra | 210060 | Encarregado de Serviço | h | 0,5000
611900 | Corpo de BDTC 1,20m com berço | 050,95 | Mão-de-Obra | 200260 | Pedreiro | h | 1,0000
611900 | Corpo de BDTC 1,20m com berço | 050,95 | Mão-de-Obra | 200130 | Servente | h | 4,0000
611900 | Corpo de BDTC 1,20m com berço | 050,95 | Itens de Incidência | 29990 | Ferramentas Manuais | % | 5,0000
611900 | Corpo de BDTC 1,20m com berço | 050,95 | Materiais | 181220 | Tubo concreto d=1,20m MF PA-2 | ud | 2,0000
611900 | Corpo de BDTC 1,20m com berço | 050,95 | Serviços | 604100 | Argamassa cimento e areia 1:4 | m3 | 0,0400
611900 | Corpo de BDTC 1,20m com berço | 050,95 | Serviços | 606000 | Concreto ciclópico Fck = 11 MPa, preparo em betoneira e lanç. | m3 | 1,2780
611900 | Corpo de BDTC 1,20m com berço | 050,95 | Serviços | 602000 | Formas de madeira comum | m2 | 1,1000
611900 | Corpo de BDTC 1,20m com berço | 050,95 | Itens de Transporte | 19130 | Tubo de concreto | t | 0,42x1 + 0,51x2
611250 | Corpo de BDTC 1,20m sem berço | 505,06
611250 | Corpo de BDTC 1,20m sem berço | 505,06 | Equipamento | 311500 | Escav. hidráulica EC-140 leve | h | 1,0000
611250 | Corpo de BDTC 1,20m sem berço | 505,06 | Mão-de-Obra | 210060 | Encarregado de Serviço | h | 0,5000
611250 | Corpo de BDTC 1,20m sem berço | 505,06 | Mão-de-Obra | 200130 | Servente | h | 3,0000
611250 | Corpo de BDTC 1,20m sem berço | 505,06 | Itens de Incidência | 29990 | Ferramentas Manuais | % | 5,0000
611250 | Corpo de BDTC 1,20m sem berço | 505,06 | Materiais | 181220 | Tubo concreto d=1,20m MF PA-2 | ud | 2,0000
611250 | Corpo de BDTC 1,20m sem berço | 505,06 | Serviços | 604100 | Argamassa cimento e areia 1:4 | m3 | 0,0400
611250 | Corpo de BDTC 1,20m sem berço | 505,06 | Itens de Transporte | 19130 | Tubo de concreto | t | 0,42x1 + 0,51x2
612000 | Corpo de BDTC 1,50m com berço | 274,52
612000 | Corpo de BDTC 1,50m com berço | 274,52 | Equipamento | 311500 | Escav. hidráulica EC-140 leve | h | 1,0000
612000 | Corpo de BDTC 1,50m com berço | 274,52 | Mão-de-Obra | 210060 | Encarregado de Serviço | h | 0,5000
612000 | Corpo de BDTC 1,50m com berço | 274,52 | Mão-de-Obra | 200260 | Pedreiro | h | 1,0000
612000 | Corpo de BDTC 1,50m com berço | 274,52 | Mão-de-Obra | 200130 | Servente | h | 4,0000
612000 | Corpo de BDTC 1,50m com berço | 274,52 | Itens de Incidência | 29990 | Ferramentas Manuais | % | 5,0000
612000 | Corpo de BDTC 1,50m com berço | 274,52 | Materiais | 181520 | Tubo concreto d=1,50m MF PA-2 | ud | 2,0000
612000 | Corpo de BDTC 1,50m com berço | 274,52 | Serviços | 604100 | Argamassa cimento e areia 1:4 | m3 | 0,0500
612000 | Corpo de BDTC 1,50m com berço | 274,52 | Serviços | 606000 | Concreto ciclópico Fck = 11 MPa, preparo em betoneira e lanç. | m3 | 1,8940
612000 | Corpo de BDTC 1,50m com berço | 274,52 | Serviços | 602000 | Formas de madeira comum | m2 | 1,3600
612000 | Corpo de BDTC 1,50m com berço | 274,52 | Itens de Transporte | 19130 | Tubo de concreto | t | 0,42x1 + 0,51x2
611450 | Corpo de BDTC 1,50m sem berço | 492,14
611450 | Corpo de BDTC 1,50m sem berço | 492,14 | Equipamento | 311500 | Escav. hidráulica EC-140 leve | h | 1,0000
611450 | Corpo de BDTC 1,50m sem berço | 492,14 | Mão-de-Obra | 210060 | Encarregado de Serviço | h | 0,5000
611450 | Corpo de BDTC 1,50m sem berço | 492,14 | Mão-de-Obra | 200130 | Servente | h | 3,0000
611450 | Corpo de BDTC 1,50m sem berço | 492,14 | Itens de Incidência | 29990 | Ferramentas Manuais | % | 5,0000
611450 | Corpo de BDTC 1,50m sem berço | 492,14 | Materiais | 181520 | Tubo concreto d=1,50m MF PA-2 | ud | 2,0000
611450 | Corpo de BDTC 1,50m sem berço | 492,14 | Serviços | 604100 | Argamassa cimento e areia 1:4 | m3 | 0,0500
611450 | Corpo de BDTC 1,50m sem berço | 492,14 | Itens de Transporte | 19130 | Tubo de concreto | t | 0,42x1 + 0,51x2
612100 | Corpo de BDTC 2,00m com berço | 526,35
612100 | Corpo de BDTC 2,00m com berço | 526,35 | Equipamento | 311500 | Escav. hidráulica EC-140 leve | h | 1,0000
612100 | Corpo de BDTC 2,00m com berço | 526,35 | Mão-de-Obra | 210060 | Encarregado de Serviço | h | 0,5000
612100 | Corpo de BDTC 2,00m com berço | 526,35 | Mão-de-Obra | 200260 | Pedreiro | h | 1,0000
612100 | Corpo de BDTC 2,00m com berço | 526,35 | Mão-de-Obra | 200130 | Servente | h | 5,0000
612100 | Corpo de BDTC 2,00m com berço | 526,35 | Itens de Incidência | 29990 | Ferramentas Manuais | % | 5,0000
612100 | Corpo de BDTC 2,00m com berço | 526,35 | Materiais | 182020 | Tubo concreto d=2,00m MF PA-2 | ud | 2,0000
612100 | Corpo de BDTC 2,00m com berço | 526,35 | Serviços | 604100 | Argamassa cimento e areia 1:4 | m3 | 0,0600
612100 | Corpo de BDTC 2,00m com berço | 526,35 | Serviços | 606000 | Concreto ciclópico Fck = 11 MPa, preparo em betoneira e lanç. | m3 | 3,1380
612100 | Corpo de BDTC 2,00m com berço | 526,35 | Serviços | 602000 | Formas de madeira comum | m2 | 1,8000
612100 | Corpo de BDTC 2,00m com berço | 526,35 | Itens de Transporte | 19130 | Tubo de concreto | t | 0,42x1 + 0,51x2
610500 | Corpo de BSTC 0,40m com berço | 362,06
610500 | Corpo de BSTC 0,40m com berço | 362,06 | Equipamento | 322520 | Retroescavadeira 580N média | h | 1,0000
610500 | Corpo de BSTC 0,40m com berço | 362,06 | Mão-de-Obra | 210060 | Encarregado de Serviço | h | 0,5000
610500 | Corpo de BSTC 0,40m com berço | 362,06 | Mão-de-Obra | 200260 | Pedreiro | h | 0,5000
610500 | Corpo de BSTC 0,40m com berço | 362,06 | Mão-de-Obra | 200130 | Servente | h | 3,0000
610500 | Corpo de BSTC 0,40m com berço | 362,06 | Itens de Incidência | 29990 | Ferramentas Manuais | % | 5,0000
610500 | Corpo de BSTC 0,40m com berço | 362,06 | Materiais | 180340 | Tubo concreto d=0,40m MF PA-2 | ud | 1,0000
610500 | Corpo de BSTC 0,40m com berço | 362,06 | Serviços | 604100 | Argamassa cimento e areia 1:4 | m3 | 0,0060
610500 | Corpo de BSTC 0,40m com berço | 362,06 | Serviços | 606000 | Concreto ciclópico Fck = 11 MPa, preparo em betoneira e lanç. | m3 | 0,1100
610500 | Corpo de BSTC 0,40m com berço | 362,06 | Serviços | 602000 | Formas de madeira comum | m2 | 0,4000
610500 | Corpo de BSTC 0,40m com berço | 362,06 | Itens de Transporte | 19130 | Tubo de concreto | t | 0,42x1 + 0,51x2
610400 | Corpo de BSTC 0,40m sem berço | 286,00
610400 | Corpo de BSTC 0,40m sem berço | 286,00 | Equipamento | 322520 | Retroescavadeira 580N média | h | 1,0000
610400 | Corpo de BSTC 0,40m sem berço | 286,00 | Mão-de-Obra | 210060 | Encarregado de Serviço | h | 0,5000
610400 | Corpo de BSTC 0,40m sem berço | 286,00 | Mão-de-Obra | 200130 | Servente | h | 3,0000
610400 | Corpo de BSTC 0,40m sem berço | 286,00 | Itens de Incidência | 29990 | Ferramentas Manuais | % | 5,0000
610400 | Corpo de BSTC 0,40m sem berço | 286,00 | Materiais | 180340 | Tubo concreto d=0,40m MF PA-2 | ud | 1,0000
610400 | Corpo de BSTC 0,40m sem berço | 286,00 | Serviços | 604100 | Argamassa cimento e areia 1:4 | m3 | 0,0060
610400 | Corpo de BSTC 0,40m sem berço | 286,00 | Itens de Transporte | 19130 | Tubo de concreto | t | 0,42x1 + 0,51x2
610700 | Corpo de BSTC 0,60m com berço | 383,91
610700 | Corpo de BSTC 0,60m com berço | 383,91 | Equipamento | 312520 | Retroescavadeira 580N leve | h | 1,0000
610700 | Corpo de BSTC 0,60m com berço | 383,91 | Mão-de-Obra | 210060 | Encarregado de Serviço | h | 0,5000
610700 | Corpo de BSTC 0,60m com berço | 383,91 | Mão-de-Obra | 200260 | Pedreiro | h | 0,5000
610700 | Corpo de BSTC 0,60m com berço | 383,91 | Mão-de-Obra | 200130 | Servente | h | 3,0000
610700 | Corpo de BSTC 0,60m com berço | 383,91 | Itens de Incidência | 29990 | Ferramentas Manuais | % | 5,0000
610700 | Corpo de BSTC 0,60m com berço | 383,91 | Materiais | 180620 | Tubo concreto d=0,60m MF PA-2 | ud | 1,0000
610700 | Corpo de BSTC 0,60m com berço | 383,91 | Serviços | 604100 | Argamassa cimento e areia 1:4 | m3 | 0,0080
610700 | Corpo de BSTC 0,60m com berço | 383,91 | Serviços | 606000 | Concreto ciclópico Fck = 11 MPa, preparo em betoneira e lanç. | m3 | 0,1690
610700 | Corpo de BSTC 0,60m com berço | 383,91 | Serviços | 602000 | Formas de madeira comum | m2 | 0,5000
610700 | Corpo de BSTC 0,60m com berço | 383,91 | Itens de Transporte | 19130 | Tubo de concreto | t | 0,42x1 + 0,51x2
610600 | Corpo de BSTC 0,60m sem berço | 278,41
610600 | Corpo de BSTC 0,60m sem berço | 278,41 | Equipamento | 312520 | Retroescavadeira 580N leve | h | 1,0000
610600 | Corpo de BSTC 0,60m sem berço | 278,41 | Mão-de-Obra | 210060 | Encarregado de Serviço | h | 0,5000
610600 | Corpo de BSTC 0,60m sem berço | 278,41 | Mão-de-Obra | 200130 | Servente | h | 3,0000
610600 | Corpo de BSTC 0,60m sem berço | 278,41 | Itens de Incidência | 29990 | Ferramentas Manuais | % | 5,0000
610600 | Corpo de BSTC 0,60m sem berço | 278,41 | Materiais | 180620 | Tubo concreto d=0,60m MF PA-2 | ud | 1,0000
610600 | Corpo de BSTC 0,60m sem berço | 278,41 | Serviços | 604100 | Argamassa cimento e areia 1:4 | m3 | 0,0080
610600 | Corpo de BSTC 0,60m sem berço | 278,41 | Itens de Transporte | 19130 | Tubo de concreto | t | 0,42x1 + 0,51x2
610900 | Corpo de BSTC 0,80m com berço | 580,72
610900 | Corpo de BSTC 0,80m com berço | 580,72 | Equipamento | 312520 | Retroescavadeira 580N leve | h | 1,0000
610900 | Corpo de BSTC 0,80m com berço | 580,72 | Mão-de-Obra | 210060 | Encarregado de Serviço | h | 0,5000
610900 | Corpo de BSTC 0,80m com berço | 580,72 | Mão-de-Obra | 200260 | Pedreiro | h | 0,5000
610900 | Corpo de BSTC 0,80m com berço | 580,72 | Mão-de-Obra | 200130 | Servente | h | 3,0000
610900 | Corpo de BSTC 0,80m com berço | 580,72 | Itens de Incidência | 29990 | Ferramentas Manuais | % | 5,0000
610900 | Corpo de BSTC 0,80m com berço | 580,72 | Materiais | 180820 | Tubo concreto d=0,80m MF PA-2 | ud | 1,0000
610900 | Corpo de BSTC 0,80m com berço | 580,72 | Serviços | 604100 | Argamassa cimento e areia 1:4 | m3 | 0,0100
610900 | Corpo de BSTC 0,80m com berço | 580,72 | Serviços | 606000 | Concreto ciclópico Fck = 11 MPa, preparo em betoneira e lanç. | m3 | 0,3000
610900 | Corpo de BSTC 0,80m com berço | 580,72 | Serviços | 602000 | Formas de madeira comum | m2 | 0,7000
610900 | Corpo de BSTC 0,80m com berço | 580,72 | Itens de Transporte | 19130 | Tubo de concreto | t | 0,42x1 + 0,51x2
610800 | Corpo de BSTC 0,80m sem berço | 413,29
610800 | Corpo de BSTC 0,80m sem berço | 413,29 | Equipamento | 312520 | Retroescavadeira 580N leve | h | 1,0000
610800 | Corpo de BSTC 0,80m sem berço | 413,29 | Mão-de-Obra | 210060 | Encarregado de Serviço | h | 0,5000
610800 | Corpo de BSTC 0,80m sem berço | 413,29 | Mão-de-Obra | 200130 | Servente | h | 3,0000
610800 | Corpo de BSTC 0,80m sem berço | 413,29 | Itens de Incidência | 29990 | Ferramentas Manuais | % | 5,0000
610800 | Corpo de BSTC 0,80m sem berço | 413,29 | Materiais | 180820 | Tubo concreto d=0,80m MF PA-2 | ud | 1,0000
610800 | Corpo de BSTC 0,80m sem berço | 413,29 | Serviços | 604100 | Argamassa cimento e areia 1:4 | m3 | 0,0100
610800 | Corpo de BSTC 0,80m sem berço | 413,29 | Itens de Transporte | 19130 | Tubo de concreto | t | 0,42x1 + 0,51x2
611100 | Corpo de BSTC 1,00m com berço | 822,72
611100 | Corpo de BSTC 1,00m com berço | 822,72 | Equipamento | 311500 | Escav. hidráulica EC-140 leve | h | 1,0000
611100 | Corpo de BSTC 1,00m com berço | 822,72 | Mão-de-Obra | 210060 | Encarregado de Serviço | h | 0,5000
611100 | Corpo de BSTC 1,00m com berço | 822,72 | Mão-de-Obra | 200260 | Pedreiro | h | 1,0000
611100 | Corpo de BSTC 1,00m com berço | 822,72 | Mão-de-Obra | 200130 | Servente | h | 4,0000
611100 | Corpo de BSTC 1,00m com berço | 822,72 | Itens de Incidência | 29990 | Ferramentas Manuais | % | 5,0000
611100 | Corpo de BSTC 1,00m com berço | 822,72 | Materiais | 181020 | Tubo concreto d=1,00m MF PA-2 | ud | 1,0000
611100 | Corpo de BSTC 1,00m com berço | 822,72 | Serviços | 604100 | Argamassa cimento e areia 1:4 | m3 | 0,0150
611100 | Corpo de BSTC 1,00m com berço | 822,72 | Serviços | 606000 | Concreto ciclópico Fck = 11 MPa, preparo em betoneira e lanç. | m3 | 0,4600
611100 | Corpo de BSTC 1,00m com berço | 822,72 | Serviços | 602000 | Formas de madeira comum | m2 | 0,9000
611100 | Corpo de BSTC 1,00m com berço | 822,72 | Itens de Transporte | 19130 | Tubo de concreto | t | 0,42x1 + 0,51x2
611000 | Corpo de BSTC 1,00m sem berço | 574,49
611000 | Corpo de BSTC 1,00m sem berço | 574,49 | Equipamento | 311500 | Escav. hidráulica EC-140 leve | h | 1,0000
611000 | Corpo de BSTC 1,00m sem berço | 574,49 | Mão-de-Obra | 210060 | Encarregado de Serviço | h | 0,5000
611000 | Corpo de BSTC 1,00m sem berço | 574,49 | Mão-de-Obra | 200130 | Servente | h | 3,0000
611000 | Corpo de BSTC 1,00m sem berço | 574,49 | Itens de Incidência | 29990 | Ferramentas Manuais | % | 5,0000
611000 | Corpo de BSTC 1,00m sem berço | 574,49 | Materiais | 181020 | Tubo concreto d=1,00m MF PA-2 | ud | 1,0000
611000 | Corpo de BSTC 1,00m sem berço | 574,49 | Serviços | 604100 | Argamassa cimento e areia 1:4 | m3 | 0,0150
611000 | Corpo de BSTC 1,00m sem berço | 574,49 | Itens de Transporte | 19130 | Tubo de concreto | t | 0,42x1 + 0,51x2
611300 | Corpo de BSTC 1,20m com berço | 081,24
611300 | Corpo de BSTC 1,20m com berço | 081,24 | Equipamento | 311500 | Escav. hidráulica EC-140 leve | h | 1,0000
611300 | Corpo de BSTC 1,20m com berço | 081,24 | Mão-de-Obra | 210060 | Encarregado de Serviço | h | 0,5000
611300 | Corpo de BSTC 1,20m com berço | 081,24 | Mão-de-Obra | 200260 | Pedreiro | h | 1,0000
611300 | Corpo de BSTC 1,20m com berço | 081,24 | Mão-de-Obra | 200130 | Servente | h | 4,0000
611300 | Corpo de BSTC 1,20m com berço | 081,24 | Itens de Incidência | 29990 | Ferramentas Manuais | % | 5,0000
611300 | Corpo de BSTC 1,20m com berço | 081,24 | Materiais | 181220 | Tubo concreto d=1,20m MF PA-2 | ud | 1,0000
611300 | Corpo de BSTC 1,20m com berço | 081,24 | Serviços | 604100 | Argamassa cimento e areia 1:4 | m3 | 0,0200
611300 | Corpo de BSTC 1,20m com berço | 081,24 | Serviços | 606000 | Concreto ciclópico Fck = 11 MPa, preparo em betoneira e lanç. | m3 | 0,6390
611300 | Corpo de BSTC 1,20m com berço | 081,24 | Serviços | 602000 | Formas de madeira comum | m2 | 1,1000
611300 | Corpo de BSTC 1,20m com berço | 081,24 | Itens de Transporte | 19130 | Tubo de concreto | t | 0,42x1 + 0,51x2
611200 | Corpo de BSTC 1,20m sem berço | 752,53
611200 | Corpo de BSTC 1,20m sem berço | 752,53 | Equipamento | 311500 | Escav. hidráulica EC-140 leve | h | 1,0000
611200 | Corpo de BSTC 1,20m sem berço | 752,53 | Mão-de-Obra | 210060 | Encarregado de Serviço | h | 0,5000
611200 | Corpo de BSTC 1,20m sem berço | 752,53 | Mão-de-Obra | 200130 | Servente | h | 3,0000
611200 | Corpo de BSTC 1,20m sem berço | 752,53 | Itens de Incidência | 29990 | Ferramentas Manuais | % | 5,0000
611200 | Corpo de BSTC 1,20m sem berço | 752,53 | Materiais | 181220 | Tubo concreto d=1,20m MF PA-2 | ud | 1,0000
611200 | Corpo de BSTC 1,20m sem berço | 752,53 | Serviços | 604100 | Argamassa cimento e areia 1:4 | m3 | 0,0200
611200 | Corpo de BSTC 1,20m sem berço | 752,53 | Itens de Transporte | 19130 | Tubo de concreto | t | 0,42x1 + 0,51x2
611500 | Corpo de BSTC 1,50m com berço | 706,20
611500 | Corpo de BSTC 1,50m com berço | 706,20 | Equipamento | 311500 | Escav. hidráulica EC-140 leve | h | 1,0000
611500 | Corpo de BSTC 1,50m com berço | 706,20 | Mão-de-Obra | 210060 | Encarregado de Serviço | h | 0,5000
611500 | Corpo de BSTC 1,50m com berço | 706,20 | Mão-de-Obra | 200260 | Pedreiro | h | 1,0000
611500 | Corpo de BSTC 1,50m com berço | 706,20 | Mão-de-Obra | 200130 | Servente | h | 4,0000
611500 | Corpo de BSTC 1,50m com berço | 706,20 | Itens de Incidência | 29990 | Ferramentas Manuais | % | 5,0000
611500 | Corpo de BSTC 1,50m com berço | 706,20 | Materiais | 181520 | Tubo concreto d=1,50m MF PA-2 | ud | 1,0000
611500 | Corpo de BSTC 1,50m com berço | 706,20 | Serviços | 604100 | Argamassa cimento e areia 1:4 | m3 | 0,0250
611500 | Corpo de BSTC 1,50m com berço | 706,20 | Serviços | 606000 | Concreto ciclópico Fck = 11 MPa, preparo em betoneira e lanç. | m3 | 0,9470
611500 | Corpo de BSTC 1,50m com berço | 706,20 | Serviços | 602000 | Formas de madeira comum | m2 | 1,3600
611500 | Corpo de BSTC 1,50m com berço | 706,20 | Itens de Transporte | 19130 | Tubo de concreto | t | 0,42x1 + 0,51x2
611400 | Corpo de BSTC 1,50m sem berço | 246,07
611400 | Corpo de BSTC 1,50m sem berço | 246,07 | Equipamento | 311500 | Escav. hidráulica EC-140 leve | h | 1,0000
611400 | Corpo de BSTC 1,50m sem berço | 246,07 | Mão-de-Obra | 210060 | Encarregado de Serviço | h | 0,5000
611400 | Corpo de BSTC 1,50m sem berço | 246,07 | Mão-de-Obra | 200130 | Servente | h | 3,0000
611400 | Corpo de BSTC 1,50m sem berço | 246,07 | Itens de Incidência | 29990 | Ferramentas Manuais | % | 5,0000
611400 | Corpo de BSTC 1,50m sem berço | 246,07 | Materiais | 181520 | Tubo concreto d=1,50m MF PA-2 | ud | 1,0000
611400 | Corpo de BSTC 1,50m sem berço | 246,07 | Serviços | 604100 | Argamassa cimento e areia 1:4 | m3 | 0,0250
611400 | Corpo de BSTC 1,50m sem berço | 246,07 | Itens de Transporte | 19130 | Tubo de concreto | t | 0,42x1 + 0,51x2
611700 | Corpo de BSTC 2,00m com berço | 354,43
611700 | Corpo de BSTC 2,00m com berço | 354,43 | Equipamento | 311500 | Escav. hidráulica EC-140 leve | h | 1,0000
611700 | Corpo de BSTC 2,00m com berço | 354,43 | Mão-de-Obra | 210060 | Encarregado de Serviço | h | 0,5000
611700 | Corpo de BSTC 2,00m com berço | 354,43 | Mão-de-Obra | 200260 | Pedreiro | h | 1,0000
611700 | Corpo de BSTC 2,00m com berço | 354,43 | Mão-de-Obra | 200130 | Servente | h | 5,0000
611700 | Corpo de BSTC 2,00m com berço | 354,43 | Itens de Incidência | 29990 | Ferramentas Manuais | % | 5,0000
611700 | Corpo de BSTC 2,00m com berço | 354,43 | Materiais | 182020 | Tubo concreto d=2,00m MF PA-2 | ud | 1,0000
611700 | Corpo de BSTC 2,00m com berço | 354,43 | Serviços | 604100 | Argamassa cimento e areia 1:4 | m3 | 0,0300
611700 | Corpo de BSTC 2,00m com berço | 354,43 | Serviços | 606000 | Concreto ciclópico Fck = 11 MPa, preparo em betoneira e lanç. | m3 | 1,5690
611700 | Corpo de BSTC 2,00m com berço | 354,43 | Serviços | 602000 | Formas de madeira comum | m2 | 1,8000
611700 | Corpo de BSTC 2,00m com berço | 354,43 | Itens de Transporte | 19130 | Tubo de concreto | t | 0,42x1 + 0,51x2
611600 | Corpo de BSTC 2,00m sem berço | 599,12
611600 | Corpo de BSTC 2,00m sem berço | 599,12 | Equipamento | 311500 | Escav. hidráulica EC-140 leve | h | 1,0000
611600 | Corpo de BSTC 2,00m sem berço | 599,12 | Mão-de-Obra | 210060 | Encarregado de Serviço | h | 0,5000
611600 | Corpo de BSTC 2,00m sem berço | 599,12 | Mão-de-Obra | 200130 | Servente | h | 3,0000
611600 | Corpo de BSTC 2,00m sem berço | 599,12 | Itens de Incidência | 29990 | Ferramentas Manuais | % | 5,0000
611600 | Corpo de BSTC 2,00m sem berço | 599,12 | Materiais | 182020 | Tubo concreto d=2,00m MF PA-2 | ud | 1,0000
611600 | Corpo de BSTC 2,00m sem berço | 599,12 | Serviços | 604100 | Argamassa cimento e areia 1:4 | m3 | 0,0300
611600 | Corpo de BSTC 2,00m sem berço | 599,12 | Itens de Transporte | 19130 | Tubo de concreto | t | 0,42x1 + 0,51x2
612200 | Corpo de BTTC 1,00m com berço | 284,04
612200 | Corpo de BTTC 1,00m com berço | 284,04 | Equipamento | 311500 | Escav. hidráulica EC-140 leve | h | 1,0000
612200 | Corpo de BTTC 1,00m com berço | 284,04 | Mão-de-Obra | 210060 | Encarregado de Serviço | h | 1,0000
612200 | Corpo de BTTC 1,00m com berço | 284,04 | Mão-de-Obra | 200260 | Pedreiro | h | 1,0000
612200 | Corpo de BTTC 1,00m com berço | 284,04 | Mão-de-Obra | 200130 | Servente | h | 4,0000
612200 | Corpo de BTTC 1,00m com berço | 284,04 | Itens de Incidência | 29990 | Ferramentas Manuais | % | 5,0000
612200 | Corpo de BTTC 1,00m com berço | 284,04 | Materiais | 181020 | Tubo concreto d=1,00m MF PA-2 | ud | 3,0000
612200 | Corpo de BTTC 1,00m com berço | 284,04 | Serviços | 604100 | Argamassa cimento e areia 1:4 | m3 | 0,0450
612200 | Corpo de BTTC 1,00m com berço | 284,04 | Serviços | 606000 | Concreto ciclópico Fck = 11 MPa, preparo em betoneira e lanç. | m3 | 1,3800
612200 | Corpo de BTTC 1,00m com berço | 284,04 | Serviços | 602000 | Formas de madeira comum | m2 | 0,9000
612200 | Corpo de BTTC 1,00m com berço | 284,04 | Itens de Transporte | 19130 | Tubo de concreto | t | 0,42x1 + 0,51x2
611150 | Corpo de BTTC 1,00m sem berço | 727,18
611150 | Corpo de BTTC 1,00m sem berço | 727,18 | Equipamento | 311500 | Escav. hidráulica EC-140 leve | h | 1,0000
611150 | Corpo de BTTC 1,00m sem berço | 727,18 | Mão-de-Obra | 210060 | Encarregado de Serviço | h | 1,0000
611150 | Corpo de BTTC 1,00m sem berço | 727,18 | Mão-de-Obra | 200130 | Servente | h | 3,0000
611150 | Corpo de BTTC 1,00m sem berço | 727,18 | Itens de Incidência | 29990 | Ferramentas Manuais | % | 5,0000
611150 | Corpo de BTTC 1,00m sem berço | 727,18 | Materiais | 181020 | Tubo concreto d=1,00m MF PA-2 | ud | 3,0000
611150 | Corpo de BTTC 1,00m sem berço | 727,18 | Serviços | 604100 | Argamassa cimento e areia 1:4 | m3 | 0,0450
611150 | Corpo de BTTC 1,00m sem berço | 727,18 | Itens de Transporte | 19130 | Tubo de concreto | t | 0,42x1 + 0,51x2
612300 | Corpo de BTTC 1,20m com berço | 086,63
612300 | Corpo de BTTC 1,20m com berço | 086,63 | Equipamento | 311500 | Escav. hidráulica EC-140 leve | h | 1,0000
612300 | Corpo de BTTC 1,20m com berço | 086,63 | Mão-de-Obra | 210060 | Encarregado de Serviço | h | 1,0000
612300 | Corpo de BTTC 1,20m com berço | 086,63 | Mão-de-Obra | 200260 | Pedreiro | h | 1,0000
612300 | Corpo de BTTC 1,20m com berço | 086,63 | Mão-de-Obra | 200130 | Servente | h | 5,0000
612300 | Corpo de BTTC 1,20m com berço | 086,63 | Itens de Incidência | 29990 | Ferramentas Manuais | % | 5,0000
612300 | Corpo de BTTC 1,20m com berço | 086,63 | Materiais | 181220 | Tubo concreto d=1,20m MF PA-2 | ud | 3,0000
612300 | Corpo de BTTC 1,20m com berço | 086,63 | Serviços | 604100 | Argamassa cimento e areia 1:4 | m3 | 0,0600
612300 | Corpo de BTTC 1,20m com berço | 086,63 | Serviços | 606000 | Concreto ciclópico Fck = 11 MPa, preparo em betoneira e lanç. | m3 | 1,9170
612300 | Corpo de BTTC 1,20m com berço | 086,63 | Serviços | 602000 | Formas de madeira comum | m2 | 1,1000
612300 | Corpo de BTTC 1,20m com berço | 086,63 | Itens de Transporte | 19130 | Tubo de concreto | t | 0,42x1 + 0,51x2
611350 | Corpo de BTTC 1,20m sem berço | 295,66
611350 | Corpo de BTTC 1,20m sem berço | 295,66 | Equipamento | 311500 | Escav. hidráulica EC-140 leve | h | 1,0000
611350 | Corpo de BTTC 1,20m sem berço | 295,66 | Mão-de-Obra | 210060 | Encarregado de Serviço | h | 1,0000
611350 | Corpo de BTTC 1,20m sem berço | 295,66 | Mão-de-Obra | 200130 | Servente | h | 3,0000
611350 | Corpo de BTTC 1,20m sem berço | 295,66 | Itens de Incidência | 29990 | Ferramentas Manuais | % | 5,0000
611350 | Corpo de BTTC 1,20m sem berço | 295,66 | Materiais | 181220 | Tubo concreto d=1,20m MF PA-2 | ud | 3,0000
611350 | Corpo de BTTC 1,20m sem berço | 295,66 | Serviços | 604100 | Argamassa cimento e areia 1:4 | m3 | 0,0600
611350 | Corpo de BTTC 1,20m sem berço | 295,66 | Itens de Transporte | 19130 | Tubo de concreto | t | 0,42x1 + 0,51x2
612400 | Corpo de BTTC 1,50m com berço | 913,60
612400 | Corpo de BTTC 1,50m com berço | 913,60 | Equipamento | 311500 | Escav. hidráulica EC-140 leve | h | 1,0000
612400 | Corpo de BTTC 1,50m com berço | 913,60 | Mão-de-Obra | 210060 | Encarregado de Serviço | h | 1,0000
612400 | Corpo de BTTC 1,50m com berço | 913,60 | Mão-de-Obra | 200260 | Pedreiro | h | 1,0000
612400 | Corpo de BTTC 1,50m com berço | 913,60 | Mão-de-Obra | 200130 | Servente | h | 5,0000
612400 | Corpo de BTTC 1,50m com berço | 913,60 | Itens de Incidência | 29990 | Ferramentas Manuais | % | 5,0000
612400 | Corpo de BTTC 1,50m com berço | 913,60 | Materiais | 181520 | Tubo concreto d=1,50m MF PA-2 | ud | 3,0000
612400 | Corpo de BTTC 1,50m com berço | 913,60 | Serviços | 604100 | Argamassa cimento e areia 1:4 | m3 | 0,0750
612400 | Corpo de BTTC 1,50m com berço | 913,60 | Serviços | 606000 | Concreto ciclópico Fck = 11 MPa, preparo em betoneira e lanç. | m3 | 2,8400
612400 | Corpo de BTTC 1,50m com berço | 913,60 | Serviços | 602000 | Formas de madeira comum | m2 | 1,3600
612400 | Corpo de BTTC 1,50m com berço | 913,60 | Itens de Transporte | 19130 | Tubo de concreto | t | 0,42x1 + 0,51x2
611550 | Corpo de BTTC 1,50m sem berço | 774,01
611550 | Corpo de BTTC 1,50m sem berço | 774,01 | Equipamento | 311500 | Escav. hidráulica EC-140 leve | h | 1,0000
611550 | Corpo de BTTC 1,50m sem berço | 774,01 | Mão-de-Obra | 210060 | Encarregado de Serviço | h | 1,0000
611550 | Corpo de BTTC 1,50m sem berço | 774,01 | Mão-de-Obra | 200130 | Servente | h | 3,0000
611550 | Corpo de BTTC 1,50m sem berço | 774,01 | Itens de Incidência | 29990 | Ferramentas Manuais | % | 5,0000
611550 | Corpo de BTTC 1,50m sem berço | 774,01 | Materiais | 181520 | Tubo concreto d=1,50m MF PA-2 | ud | 3,0000
611550 | Corpo de BTTC 1,50m sem berço | 774,01 | Serviços | 604100 | Argamassa cimento e areia 1:4 | m3 | 0,0750
611550 | Corpo de BTTC 1,50m sem berço | 774,01 | Itens de Transporte | 19130 | Tubo de concreto | t | 0,42x1 + 0,51x2
612500 | Corpo de BTTC 2,00m com berço | 836,48
612500 | Corpo de BTTC 2,00m com berço | 836,48 | Equipamento | 311500 | Escav. hidráulica EC-140 leve | h | 1,0000
612500 | Corpo de BTTC 2,00m com berço | 836,48 | Mão-de-Obra | 210060 | Encarregado de Serviço | h | 1,0000
612500 | Corpo de BTTC 2,00m com berço | 836,48 | Mão-de-Obra | 200260 | Pedreiro | h | 1,0000
612500 | Corpo de BTTC 2,00m com berço | 836,48 | Mão-de-Obra | 200130 | Servente | h | 6,0000
612500 | Corpo de BTTC 2,00m com berço | 836,48 | Itens de Incidência | 29990 | Ferramentas Manuais | % | 5,0000
612500 | Corpo de BTTC 2,00m com berço | 836,48 | Materiais | 182020 | Tubo concreto d=2,00m MF PA-2 | ud | 3,0000
612500 | Corpo de BTTC 2,00m com berço | 836,48 | Serviços | 604100 | Argamassa cimento e areia 1:4 | m3 | 0,0900
612500 | Corpo de BTTC 2,00m com berço | 836,48 | Serviços | 606000 | Concreto ciclópico Fck = 11 MPa, preparo em betoneira e lanç. | m3 | 4,7070
612500 | Corpo de BTTC 2,00m com berço | 836,48 | Serviços | 602000 | Formas de madeira comum | m2 | 1,8000
612500 | Corpo de BTTC 2,00m com berço | 836,48 | Itens de Transporte | 19130 | Tubo de concreto | t | 0,42x1 + 0,51x2
606500 | Demolição de alvenaria | 154,16
606500 | Demolição de alvenaria | 154,16 | Mão-de-Obra | 210060 | Encarregado de Serviço | h | 0,1000
606500 | Demolição de alvenaria | 154,16 | Mão-de-Obra | 200130 | Servente | h | 5,0000
606500 | Demolição de alvenaria | 154,16 | Itens de Incidência | 29990 | Ferramentas Manuais | % | 10,0000
606600 | Demolição de concreto armado | 259,06
606600 | Demolição de concreto armado | 259,06 | Equipamento | 340800 | Compressor de ar 175 pcm | h | 1,0000
606600 | Demolição de concreto armado | 259,06 | Equipamento | 312520 | Retroescavadeira 580N leve | h | 1,0000
606600 | Demolição de concreto armado | 259,06 | Equipamento | 300310 | Rompedor manual 28 kg | h | 2,0000
606600 | Demolição de concreto armado | 259,06 | Mão-de-Obra | 210060 | Encarregado de Serviço | h | 0,1000
606600 | Demolição de concreto armado | 259,06 | Mão-de-Obra | 200060 | Marteleteiro | h | 2,0000
606600 | Demolição de concreto armado | 259,06 | Mão-de-Obra | 200120 | Operador da leve | h | 0,2000
606600 | Demolição de concreto armado | 259,06 | Mão-de-Obra | 200130 | Servente | h | 2,0000
606600 | Demolição de concreto armado | 259,06 | Itens de Incidência | 29990 | Ferramentas Manuais | % | 15,0000
606600 | Demolição de concreto armado | 259,06 | Materiais | 140120 | Jogo de brocas S-12 | jg | 0,0005
606700 | Demolição de concreto simples | 123,85
606700 | Demolição de concreto simples | 123,85 | Equipamento | 340800 | Compressor de ar 175 pcm | h | 1,0000
606700 | Demolição de concreto simples | 123,85 | Equipamento | 312520 | Retroescavadeira 580N leve | h | 1,0000
606700 | Demolição de concreto simples | 123,85 | Equipamento | 300310 | Rompedor manual 28 kg | h | 2,0000
606700 | Demolição de concreto simples | 123,85 | Mão-de-Obra | 210060 | Encarregado de Serviço | h | 0,1000
606700 | Demolição de concreto simples | 123,85 | Mão-de-Obra | 200060 | Marteleteiro | h | 2,0000
606700 | Demolição de concreto simples | 123,85 | Mão-de-Obra | 200120 | Operador da leve | h | 0,2000
606700 | Demolição de concreto simples | 123,85 | Mão-de-Obra | 200130 | Servente | h | 2,0000
606700 | Demolição de concreto simples | 123,85 | Itens de Incidência | 29990 | Ferramentas Manuais | % | 5,0000
606700 | Demolição de concreto simples | 123,85 | Materiais | 140120 | Jogo de brocas S-12 | jg | 0,0003
643000 | Dreno profundo em rocha - tipo 1 | 60,22
643000 | Dreno profundo em rocha - tipo 1 | 60,22 | Mão-de-Obra | 210060 | Encarregado de Serviço | h | 0,1000
643000 | Dreno profundo em rocha - tipo 1 | 60,22 | Mão-de-Obra | 200130 | Servente | h | 0,4000
643000 | Dreno profundo em rocha - tipo 1 | 60,22 | Itens de Incidência | 29990 | Ferramentas Manuais | % | 5,0000
643000 | Dreno profundo em rocha - tipo 1 | 60,22 | Materiais | 130000 | Pedra britada (comercial) | m3 | 0,1380
643000 | Dreno profundo em rocha - tipo 1 | 60,22 | Materiais | 180200 | Tubo concreto d=0,20m MF PS-1 | ud | 1,0000
643000 | Dreno profundo em rocha - tipo 1 | 60,22 | Itens de Transporte | 19400 | Pedra britada (Trecho) | t | 0,58x1 + 0,70x2
643000 | Dreno profundo em rocha - tipo 1 | 60,22 | Itens de Transporte | 19130 | Tubo de concreto | t | 0,42x1 + 0,51x2
643100 | Dreno profundo em rocha - tipo 2(GNT) | 71,05
643100 | Dreno profundo em rocha - tipo 2(GNT) | 71,05 | Mão-de-Obra | 210060 | Encarregado de Serviço | h | 0,1000
643100 | Dreno profundo em rocha - tipo 2(GNT) | 71,05 | Mão-de-Obra | 200130 | Servente | h | 0,5000
643100 | Dreno profundo em rocha - tipo 2(GNT) | 71,05 | Itens de Incidência | 29990 | Ferramentas Manuais | % | 5,0000
643100 | Dreno profundo em rocha - tipo 2(GNT) | 71,05 | Materiais | 150010 | Geotextil n/tecido resist. tração 10kN/m | m2 | 2,0000
643100 | Dreno profundo em rocha - tipo 2(GNT) | 71,05 | Materiais | 130000 | Pedra britada (comercial) | m3 | 0,1380
643100 | Dreno profundo em rocha - tipo 2(GNT) | 71,05 | Materiais | 180200 | Tubo concreto d=0,20m MF PS-1 | ud | 1,0000
643100 | Dreno profundo em rocha - tipo 2(GNT) | 71,05 | Itens de Transporte | 19400 | Pedra britada (Trecho) | t | 0,58x1 + 0,70x2
643100 | Dreno profundo em rocha - tipo 2(GNT) | 71,05 | Itens de Transporte | 19130 | Tubo de concreto | t | 0,42x1 + 0,51x2
643200 | Dreno profundo em rocha - tipo 2(GT) | 71,79
643200 | Dreno profundo em rocha - tipo 2(GT) | 71,79 | Mão-de-Obra | 210060 | Encarregado de Serviço | h | 0,1000
643200 | Dreno profundo em rocha - tipo 2(GT) | 71,79 | Mão-de-Obra | 200130 | Servente | h | 0,5000
643200 | Dreno profundo em rocha - tipo 2(GT) | 71,79 | Itens de Incidência | 29990 | Ferramentas Manuais | % | 5,0000
643200 | Dreno profundo em rocha - tipo 2(GT) | 71,79 | Materiais | 140040 | Geotextil tecido (Drenos) | m2 | 2,0000
643200 | Dreno profundo em rocha - tipo 2(GT) | 71,79 | Materiais | 130000 | Pedra britada (comercial) | m3 | 0,1380
643200 | Dreno profundo em rocha - tipo 2(GT) | 71,79 | Materiais | 180200 | Tubo concreto d=0,20m MF PS-1 | ud | 1,0000
643200 | Dreno profundo em rocha - tipo 2(GT) | 71,79 | Itens de Transporte | 19400 | Pedra britada (Trecho) | t | 0,58x1 + 0,70x2
643200 | Dreno profundo em rocha - tipo 2(GT) | 71,79 | Itens de Transporte | 19130 | Tubo de concreto | t | 0,42x1 + 0,51x2
643300 | Dreno profundo em rocha - tipo 3(GNT) | 45,61
643300 | Dreno profundo em rocha - tipo 3(GNT) | 45,61 | Mão-de-Obra | 210060 | Encarregado de Serviço | h | 0,1000
643300 | Dreno profundo em rocha - tipo 3(GNT) | 45,61 | Mão-de-Obra | 200130 | Servente | h | 0,7000
643300 | Dreno profundo em rocha - tipo 3(GNT) | 45,61 | Itens de Incidência | 29990 | Ferramentas Manuais | % | 5,0000
643300 | Dreno profundo em rocha - tipo 3(GNT) | 45,61 | Materiais | 150010 | Geotextil n/tecido resist. tração 10kN/m | m2 | 2,0000
643300 | Dreno profundo em rocha - tipo 3(GNT) | 45,61 | Materiais | 130000 | Pedra britada (comercial) | m3 | 0,2000
643300 | Dreno profundo em rocha - tipo 3(GNT) | 45,61 | Itens de Transporte | 19400 | Pedra britada (Trecho) | t | 0,58x1 + 0,70x2
643400 | Dreno profundo em rocha - tipo 3(GT) | 46,35
643400 | Dreno profundo em rocha - tipo 3(GT) | 46,35 | Mão-de-Obra | 210060 | Encarregado de Serviço | h | 0,1000
643400 | Dreno profundo em rocha - tipo 3(GT) | 46,35 | Mão-de-Obra | 200130 | Servente | h | 0,7000
643400 | Dreno profundo em rocha - tipo 3(GT) | 46,35 | Itens de Incidência | 29990 | Ferramentas Manuais | % | 5,0000
643400 | Dreno profundo em rocha - tipo 3(GT) | 46,35 | Materiais | 140040 | Geotextil tecido (Drenos) | m2 | 2,0000
643400 | Dreno profundo em rocha - tipo 3(GT) | 46,35 | Materiais | 130000 | Pedra britada (comercial) | m3 | 0,2000
643400 | Dreno profundo em rocha - tipo 3(GT) | 46,35 | Itens de Transporte | 19400 | Pedra britada (Trecho) | t | 0,58x1 + 0,70x2
643500 | Dreno profundo em rocha - tipo 4 | 34,77
643500 | Dreno profundo em rocha - tipo 4 | 34,77 | Mão-de-Obra | 210060 | Encarregado de Serviço | h | 0,1000
643500 | Dreno profundo em rocha - tipo 4 | 34,77 | Mão-de-Obra | 200130 | Servente | h | 0,6000
643500 | Dreno profundo em rocha - tipo 4 | 34,77 | Itens de Incidência | 29990 | Ferramentas Manuais | % | 5,0000
643500 | Dreno profundo em rocha - tipo 4 | 34,77 | Materiais | 130000 | Pedra britada (comercial) | m3 | 0,2000
643500 | Dreno profundo em rocha - tipo 4 | 34,77 | Itens de Transporte | 19400 | Pedra britada (Trecho) | t | 0,58x1 + 0,70x2
643600 | Dreno profundo em rocha - tipo 5 | 58,76
643600 | Dreno profundo em rocha - tipo 5 | 58,76 | Mão-de-Obra | 210060 | Encarregado de Serviço | h | 0,1000
643600 | Dreno profundo em rocha - tipo 5 | 58,76 | Mão-de-Obra | 200130 | Servente | h | 0,4000
643600 | Dreno profundo em rocha - tipo 5 | 58,76 | Itens de Incidência | 29990 | Ferramentas Manuais | % | 5,0000
643600 | Dreno profundo em rocha - tipo 5 | 58,76 | Materiais | 139000 | Areia | m3 | 0,1380
643600 | Dreno profundo em rocha - tipo 5 | 58,76 | Materiais | 180200 | Tubo concreto d=0,20m MF PS-1 | ud | 1,0000
643600 | Dreno profundo em rocha - tipo 5 | 58,76 | Itens de Transporte | 19010 | Areia (Trecho) | t | 0,58x1 + 0,70x2
643600 | Dreno profundo em rocha - tipo 5 | 58,76 | Itens de Transporte | 19130 | Tubo de concreto | t | 0,42x1 + 0,51x2
640000 | Dreno profundo em solo - tipo 1 | 85,60
640000 | Dreno profundo em solo - tipo 1 | 85,60 | Mão-de-Obra | 210060 | Encarregado de Serviço | h | 0,1000
640000 | Dreno profundo em solo - tipo 1 | 85,60 | Mão-de-Obra | 200130 | Servente | h | 0,9000
640000 | Dreno profundo em solo - tipo 1 | 85,60 | Itens de Incidência | 29990 | Ferramentas Manuais | % | 5,0000
640000 | Dreno profundo em solo - tipo 1 | 85,60 | Materiais | 139000 | Areia | m3 | 0,3380
640000 | Dreno profundo em solo - tipo 1 | 85,60 | Materiais | 180200 | Tubo concreto d=0,20m MF PS-1 | ud | 1,0000
640000 | Dreno profundo em solo - tipo 1 | 85,60 | Serviços | 601100 | Apiloamento manual | m3 | 0,1000
640000 | Dreno profundo em solo - tipo 1 | 85,60 | Itens de Transporte | 19010 | Areia (Trecho) | t | 0,58x1 + 0,70x2
640000 | Dreno profundo em solo - tipo 1 | 85,60 | Itens de Transporte | 19130 | Tubo de concreto | t | 0,42x1 + 0,51x2
640100 | Dreno profundo em solo - tipo 1A | 120,37
640100 | Dreno profundo em solo - tipo 1A | 120,37 | Mão-de-Obra | 210060 | Encarregado de Serviço | h | 0,2000
640100 | Dreno profundo em solo - tipo 1A | 120,37 | Mão-de-Obra | 200130 | Servente | h | 1,5000
640100 | Dreno profundo em solo - tipo 1A | 120,37 | Itens de Incidência | 29990 | Ferramentas Manuais | % | 5,0000
640100 | Dreno profundo em solo - tipo 1A | 120,37 | Materiais | 139000 | Areia | m3 | 0,5880
640100 | Dreno profundo em solo - tipo 1A | 120,37 | Materiais | 180200 | Tubo concreto d=0,20m MF PS-1 | ud | 1,0000
640100 | Dreno profundo em solo - tipo 1A | 120,37 | Serviços | 601100 | Apiloamento manual | m3 | 0,1000
640100 | Dreno profundo em solo - tipo 1A | 120,37 | Itens de Transporte | 19010 | Areia (Trecho) | t | 0,58x1 + 0,70x2
640100 | Dreno profundo em solo - tipo 1A | 120,37 | Itens de Transporte | 19130 | Tubo de concreto | t | 0,42x1 + 0,51x2
640200 | Dreno profundo em solo - tipo 2 | 85,20
640200 | Dreno profundo em solo - tipo 2 | 85,20 | Mão-de-Obra | 210060 | Encarregado de Serviço | h | 0,1000
640200 | Dreno profundo em solo - tipo 2 | 85,20 | Mão-de-Obra | 200130 | Servente | h | 0,9000
640200 | Dreno profundo em solo - tipo 2 | 85,20 | Itens de Incidência | 29990 | Ferramentas Manuais | % | 5,0000
640200 | Dreno profundo em solo - tipo 2 | 85,20 | Materiais | 139000 | Areia | m3 | 0,4380
640200 | Dreno profundo em solo - tipo 2 | 85,20 | Materiais | 180200 | Tubo concreto d=0,20m MF PS-1 | ud | 1,0000
640200 | Dreno profundo em solo - tipo 2 | 85,20 | Itens de Transporte | 19010 | Areia (Trecho) | t | 0,58x1 + 0,70x2
640200 | Dreno profundo em solo - tipo 2 | 85,20 | Itens de Transporte | 19130 | Tubo de concreto | t | 0,42x1 + 0,51x2
640300 | Dreno profundo em solo - tipo 2A | 119,97
640300 | Dreno profundo em solo - tipo 2A | 119,97 | Mão-de-Obra | 210060 | Encarregado de Serviço | h | 0,2000
640300 | Dreno profundo em solo - tipo 2A | 119,97 | Mão-de-Obra | 200130 | Servente | h | 1,5000
640300 | Dreno profundo em solo - tipo 2A | 119,97 | Itens de Incidência | 29990 | Ferramentas Manuais | % | 5,0000
640300 | Dreno profundo em solo - tipo 2A | 119,97 | Materiais | 139000 | Areia | m3 | 0,6880
640300 | Dreno profundo em solo - tipo 2A | 119,97 | Materiais | 180200 | Tubo concreto d=0,20m MF PS-1 | ud | 1,0000
640300 | Dreno profundo em solo - tipo 2A | 119,97 | Itens de Transporte | 19010 | Areia (Trecho) | t | 0,58x1 + 0,70x2
640300 | Dreno profundo em solo - tipo 2A | 119,97 | Itens de Transporte | 19130 | Tubo de concreto | t | 0,42x1 + 0,51x2
640600 | Dreno profundo em solo - tipo 3A(GNT) | 137,35
640600 | Dreno profundo em solo - tipo 3A(GNT) | 137,35 | Mão-de-Obra | 210060 | Encarregado de Serviço | h | 0,2500
640600 | Dreno profundo em solo - tipo 3A(GNT) | 137,35 | Mão-de-Obra | 200130 | Servente | h | 2,3000
640600 | Dreno profundo em solo - tipo 3A(GNT) | 137,35 | Itens de Incidência | 29990 | Ferramentas Manuais | % | 5,0000
640600 | Dreno profundo em solo - tipo 3A(GNT) | 137,35 | Materiais | 150010 | Geotextil n/tecido resist. tração 10kN/m | m2 | 3,9000
640600 | Dreno profundo em solo - tipo 3A(GNT) | 137,35 | Materiais | 130000 | Pedra britada (comercial) | m3 | 0,6500
640600 | Dreno profundo em solo - tipo 3A(GNT) | 137,35 | Serviços | 601100 | Apiloamento manual | m3 | 0,1000
640600 | Dreno profundo em solo - tipo 3A(GNT) | 137,35 | Itens de Transporte | 19400 | Pedra britada (Trecho) | t | 0,58x1 + 0,70x2
640700 | Dreno profundo em solo - tipo 3A(GT) | 138,80
640700 | Dreno profundo em solo - tipo 3A(GT) | 138,80 | Mão-de-Obra | 210060 | Encarregado de Serviço | h | 0,2500
640700 | Dreno profundo em solo - tipo 3A(GT) | 138,80 | Mão-de-Obra | 200130 | Servente | h | 2,3000
640700 | Dreno profundo em solo - tipo 3A(GT) | 138,80 | Itens de Incidência | 29990 | Ferramentas Manuais | % | 5,0000
640700 | Dreno profundo em solo - tipo 3A(GT) | 138,80 | Materiais | 140040 | Geotextil tecido (Drenos) | m2 | 3,9000
640700 | Dreno profundo em solo - tipo 3A(GT) | 138,80 | Materiais | 130000 | Pedra britada (comercial) | m3 | 0,6500
640700 | Dreno profundo em solo - tipo 3A(GT) | 138,80 | Serviços | 601100 | Apiloamento manual | m3 | 0,1000
640700 | Dreno profundo em solo - tipo 3A(GT) | 138,80 | Itens de Transporte | 19400 | Pedra britada (Trecho) | t | 0,58x1 + 0,70x2
640400 | Dreno profundo em solo - tipo 3(GNT) | 93,13
640400 | Dreno profundo em solo - tipo 3(GNT) | 93,13 | Mão-de-Obra | 210060 | Encarregado de Serviço | h | 0,1500
640400 | Dreno profundo em solo - tipo 3(GNT) | 93,13 | Mão-de-Obra | 200130 | Servente | h | 1,6000
640400 | Dreno profundo em solo - tipo 3(GNT) | 93,13 | Itens de Incidência | 29990 | Ferramentas Manuais | % | 5,0000
640400 | Dreno profundo em solo - tipo 3(GNT) | 93,13 | Materiais | 150010 | Geotextil n/tecido resist. tração 10kN/m | m2 | 2,9000
640400 | Dreno profundo em solo - tipo 3(GNT) | 93,13 | Materiais | 130000 | Pedra britada (comercial) | m3 | 0,4000
640400 | Dreno profundo em solo - tipo 3(GNT) | 93,13 | Serviços | 601100 | Apiloamento manual | m3 | 0,1000
640400 | Dreno profundo em solo - tipo 3(GNT) | 93,13 | Itens de Transporte | 19400 | Pedra britada (Trecho) | t | 0,58x1 + 0,70x2
640500 | Dreno profundo em solo - tipo 3(GT) | 94,21
640500 | Dreno profundo em solo - tipo 3(GT) | 94,21 | Mão-de-Obra | 210060 | Encarregado de Serviço | h | 0,1500
640500 | Dreno profundo em solo - tipo 3(GT) | 94,21 | Mão-de-Obra | 200130 | Servente | h | 1,6000
640500 | Dreno profundo em solo - tipo 3(GT) | 94,21 | Itens de Incidência | 29990 | Ferramentas Manuais | % | 5,0000
640500 | Dreno profundo em solo - tipo 3(GT) | 94,21 | Materiais | 140040 | Geotextil tecido (Drenos) | m2 | 2,9000
640500 | Dreno profundo em solo - tipo 3(GT) | 94,21 | Materiais | 130000 | Pedra britada (comercial) | m3 | 0,4000
640500 | Dreno profundo em solo - tipo 3(GT) | 94,21 | Serviços | 601100 | Apiloamento manual | m3 | 0,1000
640500 | Dreno profundo em solo - tipo 3(GT) | 94,21 | Itens de Transporte | 19400 | Pedra britada (Trecho) | t | 0,58x1 + 0,70x2
641000 | Dreno profundo em solo - tipo 4A(GNT) | 139,62
641000 | Dreno profundo em solo - tipo 4A(GNT) | 139,62 | Mão-de-Obra | 210060 | Encarregado de Serviço | h | 0,2500
641000 | Dreno profundo em solo - tipo 4A(GNT) | 139,62 | Mão-de-Obra | 200130 | Servente | h | 2,3000
641000 | Dreno profundo em solo - tipo 4A(GNT) | 139,62 | Itens de Incidência | 29990 | Ferramentas Manuais | % | 5,0000
641000 | Dreno profundo em solo - tipo 4A(GNT) | 139,62 | Materiais | 150010 | Geotextil n/tecido resist. tração 10kN/m | m2 | 4,3000
641000 | Dreno profundo em solo - tipo 4A(GNT) | 139,62 | Materiais | 130000 | Pedra britada (comercial) | m3 | 0,7500
641000 | Dreno profundo em solo - tipo 4A(GNT) | 139,62 | Itens de Transporte | 19400 | Pedra britada (Trecho) | t | 0,58x1 + 0,70x2
641100 | Dreno profundo em solo - tipo 4A(GT) | 141,21
641100 | Dreno profundo em solo - tipo 4A(GT) | 141,21 | Mão-de-Obra | 210060 | Encarregado de Serviço | h | 0,2500
641100 | Dreno profundo em solo - tipo 4A(GT) | 141,21 | Mão-de-Obra | 200130 | Servente | h | 2,3000
641100 | Dreno profundo em solo - tipo 4A(GT) | 141,21 | Itens de Incidência | 29990 | Ferramentas Manuais | % | 5,0000
641100 | Dreno profundo em solo - tipo 4A(GT) | 141,21 | Materiais | 140040 | Geotextil tecido (Drenos) | m2 | 4,3000
641100 | Dreno profundo em solo - tipo 4A(GT) | 141,21 | Materiais | 130000 | Pedra britada (comercial) | m3 | 0,7500
641100 | Dreno profundo em solo - tipo 4A(GT) | 141,21 | Itens de Transporte | 19400 | Pedra britada (Trecho) | t | 0,58x1 + 0,70x2
640800 | Dreno profundo em solo - tipo 4(GNT) | 95,40
640800 | Dreno profundo em solo - tipo 4(GNT) | 95,40 | Mão-de-Obra | 210060 | Encarregado de Serviço | h | 0,1500
640800 | Dreno profundo em solo - tipo 4(GNT) | 95,40 | Mão-de-Obra | 200130 | Servente | h | 1,6000
640800 | Dreno profundo em solo - tipo 4(GNT) | 95,40 | Itens de Incidência | 29990 | Ferramentas Manuais | % | 5,0000
640800 | Dreno profundo em solo - tipo 4(GNT) | 95,40 | Materiais | 150010 | Geotextil n/tecido resist. tração 10kN/m | m2 | 3,3000
640800 | Dreno profundo em solo - tipo 4(GNT) | 95,40 | Materiais | 130000 | Pedra britada (comercial) | m3 | 0,5000
640800 | Dreno profundo em solo - tipo 4(GNT) | 95,40 | Itens de Transporte | 19400 | Pedra britada (Trecho) | t | 0,58x1 + 0,70x2
640900 | Dreno profundo em solo - tipo 4(GT) | 96,62
640900 | Dreno profundo em solo - tipo 4(GT) | 96,62 | Mão-de-Obra | 210060 | Encarregado de Serviço | h | 0,1500
640900 | Dreno profundo em solo - tipo 4(GT) | 96,62 | Mão-de-Obra | 200130 | Servente | h | 1,6000
640900 | Dreno profundo em solo - tipo 4(GT) | 96,62 | Itens de Incidência | 29990 | Ferramentas Manuais | % | 5,0000
640900 | Dreno profundo em solo - tipo 4(GT) | 96,62 | Materiais | 140040 | Geotextil tecido (Drenos) | m2 | 3,3000
640900 | Dreno profundo em solo - tipo 4(GT) | 96,62 | Materiais | 130000 | Pedra britada (comercial) | m3 | 0,5000
640900 | Dreno profundo em solo - tipo 4(GT) | 96,62 | Itens de Transporte | 19400 | Pedra britada (Trecho) | t | 0,58x1 + 0,70x2
641400 | Dreno profundo em solo - tipo 5A(GNT) | 147,82
641400 | Dreno profundo em solo - tipo 5A(GNT) | 147,82 | Mão-de-Obra | 210060 | Encarregado de Serviço | h | 0,2000
641400 | Dreno profundo em solo - tipo 5A(GNT) | 147,82 | Mão-de-Obra | 200130 | Servente | h | 1,7000
641400 | Dreno profundo em solo - tipo 5A(GNT) | 147,82 | Itens de Incidência | 29990 | Ferramentas Manuais | % | 5,0000
641400 | Dreno profundo em solo - tipo 5A(GNT) | 147,82 | Materiais | 150010 | Geotextil n/tecido resist. tração 10kN/m | m2 | 3,9000
641400 | Dreno profundo em solo - tipo 5A(GNT) | 147,82 | Materiais | 130000 | Pedra britada (comercial) | m3 | 0,5880
641400 | Dreno profundo em solo - tipo 5A(GNT) | 147,82 | Materiais | 180200 | Tubo concreto d=0,20m MF PS-1 | ud | 1,0000
641400 | Dreno profundo em solo - tipo 5A(GNT) | 147,82 | Serviços | 601100 | Apiloamento manual | m3 | 0,1000
641400 | Dreno profundo em solo - tipo 5A(GNT) | 147,82 | Itens de Transporte | 19400 | Pedra britada (Trecho) | t | 0,58x1 + 0,70x2
641400 | Dreno profundo em solo - tipo 5A(GNT) | 147,82 | Itens de Transporte | 19130 | Tubo de concreto | t | 0,42x1 + 0,51x2
641500 | Dreno profundo em solo - tipo 5A(GT) | 149,27
641500 | Dreno profundo em solo - tipo 5A(GT) | 149,27 | Mão-de-Obra | 210060 | Encarregado de Serviço | h | 0,2000
641500 | Dreno profundo em solo - tipo 5A(GT) | 149,27 | Mão-de-Obra | 200130 | Servente | h | 1,7000
641500 | Dreno profundo em solo - tipo 5A(GT) | 149,27 | Itens de Incidência | 29990 | Ferramentas Manuais | % | 5,0000
641500 | Dreno profundo em solo - tipo 5A(GT) | 149,27 | Materiais | 140040 | Geotextil tecido (Drenos) | m2 | 3,9000
641500 | Dreno profundo em solo - tipo 5A(GT) | 149,27 | Materiais | 130000 | Pedra britada (comercial) | m3 | 0,5880
641500 | Dreno profundo em solo - tipo 5A(GT) | 149,27 | Materiais | 180200 | Tubo concreto d=0,20m MF PS-1 | ud | 1,0000
641500 | Dreno profundo em solo - tipo 5A(GT) | 149,27 | Serviços | 601100 | Apiloamento manual | m3 | 0,1000
641500 | Dreno profundo em solo - tipo 5A(GT) | 149,27 | Itens de Transporte | 19400 | Pedra britada (Trecho) | t | 0,58x1 + 0,70x2
641500 | Dreno profundo em solo - tipo 5A(GT) | 149,27 | Itens de Transporte | 19130 | Tubo de concreto | t | 0,42x1 + 0,51x2
641200 | Dreno profundo em solo - tipo 5(GNT) | 106,39
641200 | Dreno profundo em solo - tipo 5(GNT) | 106,39 | Mão-de-Obra | 210060 | Encarregado de Serviço | h | 0,1000
641200 | Dreno profundo em solo - tipo 5(GNT) | 106,39 | Mão-de-Obra | 200130 | Servente | h | 1,1000
641200 | Dreno profundo em solo - tipo 5(GNT) | 106,39 | Itens de Incidência | 29990 | Ferramentas Manuais | % | 5,0000
641200 | Dreno profundo em solo - tipo 5(GNT) | 106,39 | Materiais | 150010 | Geotextil n/tecido resist. tração 10kN/m | m2 | 2,9000
641200 | Dreno profundo em solo - tipo 5(GNT) | 106,39 | Materiais | 130000 | Pedra britada (comercial) | m3 | 0,3380
641200 | Dreno profundo em solo - tipo 5(GNT) | 106,39 | Materiais | 180200 | Tubo concreto d=0,20m MF PS-1 | ud | 1,0000
641200 | Dreno profundo em solo - tipo 5(GNT) | 106,39 | Serviços | 601100 | Apiloamento manual | m3 | 0,1000
641200 | Dreno profundo em solo - tipo 5(GNT) | 106,39 | Itens de Transporte | 19400 | Pedra britada (Trecho) | t | 0,58x1 + 0,70x2
641200 | Dreno profundo em solo - tipo 5(GNT) | 106,39 | Itens de Transporte | 19130 | Tubo de concreto | t | 0,42x1 + 0,51x2
641300 | Dreno profundo em solo - tipo 5(GT) | 107,47
641300 | Dreno profundo em solo - tipo 5(GT) | 107,47 | Mão-de-Obra | 210060 | Encarregado de Serviço | h | 0,1000
641300 | Dreno profundo em solo - tipo 5(GT) | 107,47 | Mão-de-Obra | 200130 | Servente | h | 1,1000
641300 | Dreno profundo em solo - tipo 5(GT) | 107,47 | Itens de Incidência | 29990 | Ferramentas Manuais | % | 5,0000
641300 | Dreno profundo em solo - tipo 5(GT) | 107,47 | Materiais | 140040 | Geotextil tecido (Drenos) | m2 | 2,9000
641300 | Dreno profundo em solo - tipo 5(GT) | 107,47 | Materiais | 130000 | Pedra britada (comercial) | m3 | 0,3380
641300 | Dreno profundo em solo - tipo 5(GT) | 107,47 | Materiais | 180200 | Tubo concreto d=0,20m MF PS-1 | ud | 1,0000
641300 | Dreno profundo em solo - tipo 5(GT) | 107,47 | Serviços | 601100 | Apiloamento manual | m3 | 0,1000
641300 | Dreno profundo em solo - tipo 5(GT) | 107,47 | Itens de Transporte | 19400 | Pedra britada (Trecho) | t | 0,58x1 + 0,70x2
641300 | Dreno profundo em solo - tipo 5(GT) | 107,47 | Itens de Transporte | 19130 | Tubo de concreto | t | 0,42x1 + 0,51x2
641800 | Dreno profundo em solo - tipo 6A(GNT) | 150,08
641800 | Dreno profundo em solo - tipo 6A(GNT) | 150,08 | Mão-de-Obra | 210060 | Encarregado de Serviço | h | 0,2000
641800 | Dreno profundo em solo - tipo 6A(GNT) | 150,08 | Mão-de-Obra | 200130 | Servente | h | 1,7000
641800 | Dreno profundo em solo - tipo 6A(GNT) | 150,08 | Itens de Incidência | 29990 | Ferramentas Manuais | % | 5,0000
641800 | Dreno profundo em solo - tipo 6A(GNT) | 150,08 | Materiais | 150010 | Geotextil n/tecido resist. tração 10kN/m | m2 | 4,3000
641800 | Dreno profundo em solo - tipo 6A(GNT) | 150,08 | Materiais | 130000 | Pedra britada (comercial) | m3 | 0,6880
641800 | Dreno profundo em solo - tipo 6A(GNT) | 150,08 | Materiais | 180200 | Tubo concreto d=0,20m MF PS-1 | ud | 1,0000
641800 | Dreno profundo em solo - tipo 6A(GNT) | 150,08 | Itens de Transporte | 19400 | Pedra britada (Trecho) | t | 0,58x1 + 0,70x2
641800 | Dreno profundo em solo - tipo 6A(GNT) | 150,08 | Itens de Transporte | 19130 | Tubo de concreto | t | 0,42x1 + 0,51x2
641900 | Dreno profundo em solo - tipo 6A(GT) | 151,67
641900 | Dreno profundo em solo - tipo 6A(GT) | 151,67 | Mão-de-Obra | 210060 | Encarregado de Serviço | h | 0,2000
641900 | Dreno profundo em solo - tipo 6A(GT) | 151,67 | Mão-de-Obra | 200130 | Servente | h | 1,7000
641900 | Dreno profundo em solo - tipo 6A(GT) | 151,67 | Itens de Incidência | 29990 | Ferramentas Manuais | % | 5,0000
641900 | Dreno profundo em solo - tipo 6A(GT) | 151,67 | Materiais | 140040 | Geotextil tecido (Drenos) | m2 | 4,3000
641900 | Dreno profundo em solo - tipo 6A(GT) | 151,67 | Materiais | 130000 | Pedra britada (comercial) | m3 | 0,6880
641900 | Dreno profundo em solo - tipo 6A(GT) | 151,67 | Materiais | 180200 | Tubo concreto d=0,20m MF PS-1 | ud | 1,0000
641900 | Dreno profundo em solo - tipo 6A(GT) | 151,67 | Itens de Transporte | 19400 | Pedra britada (Trecho) | t | 0,58x1 + 0,70x2
641900 | Dreno profundo em solo - tipo 6A(GT) | 151,67 | Itens de Transporte | 19130 | Tubo de concreto | t | 0,42x1 + 0,51x2
641600 | Dreno profundo em solo - tipo 6(GNT) | 108,66
641600 | Dreno profundo em solo - tipo 6(GNT) | 108,66 | Mão-de-Obra | 210060 | Encarregado de Serviço | h | 0,1000
641600 | Dreno profundo em solo - tipo 6(GNT) | 108,66 | Mão-de-Obra | 200130 | Servente | h | 1,1000
641600 | Dreno profundo em solo - tipo 6(GNT) | 108,66 | Itens de Incidência | 29990 | Ferramentas Manuais | % | 5,0000
641600 | Dreno profundo em solo - tipo 6(GNT) | 108,66 | Materiais | 150010 | Geotextil n/tecido resist. tração 10kN/m | m2 | 3,3000
641600 | Dreno profundo em solo - tipo 6(GNT) | 108,66 | Materiais | 130000 | Pedra britada (comercial) | m3 | 0,4380
641600 | Dreno profundo em solo - tipo 6(GNT) | 108,66 | Materiais | 180200 | Tubo concreto d=0,20m MF PS-1 | ud | 1,0000
641600 | Dreno profundo em solo - tipo 6(GNT) | 108,66 | Itens de Transporte | 19400 | Pedra britada (Trecho) | t | 0,58x1 + 0,70x2
641600 | Dreno profundo em solo - tipo 6(GNT) | 108,66 | Itens de Transporte | 19130 | Tubo de concreto | t | 0,42x1 + 0,51x2
641700 | Dreno profundo em solo - tipo 6(GT) | 109,88
641700 | Dreno profundo em solo - tipo 6(GT) | 109,88 | Mão-de-Obra | 210060 | Encarregado de Serviço | h | 0,1000
641700 | Dreno profundo em solo - tipo 6(GT) | 109,88 | Mão-de-Obra | 200130 | Servente | h | 1,1000
641700 | Dreno profundo em solo - tipo 6(GT) | 109,88 | Itens de Incidência | 29990 | Ferramentas Manuais | % | 5,0000
641700 | Dreno profundo em solo - tipo 6(GT) | 109,88 | Materiais | 140040 | Geotextil tecido (Drenos) | m2 | 3,3000
641700 | Dreno profundo em solo - tipo 6(GT) | 109,88 | Materiais | 130000 | Pedra britada (comercial) | m3 | 0,4380
641700 | Dreno profundo em solo - tipo 6(GT) | 109,88 | Materiais | 180200 | Tubo concreto d=0,20m MF PS-1 | ud | 1,0000
641700 | Dreno profundo em solo - tipo 6(GT) | 109,88 | Itens de Transporte | 19400 | Pedra britada (Trecho) | t | 0,58x1 + 0,70x2
641700 | Dreno profundo em solo - tipo 6(GT) | 109,88 | Itens de Transporte | 19130 | Tubo de concreto | t | 0,42x1 + 0,51x2
644300 | Dreno sub-horizontal | 237,46
644300 | Dreno sub-horizontal | 237,46 | Equipamento | 371200 | Furadeira elétrica de impacto | h | 1,0000
644300 | Dreno sub-horizontal | 237,46 | Equipamento | 340300 | Grupo gerador 7 KVA | h | 1,0000
644300 | Dreno sub-horizontal | 237,46 | Mão-de-Obra | 210060 | Encarregado de Serviço | h | 0,2000
644300 | Dreno sub-horizontal | 237,46 | Mão-de-Obra | 200130 | Servente | h | 2,0000
644300 | Dreno sub-horizontal | 237,46 | Itens de Incidência | 29990 | Ferramentas Manuais | % | 10,0000
644300 | Dreno sub-horizontal | 237,46 | Materiais | 100140 | Cola para tubo de PVC | g | 20,0000
644300 | Dreno sub-horizontal | 237,46 | Materiais | 180170 | Fio de nylon 0,50 mm | m | 5,0000
644300 | Dreno sub-horizontal | 237,46 | Materiais | 150010 | Geotextil n/tecido resist. tração 10kN/m | m2 | 0,2000
644300 | Dreno sub-horizontal | 237,46 | Materiais | 100500 | Perfuração p/ dreno sub-horizontal | m | 1,0000
644300 | Dreno sub-horizontal | 237,46 | Materiais | 110550 | Tubo PVC 2" - 50mm | m | 1,0000
644100 | Dreno sub-superficial - tipo 1 | 17,80
644100 | Dreno sub-superficial - tipo 1 | 17,80 | Mão-de-Obra | 210060 | Encarregado de Serviço | h | 0,0500
644100 | Dreno sub-superficial - tipo 1 | 17,80 | Mão-de-Obra | 200130 | Servente | h | 0,3000
644100 | Dreno sub-superficial - tipo 1 | 17,80 | Itens de Incidência | 29990 | Ferramentas Manuais | % | 5,0000
644100 | Dreno sub-superficial - tipo 1 | 17,80 | Materiais | 130000 | Pedra britada (comercial) | m3 | 0,0600
644100 | Dreno sub-superficial - tipo 1 | 17,80 | Serviços | 600000 | Escavação manual de vala 1a. cat. | m3 | 0,0600
644100 | Dreno sub-superficial - tipo 1 | 17,80 | Itens de Transporte | 19400 | Pedra britada (Trecho) | t | 0,58x1 + 0,70x2
644200 | Dreno sub-superficial - tipo 2 | 16,42
644200 | Dreno sub-superficial - tipo 2 | 16,42 | Equipamento | 311200 | Motoniveladora 120-K leve | h | 1,0000
644200 | Dreno sub-superficial - tipo 2 | 16,42 | Mão-de-Obra | 210060 | Encarregado de Serviço | h | 1,7500
644200 | Dreno sub-superficial - tipo 2 | 16,42 | Mão-de-Obra | 200130 | Servente | h | 10,5000
644200 | Dreno sub-superficial - tipo 2 | 16,42 | Itens de Incidência | 29990 | Ferramentas Manuais | % | 5,0000
644200 | Dreno sub-superficial - tipo 2 | 16,42 | Materiais | 130000 | Pedra britada (comercial) | m3 | 0,0700
644200 | Dreno sub-superficial - tipo 2 | 16,42 | Itens de Transporte | 19400 | Pedra britada (Trecho) | t | 0,58x1 + 0,70x2
603700 | Enrocamento pedra de mão arrumada | 180,75
603700 | Enrocamento pedra de mão arrumada | 180,75 | Mão-de-Obra | 200260 | Pedreiro | h | 1,0000
603700 | Enrocamento pedra de mão arrumada | 180,75 | Mão-de-Obra | 200130 | Servente | h | 3,0000
603700 | Enrocamento pedra de mão arrumada | 180,75 | Itens de Incidência | 29990 | Ferramentas Manuais | % | 5,0000
603700 | Enrocamento pedra de mão arrumada | 180,75 | Materiais | 130100 | Pedra de mão (comercial) | m3 | 1,2000
603700 | Enrocamento pedra de mão arrumada | 180,75 | Itens de Transporte | 19410 | Pedra de mão selecionada | t | 0,58x1 + 0,70x2
603800 | Enrocamento pedra de mão jogada | 106,55
603800 | Enrocamento pedra de mão jogada | 106,55 | Mão-de-Obra | 200130 | Servente | h | 2,0000
603800 | Enrocamento pedra de mão jogada | 106,55 | Itens de Incidência | 29990 | Ferramentas Manuais | % | 5,0000
603800 | Enrocamento pedra de mão jogada | 106,55 | Materiais | 130100 | Pedra de mão (comercial) | m3 | 1,0000
603800 | Enrocamento pedra de mão jogada | 106,55 | Itens de Transporte | 19410 | Pedra de mão selecionada | t | 0,58x1 + 0,70x2
600300 | Escavação de bueiros em 1a. cat. | 7,68
600300 | Escavação de bueiros em 1a. cat. | 7,68 | Equipamento | 310800 | Escav. hidráulica E-215 C leve | h | 1,0000
600300 | Escavação de bueiros em 1a. cat. | 7,68 | Mão-de-Obra | 210060 | Encarregado de Serviço | h | 0,1000
600300 | Escavação de bueiros em 1a. cat. | 7,68 | Mão-de-Obra | 200130 | Servente | h | 1,0000
600400 | Escavação de bueiros em 2a. cat. | 7,83
600400 | Escavação de bueiros em 2a. cat. | 7,83 | Equipamento | 320800 | Escav. hidráulica E-215 C média | h | 1,0000
600400 | Escavação de bueiros em 2a. cat. | 7,83 | Mão-de-Obra | 210060 | Encarregado de Serviço | h | 0,1000
600400 | Escavação de bueiros em 2a. cat. | 7,83 | Mão-de-Obra | 200130 | Servente | h | 1,0000
600500 | Escavação de bueiros em 3a. cat. | 52,08
600500 | Escavação de bueiros em 3a. cat. | 52,08 | Equipamento | 340800 | Compressor de ar 175 pcm | h | 1,0000
600500 | Escavação de bueiros em 3a. cat. | 52,08 | Equipamento | 330800 | Escav. hidráulica E-215 C severa | h | 1,0000
600500 | Escavação de bueiros em 3a. cat. | 52,08 | Equipamento | 305710 | Perfuratriz manual 18 kg | h | 2,0000
600500 | Escavação de bueiros em 3a. cat. | 52,08 | Mão-de-Obra | 210040 | Blaster | h | 0,1000
600500 | Escavação de bueiros em 3a. cat. | 52,08 | Mão-de-Obra | 210060 | Encarregado de Serviço | h | 0,1000
600500 | Escavação de bueiros em 3a. cat. | 52,08 | Mão-de-Obra | 200060 | Marteleteiro | h | 2,0000
600500 | Escavação de bueiros em 3a. cat. | 52,08 | Mão-de-Obra | 200120 | Operador da leve | h | 0,2000
600500 | Escavação de bueiros em 3a. cat. | 52,08 | Mão-de-Obra | 200130 | Servente | h | 4,0000
600500 | Escavação de bueiros em 3a. cat. | 52,08 | Materiais | 110000 | Cordel detonante | m | 1,0000
600500 | Escavação de bueiros em 3a. cat. | 52,08 | Materiais | 150600 | Dinamite emulsão 2" | kg | 0,3000
600500 | Escavação de bueiros em 3a. cat. | 52,08 | Materiais | 180040 | Espoleta simples | ud | 1,0000
600500 | Escavação de bueiros em 3a. cat. | 52,08 | Materiais | 110060 | Estopim preto | m | 3,0000
600500 | Escavação de bueiros em 3a. cat. | 52,08 | Materiais | 140120 | Jogo de brocas S-12 | jg | 0,0005
600900 | Escavação de corta-rio em 1a. cat. | 7,68
600900 | Escavação de corta-rio em 1a. cat. | 7,68 | Equipamento | 310800 | Escav. hidráulica E-215 C leve | h | 1,0000
600900 | Escavação de corta-rio em 1a. cat. | 7,68 | Mão-de-Obra | 210060 | Encarregado de Serviço | h | 0,1000
600900 | Escavação de corta-rio em 1a. cat. | 7,68 | Mão-de-Obra | 200130 | Servente | h | 1,0000
601000 | Escavação de corta-rio em 2a. cat. | 7,83
601000 | Escavação de corta-rio em 2a. cat. | 7,83 | Equipamento | 320800 | Escav. hidráulica E-215 C média | h | 1,0000
601000 | Escavação de corta-rio em 2a. cat. | 7,83 | Mão-de-Obra | 210060 | Encarregado de Serviço | h | 0,1000
601000 | Escavação de corta-rio em 2a. cat. | 7,83 | Mão-de-Obra | 200130 | Servente | h | 1,0000
601300 | Escavação de corta-rio em 3a. cat. | 52,08
601300 | Escavação de corta-rio em 3a. cat. | 52,08 | Equipamento | 340800 | Compressor de ar 175 pcm | h | 1,0000
601300 | Escavação de corta-rio em 3a. cat. | 52,08 | Equipamento | 330800 | Escav. hidráulica E-215 C severa | h | 1,0000
601300 | Escavação de corta-rio em 3a. cat. | 52,08 | Equipamento | 305710 | Perfuratriz manual 18 kg | h | 2,0000
601300 | Escavação de corta-rio em 3a. cat. | 52,08 | Mão-de-Obra | 210040 | Blaster | h | 0,1000
601300 | Escavação de corta-rio em 3a. cat. | 52,08 | Mão-de-Obra | 210060 | Encarregado de Serviço | h | 0,1000
601300 | Escavação de corta-rio em 3a. cat. | 52,08 | Mão-de-Obra | 200060 | Marteleteiro | h | 2,0000
601300 | Escavação de corta-rio em 3a. cat. | 52,08 | Mão-de-Obra | 200120 | Operador da leve | h | 0,2000
601300 | Escavação de corta-rio em 3a. cat. | 52,08 | Mão-de-Obra | 200130 | Servente | h | 4,0000
601300 | Escavação de corta-rio em 3a. cat. | 52,08 | Materiais | 110000 | Cordel detonante | m | 1,0000
601300 | Escavação de corta-rio em 3a. cat. | 52,08 | Materiais | 150600 | Dinamite emulsão 2" | kg | 0,3000
601300 | Escavação de corta-rio em 3a. cat. | 52,08 | Materiais | 180040 | Espoleta simples | ud | 1,0000
601300 | Escavação de corta-rio em 3a. cat. | 52,08 | Materiais | 110060 | Estopim preto | m | 3,0000
601300 | Escavação de corta-rio em 3a. cat. | 52,08 | Materiais | 140120 | Jogo de brocas S-12 | jg | 0,0005
600000 | Escavação manual de vala 1a. cat. | 41,86
600000 | Escavação manual de vala 1a. cat. | 41,86 | Mão-de-Obra | 200130 | Servente | h | 1,5000
600000 | Escavação manual de vala 1a. cat. | 41,86 | Itens de Incidência | 29990 | Ferramentas Manuais | % | 5,0000
600100 | Escavação manual de vala 2a. cat. | 55,81
600100 | Escavação manual de vala 2a. cat. | 55,81 | Mão-de-Obra | 200130 | Servente | h | 2,0000
600100 | Escavação manual de vala 2a. cat. | 55,81 | Itens de Incidência | 29990 | Ferramentas Manuais | % | 5,0000
600200 | Escavação manual de vala 3a. cat. | 129,69
600200 | Escavação manual de vala 3a. cat. | 129,69 | Equipamento | 340800 | Compressor de ar 175 pcm | h | 1,0000
600200 | Escavação manual de vala 3a. cat. | 129,69 | Equipamento | 305710 | Perfuratriz manual 18 kg | h | 1,0000
600200 | Escavação manual de vala 3a. cat. | 129,69 | Mão-de-Obra | 210040 | Blaster | h | 0,1000
600200 | Escavação manual de vala 3a. cat. | 129,69 | Mão-de-Obra | 210060 | Encarregado de Serviço | h | 0,1000
600200 | Escavação manual de vala 3a. cat. | 129,69 | Mão-de-Obra | 200060 | Marteleteiro | h | 2,0000
600200 | Escavação manual de vala 3a. cat. | 129,69 | Mão-de-Obra | 200120 | Operador da leve | h | 0,2000
600200 | Escavação manual de vala 3a. cat. | 129,69 | Mão-de-Obra | 200130 | Servente | h | 25,0000
600200 | Escavação manual de vala 3a. cat. | 129,69 | Materiais | 110000 | Cordel detonante | m | 1,0000
600200 | Escavação manual de vala 3a. cat. | 129,69 | Materiais | 150600 | Dinamite emulsão 2" | kg | 0,3000
600200 | Escavação manual de vala 3a. cat. | 129,69 | Materiais | 180040 | Espoleta simples | ud | 1,0000
600200 | Escavação manual de vala 3a. cat. | 129,69 | Materiais | 110060 | Estopim preto | m | 3,0000
600200 | Escavação manual de vala 3a. cat. | 129,69 | Materiais | 140120 | Jogo de brocas S-12 | jg | 0,0005
600600 | Escavação valas de drenagem 1a. cat. | 16,32
600600 | Escavação valas de drenagem 1a. cat. | 16,32 | Equipamento | 312520 | Retroescavadeira 580N leve | h | 1,0000
600600 | Escavação valas de drenagem 1a. cat. | 16,32 | Mão-de-Obra | 210060 | Encarregado de Serviço | h | 0,1000
600600 | Escavação valas de drenagem 1a. cat. | 16,32 | Mão-de-Obra | 200130 | Servente | h | 1,0000
600600 | Escavação valas de drenagem 1a. cat. | 16,32 | Itens de Incidência | 29990 | Ferramentas Manuais | % | 5,0000
600700 | Escavação valas de drenagem 2a. cat. | 25,04
600700 | Escavação valas de drenagem 2a. cat. | 25,04 | Equipamento | 322520 | Retroescavadeira 580N média | h | 1,0000
600700 | Escavação valas de drenagem 2a. cat. | 25,04 | Mão-de-Obra | 210060 | Encarregado de Serviço | h | 0,1000
600700 | Escavação valas de drenagem 2a. cat. | 25,04 | Mão-de-Obra | 200130 | Servente | h | 1,0000
600700 | Escavação valas de drenagem 2a. cat. | 25,04 | Itens de Incidência | 29990 | Ferramentas Manuais | % | 5,0000
600800 | Escavação valas de drenagem 3a. cat. | 87,36
600800 | Escavação valas de drenagem 3a. cat. | 87,36 | Equipamento | 340800 | Compressor de ar 175 pcm | h | 1,0000
600800 | Escavação valas de drenagem 3a. cat. | 87,36 | Equipamento | 305710 | Perfuratriz manual 18 kg | h | 1,0000
600800 | Escavação valas de drenagem 3a. cat. | 87,36 | Equipamento | 332520 | Retroescavadeira 580N severa | h | 1,0000
600800 | Escavação valas de drenagem 3a. cat. | 87,36 | Mão-de-Obra | 210040 | Blaster | h | 0,1000
600800 | Escavação valas de drenagem 3a. cat. | 87,36 | Mão-de-Obra | 210060 | Encarregado de Serviço | h | 0,1000
600800 | Escavação valas de drenagem 3a. cat. | 87,36 | Mão-de-Obra | 200060 | Marteleteiro | h | 1,0000
600800 | Escavação valas de drenagem 3a. cat. | 87,36 | Mão-de-Obra | 200120 | Operador da leve | h | 0,2000
600800 | Escavação valas de drenagem 3a. cat. | 87,36 | Mão-de-Obra | 200130 | Servente | h | 4,0000
600800 | Escavação valas de drenagem 3a. cat. | 87,36 | Itens de Incidência | 29990 | Ferramentas Manuais | % | 5,0000
600800 | Escavação valas de drenagem 3a. cat. | 87,36 | Materiais | 110000 | Cordel detonante | m | 1,0000
600800 | Escavação valas de drenagem 3a. cat. | 87,36 | Materiais | 150600 | Dinamite emulsão 2" | kg | 0,3000
600800 | Escavação valas de drenagem 3a. cat. | 87,36 | Materiais | 180040 | Espoleta simples | ud | 1,0000
600800 | Escavação valas de drenagem 3a. cat. | 87,36 | Materiais | 110060 | Estopim preto | m | 3,0000
600800 | Escavação valas de drenagem 3a. cat. | 87,36 | Materiais | 140120 | Jogo de brocas S-12 | jg | 0,0005
602200 | Escoramento de cavas de fundação | 88,52
602200 | Escoramento de cavas de fundação | 88,52 | Equipamento | 346000 | Caminhão carroceria 1419 14 t | h | 0,2000
602200 | Escoramento de cavas de fundação | 88,52 | Mão-de-Obra | 200240 | Carpinteiro | h | 1,4000
602200 | Escoramento de cavas de fundação | 88,52 | Mão-de-Obra | 210060 | Encarregado de Serviço | h | 0,1000
602200 | Escoramento de cavas de fundação | 88,52 | Mão-de-Obra | 200130 | Servente | h | 2,8000
602200 | Escoramento de cavas de fundação | 88,52 | Itens de Incidência | 29990 | Ferramentas Manuais | % | 5,0000
602200 | Escoramento de cavas de fundação | 88,52 | Materiais | 113160 | Madeira de lei 3 x 16 cm | m | 1,2500
602200 | Escoramento de cavas de fundação | 88,52 | Materiais | 116160 | Madeira de lei 6 x 16 cm | m | 0,1500
602200 | Escoramento de cavas de fundação | 88,52 | Materiais | 110150 | Madeira roliça d=10/15 cm | m | 0,1500
602200 | Escoramento de cavas de fundação | 88,52 | Materiais | 157270 | Pregos 17 x 27 / 18 x 27 | kg | 0,2000
602100 | Formas de madeira compensada resinada | 90,76
602100 | Formas de madeira compensada resinada | 90,76 | Equipamento | 346000 | Caminhão carroceria 1419 14 t | h | 0,2000
602100 | Formas de madeira compensada resinada | 90,76 | Equipamento | 370120 | Serra circular gasolina | h | 1,0000
602100 | Formas de madeira compensada resinada | 90,76 | Mão-de-Obra | 200240 | Carpinteiro | h | 1,0000
602100 | Formas de madeira compensada resinada | 90,76 | Mão-de-Obra | 210060 | Encarregado de Serviço | h | 0,1500
602100 | Formas de madeira compensada resinada | 90,76 | Mão-de-Obra | 200130 | Servente | h | 3,0000
602100 | Formas de madeira compensada resinada | 90,76 | Itens de Incidência | 29990 | Ferramentas Manuais | % | 5,0000
602100 | Formas de madeira compensada resinada | 90,76 | Materiais | 126140 | Compensado 14 mm resinado | m2 | 0,3330
602100 | Formas de madeira compensada resinada | 90,76 | Materiais | 111040 | Madeira pinho 1" x 4" | m | 1,3900
602100 | Formas de madeira compensada resinada | 90,76 | Materiais | 113030 | Madeira pinho 3" x 3" | m | 0,7000
602100 | Formas de madeira compensada resinada | 90,76 | Materiais | 157270 | Pregos 17 x 27 / 18 x 27 | kg | 0,2000
602000 | Formas de madeira comum | 101,40
602000 | Formas de madeira comum | 101,40 | Equipamento | 346000 | Caminhão carroceria 1419 14 t | h | 0,2000
602000 | Formas de madeira comum | 101,40 | Equipamento | 370120 | Serra circular gasolina | h | 1,0000
602000 | Formas de madeira comum | 101,40 | Mão-de-Obra | 200240 | Carpinteiro | h | 1,0000
602000 | Formas de madeira comum | 101,40 | Mão-de-Obra | 210060 | Encarregado de Serviço | h | 0,1000
602000 | Formas de madeira comum | 101,40 | Mão-de-Obra | 200130 | Servente | h | 3,0000
602000 | Formas de madeira comum | 101,40 | Itens de Incidência | 29990 | Ferramentas Manuais | % | 5,0000
602000 | Formas de madeira comum | 101,40 | Materiais | 111040 | Madeira pinho 1" x 4" | m | 0,5000
602000 | Formas de madeira comum | 101,40 | Materiais | 111120 | Madeira pinho 1" x 12" | m | 1,1000
602000 | Formas de madeira comum | 101,40 | Materiais | 113030 | Madeira pinho 3" x 3" | m | 1,0000
602000 | Formas de madeira comum | 101,40 | Materiais | 157270 | Pregos 17 x 27 / 18 x 27 | kg | 0,2000
607000 | Fornecimento e colocação geotextil n/tecido(GNT) | 5,43
607000 | Fornecimento e colocação geotextil n/tecido(GNT) | 5,43 | Mão-de-Obra | 210060 | Encarregado de Serviço | h | 0,0200
607000 | Fornecimento e colocação geotextil n/tecido(GNT) | 5,43 | Mão-de-Obra | 200130 | Servente | h | 0,2000
607000 | Fornecimento e colocação geotextil n/tecido(GNT) | 5,43 | Itens de Incidência | 29990 | Ferramentas Manuais | % | 5,0000
607000 | Fornecimento e colocação geotextil n/tecido(GNT) | 5,43 | Materiais | 150010 | Geotextil n/tecido resist. tração 10kN/m | m2 | 1,0000
607100 | Fornecimento e colocação geotextil tecido(GT) | 9,12
607100 | Fornecimento e colocação geotextil tecido(GT) | 9,12 | Mão-de-Obra | 210060 | Encarregado de Serviço | h | 0,0100
607100 | Fornecimento e colocação geotextil tecido(GT) | 9,12 | Mão-de-Obra | 200130 | Servente | h | 0,0500
607100 | Fornecimento e colocação geotextil tecido(GT) | 9,12 | Itens de Incidência | 29990 | Ferramentas Manuais | % | 5,0000
607100 | Fornecimento e colocação geotextil tecido(GT) | 9,12 | Materiais | 120040 | Geotextil tecido (Aterros) | m2 | 1,0000
607500 | Fornecimento e colocação tubo concreto d=20cm | 45,31
607500 | Fornecimento e colocação tubo concreto d=20cm | 45,31 | Mão-de-Obra | 210060 | Encarregado de Serviço | h | 0,0500
607500 | Fornecimento e colocação tubo concreto d=20cm | 45,31 | Mão-de-Obra | 200130 | Servente | h | 0,2500
607500 | Fornecimento e colocação tubo concreto d=20cm | 45,31 | Itens de Incidência | 29990 | Ferramentas Manuais | % | 5,0000
607500 | Fornecimento e colocação tubo concreto d=20cm | 45,31 | Materiais | 180200 | Tubo concreto d=0,20m MF PS-1 | ud | 1,0000
607500 | Fornecimento e colocação tubo concreto d=20cm | 45,31 | Serviços | 604100 | Argamassa cimento e areia 1:4 | m3 | 0,0008
607500 | Fornecimento e colocação tubo concreto d=20cm | 45,31 | Itens de Transporte | 19130 | Tubo de concreto | t | 0,42x1 + 0,51x2
607600 | Fornecimento e colocação tubo concreto d=30cm | 57,41
607600 | Fornecimento e colocação tubo concreto d=30cm | 57,41 | Mão-de-Obra | 210060 | Encarregado de Serviço | h | 0,0500
607600 | Fornecimento e colocação tubo concreto d=30cm | 57,41 | Mão-de-Obra | 200130 | Servente | h | 0,3500
607600 | Fornecimento e colocação tubo concreto d=30cm | 57,41 | Itens de Incidência | 29990 | Ferramentas Manuais | % | 5,0000
607600 | Fornecimento e colocação tubo concreto d=30cm | 57,41 | Materiais | 180210 | Tubo concreto d=0,30m MF PS-1 | ud | 1,0000
607600 | Fornecimento e colocação tubo concreto d=30cm | 57,41 | Serviços | 604100 | Argamassa cimento e areia 1:4 | m3 | 0,0012
607600 | Fornecimento e colocação tubo concreto d=30cm | 57,41 | Itens de Transporte | 19130 | Tubo de concreto | t | 0,42x1 + 0,51x2
603100 | Grade ferro p/ boca de lobo | 348,66
603100 | Grade ferro p/ boca de lobo | 348,66 | Equipamento | 346000 | Caminhão carroceria 1419 14 t | h | 1,0000
603100 | Grade ferro p/ boca de lobo | 348,66 | Equipamento | 344000 | Gerador de solda 400 A | h | 1,0000
603100 | Grade ferro p/ boca de lobo | 348,66 | Mão-de-Obra | 200230 | Armador | h | 0,9000
603100 | Grade ferro p/ boca de lobo | 348,66 | Mão-de-Obra | 210060 | Encarregado de Serviço | h | 0,3000
603100 | Grade ferro p/ boca de lobo | 348,66 | Mão-de-Obra | 200260 | Pedreiro | h | 0,4000
603100 | Grade ferro p/ boca de lobo | 348,66 | Mão-de-Obra | 200130 | Servente | h | 1,9000
603100 | Grade ferro p/ boca de lobo | 348,66 | Itens de Incidência | 29990 | Ferramentas Manuais | % | 5,0000
603100 | Grade ferro p/ boca de lobo | 348,66 | Materiais | 153250 | Eletrodo p/ solda 3,25 mm | kg | 0,2500
603100 | Grade ferro p/ boca de lobo | 348,66 | Materiais | 155120 | Ferro redondo CA-50 12,5mm | kg | 21,4400
603200 | Grelha ferro p/ cxa. coletora sarjeta | 683,45
603200 | Grelha ferro p/ cxa. coletora sarjeta | 683,45 | Equipamento | 346000 | Caminhão carroceria 1419 14 t | h | 1,0000
603200 | Grelha ferro p/ cxa. coletora sarjeta | 683,45 | Equipamento | 344000 | Gerador de solda 400 A | h | 1,0000
603200 | Grelha ferro p/ cxa. coletora sarjeta | 683,45 | Mão-de-Obra | 200230 | Armador | h | 1,2000
603200 | Grelha ferro p/ cxa. coletora sarjeta | 683,45 | Mão-de-Obra | 210060 | Encarregado de Serviço | h | 0,3000
603200 | Grelha ferro p/ cxa. coletora sarjeta | 683,45 | Mão-de-Obra | 200260 | Pedreiro | h | 0,5000
603200 | Grelha ferro p/ cxa. coletora sarjeta | 683,45 | Mão-de-Obra | 200130 | Servente | h | 2,0000
603200 | Grelha ferro p/ cxa. coletora sarjeta | 683,45 | Itens de Incidência | 29990 | Ferramentas Manuais | % | 5,0000
603200 | Grelha ferro p/ cxa. coletora sarjeta | 683,45 | Materiais | 106350 | Cantoneira 6,35 x 6,35 x 1 cm | kg | 41,5000
603200 | Grelha ferro p/ cxa. coletora sarjeta | 683,45 | Materiais | 153250 | Eletrodo p/ solda 3,25 mm | kg | 0,3000
603200 | Grelha ferro p/ cxa. coletora sarjeta | 683,45 | Materiais | 152120 | Ferro redondo CA-25 12,5mm | kg | 11,5000
603900 | Lastro de brita | 107,99
603900 | Lastro de brita | 107,99 | Mão-de-Obra | 200130 | Servente | h | 2,0000
603900 | Lastro de brita | 107,99 | Itens de Incidência | 29990 | Ferramentas Manuais | % | 5,0000
603900 | Lastro de brita | 107,99 | Materiais | 130000 | Pedra britada (comercial) | m3 | 1,0000
603900 | Lastro de brita | 107,99 | Itens de Transporte | 19400 | Pedra britada (Trecho) | t | 0,58x1 + 0,70x2
633100 | Limpeza e desobstrução de bueiros duplos | 139,54
633100 | Limpeza e desobstrução de bueiros duplos | 139,54 | Mão-de-Obra | 200130 | Servente | h | 5,0000
633100 | Limpeza e desobstrução de bueiros duplos | 139,54 | Itens de Incidência | 29990 | Ferramentas Manuais | % | 5,0000
633000 | Limpeza e desobstrução de bueiros simples | 69,77
633000 | Limpeza e desobstrução de bueiros simples | 69,77 | Mão-de-Obra | 200130 | Servente | h | 2,5000
633000 | Limpeza e desobstrução de bueiros simples | 69,77 | Itens de Incidência | 29990 | Ferramentas Manuais | % | 5,0000
633200 | Limpeza e desobstrução de bueiros triplos | 209,31
633200 | Limpeza e desobstrução de bueiros triplos | 209,31 | Mão-de-Obra | 200130 | Servente | h | 7,5000
633200 | Limpeza e desobstrução de bueiros triplos | 209,31 | Itens de Incidência | 29990 | Ferramentas Manuais | % | 5,0000
810100 | Meio fio de concreto tipo 1 (executado c/ extrusora) | 53,51
810100 | Meio fio de concreto tipo 1 (executado c/ extrusora) | 53,51 | Equipamento | 390100 | Extrusora para meio fio de concreto | h | 1,0000
810100 | Meio fio de concreto tipo 1 (executado c/ extrusora) | 53,51 | Mão-de-Obra | 210060 | Encarregado de Serviço | h | 1,0000
810100 | Meio fio de concreto tipo 1 (executado c/ extrusora) | 53,51 | Mão-de-Obra | 200130 | Servente | h | 2,0000
810100 | Meio fio de concreto tipo 1 (executado c/ extrusora) | 53,51 | Itens de Incidência | 29990 | Ferramentas Manuais | % | 5,0000
810100 | Meio fio de concreto tipo 1 (executado c/ extrusora) | 53,51 | Serviços | 605200 | Concreto Fck = 11 MPa, preparo em betoneira e lanç. | m3 | 0,1030
810100 | Meio fio de concreto tipo 1 (executado c/ extrusora) | 53,51 | Serviços | 600000 | Escavação manual de vala 1a. cat. | m3 | 0,0980
810100 | Meio fio de concreto tipo 1 (executado c/ extrusora) | 53,51 | Serviços | 603900 | Lastro de brita | m3 | 0,0650
810050 | Meio fio de concreto tipo 1 (pré-moldado) | 85,70
810050 | Meio fio de concreto tipo 1 (pré-moldado) | 85,70 | Equipamento | 340610 | Grupo gerador 55 KVA | h | 1,0000
810050 | Meio fio de concreto tipo 1 (pré-moldado) | 85,70 | Equipamento | 300050 | Mesa vibrat. completa elétrica | h | 1,0000
810050 | Meio fio de concreto tipo 1 (pré-moldado) | 85,70 | Mão-de-Obra | 210060 | Encarregado de Serviço | h | 1,0000
810050 | Meio fio de concreto tipo 1 (pré-moldado) | 85,70 | Mão-de-Obra | 200130 | Servente | h | 15,0000
810050 | Meio fio de concreto tipo 1 (pré-moldado) | 85,70 | Itens de Incidência | 29990 | Ferramentas Manuais | % | 5,0000
810050 | Meio fio de concreto tipo 1 (pré-moldado) | 85,70 | Serviços | 604100 | Argamassa cimento e areia 1:4 | m3 | 0,0015
810050 | Meio fio de concreto tipo 1 (pré-moldado) | 85,70 | Serviços | 605200 | Concreto Fck = 11 MPa, preparo em betoneira e lanç. | m3 | 0,1030
810050 | Meio fio de concreto tipo 1 (pré-moldado) | 85,70 | Serviços | 600000 | Escavação manual de vala 1a. cat. | m3 | 0,0980
810050 | Meio fio de concreto tipo 1 (pré-moldado) | 85,70 | Serviços | 603900 | Lastro de brita | m3 | 0,0650
810200 | Meio fio de concreto tipo 2 (executado c/ extrusora) | 23,25
810200 | Meio fio de concreto tipo 2 (executado c/ extrusora) | 23,25 | Equipamento | 390100 | Extrusora para meio fio de concreto | h | 1,0000
810200 | Meio fio de concreto tipo 2 (executado c/ extrusora) | 23,25 | Mão-de-Obra | 210060 | Encarregado de Serviço | h | 1,0000
810200 | Meio fio de concreto tipo 2 (executado c/ extrusora) | 23,25 | Mão-de-Obra | 200130 | Servente | h | 2,0000
810200 | Meio fio de concreto tipo 2 (executado c/ extrusora) | 23,25 | Itens de Incidência | 29990 | Ferramentas Manuais | % | 5,0000
810200 | Meio fio de concreto tipo 2 (executado c/ extrusora) | 23,25 | Serviços | 605200 | Concreto Fck = 11 MPa, preparo em betoneira e lanç. | m3 | 0,0420
810200 | Meio fio de concreto tipo 2 (executado c/ extrusora) | 23,25 | Serviços | 600000 | Escavação manual de vala 1a. cat. | m3 | 0,0300
810200 | Meio fio de concreto tipo 2 (executado c/ extrusora) | 23,25 | Serviços | 603900 | Lastro de brita | m3 | 0,0250
810150 | Meio fio de concreto tipo 2 (pré-moldado) | 39,74
810150 | Meio fio de concreto tipo 2 (pré-moldado) | 39,74 | Equipamento | 340610 | Grupo gerador 55 KVA | h | 1,0000
810150 | Meio fio de concreto tipo 2 (pré-moldado) | 39,74 | Equipamento | 300050 | Mesa vibrat. completa elétrica | h | 1,0000
810150 | Meio fio de concreto tipo 2 (pré-moldado) | 39,74 | Mão-de-Obra | 210060 | Encarregado de Serviço | h | 1,0000
810150 | Meio fio de concreto tipo 2 (pré-moldado) | 39,74 | Mão-de-Obra | 200130 | Servente | h | 7,0000
810150 | Meio fio de concreto tipo 2 (pré-moldado) | 39,74 | Itens de Incidência | 29990 | Ferramentas Manuais | % | 5,0000
810150 | Meio fio de concreto tipo 2 (pré-moldado) | 39,74 | Serviços | 604100 | Argamassa cimento e areia 1:4 | m3 | 0,0006
810150 | Meio fio de concreto tipo 2 (pré-moldado) | 39,74 | Serviços | 605200 | Concreto Fck = 11 MPa, preparo em betoneira e lanç. | m3 | 0,0420
810150 | Meio fio de concreto tipo 2 (pré-moldado) | 39,74 | Serviços | 600000 | Escavação manual de vala 1a. cat. | m3 | 0,0300
810150 | Meio fio de concreto tipo 2 (pré-moldado) | 39,74 | Serviços | 603900 | Lastro de brita | m3 | 0,0250
810300 | Meio fio de concreto tipo 3 (executado c/ extrusora) | 18,32
810300 | Meio fio de concreto tipo 3 (executado c/ extrusora) | 18,32 | Equipamento | 390100 | Extrusora para meio fio de concreto | h | 1,0000
810300 | Meio fio de concreto tipo 3 (executado c/ extrusora) | 18,32 | Mão-de-Obra | 210060 | Encarregado de Serviço | h | 1,0000
810300 | Meio fio de concreto tipo 3 (executado c/ extrusora) | 18,32 | Mão-de-Obra | 200130 | Servente | h | 2,0000
810300 | Meio fio de concreto tipo 3 (executado c/ extrusora) | 18,32 | Itens de Incidência | 29990 | Ferramentas Manuais | % | 5,0000
810300 | Meio fio de concreto tipo 3 (executado c/ extrusora) | 18,32 | Serviços | 605200 | Concreto Fck = 11 MPa, preparo em betoneira e lanç. | m3 | 0,0340
810300 | Meio fio de concreto tipo 3 (executado c/ extrusora) | 18,32 | Serviços | 600000 | Escavação manual de vala 1a. cat. | m3 | 0,0180
810300 | Meio fio de concreto tipo 3 (executado c/ extrusora) | 18,32 | Serviços | 603900 | Lastro de brita | m3 | 0,0120
810250 | Meio fio de concreto tipo 3 (pré-moldado) | 32,80
810250 | Meio fio de concreto tipo 3 (pré-moldado) | 32,80 | Equipamento | 340610 | Grupo gerador 55 KVA | h | 1,0000
810250 | Meio fio de concreto tipo 3 (pré-moldado) | 32,80 | Equipamento | 300050 | Mesa vibrat. completa elétrica | h | 1,0000
810250 | Meio fio de concreto tipo 3 (pré-moldado) | 32,80 | Mão-de-Obra | 210060 | Encarregado de Serviço | h | 1,0000
810250 | Meio fio de concreto tipo 3 (pré-moldado) | 32,80 | Mão-de-Obra | 200130 | Servente | h | 6,0000
810250 | Meio fio de concreto tipo 3 (pré-moldado) | 32,80 | Itens de Incidência | 29990 | Ferramentas Manuais | % | 5,0000
810250 | Meio fio de concreto tipo 3 (pré-moldado) | 32,80 | Serviços | 604100 | Argamassa cimento e areia 1:4 | m3 | 0,0005
810250 | Meio fio de concreto tipo 3 (pré-moldado) | 32,80 | Serviços | 605200 | Concreto Fck = 11 MPa, preparo em betoneira e lanç. | m3 | 0,0340
810250 | Meio fio de concreto tipo 3 (pré-moldado) | 32,80 | Serviços | 600000 | Escavação manual de vala 1a. cat. | m3 | 0,0180
810250 | Meio fio de concreto tipo 3 (pré-moldado) | 32,80 | Serviços | 603900 | Lastro de brita | m3 | 0,0120
810400 | Meio fio de concreto tipo 4 (executado c/ extrusora) | 33,90
810400 | Meio fio de concreto tipo 4 (executado c/ extrusora) | 33,90 | Equipamento | 390100 | Extrusora para meio fio de concreto | h | 1,0000
810400 | Meio fio de concreto tipo 4 (executado c/ extrusora) | 33,90 | Mão-de-Obra | 210060 | Encarregado de Serviço | h | 1,0000
810400 | Meio fio de concreto tipo 4 (executado c/ extrusora) | 33,90 | Mão-de-Obra | 200130 | Servente | h | 2,0000
810400 | Meio fio de concreto tipo 4 (executado c/ extrusora) | 33,90 | Itens de Incidência | 29990 | Ferramentas Manuais | % | 5,0000
810400 | Meio fio de concreto tipo 4 (executado c/ extrusora) | 33,90 | Serviços | 605200 | Concreto Fck = 11 MPa, preparo em betoneira e lanç. | m3 | 0,0720
810400 | Meio fio de concreto tipo 4 (executado c/ extrusora) | 33,90 | Serviços | 603900 | Lastro de brita | m3 | 0,0300
810350 | Meio fio de concreto tipo 4 (pré-moldado) | 52,56
810350 | Meio fio de concreto tipo 4 (pré-moldado) | 52,56 | Equipamento | 340610 | Grupo gerador 55 KVA | h | 1,0000
810350 | Meio fio de concreto tipo 4 (pré-moldado) | 52,56 | Equipamento | 300050 | Mesa vibrat. completa elétrica | h | 1,0000
810350 | Meio fio de concreto tipo 4 (pré-moldado) | 52,56 | Mão-de-Obra | 210060 | Encarregado de Serviço | h | 1,0000
810350 | Meio fio de concreto tipo 4 (pré-moldado) | 52,56 | Mão-de-Obra | 200130 | Servente | h | 8,0000
810350 | Meio fio de concreto tipo 4 (pré-moldado) | 52,56 | Itens de Incidência | 29990 | Ferramentas Manuais | % | 5,0000
810350 | Meio fio de concreto tipo 4 (pré-moldado) | 52,56 | Serviços | 604100 | Argamassa cimento e areia 1:4 | m3 | 0,0011
810350 | Meio fio de concreto tipo 4 (pré-moldado) | 52,56 | Serviços | 605200 | Concreto Fck = 11 MPa, preparo em betoneira e lanç. | m3 | 0,0720
810350 | Meio fio de concreto tipo 4 (pré-moldado) | 52,56 | Serviços | 603900 | Lastro de brita | m3 | 0,0300
810500 | Meio fio de concreto tipo 5 (executado c/ extrusora) | 11,14
810500 | Meio fio de concreto tipo 5 (executado c/ extrusora) | 11,14 | Equipamento | 390100 | Extrusora para meio fio de concreto | h | 1,0000
810500 | Meio fio de concreto tipo 5 (executado c/ extrusora) | 11,14 | Mão-de-Obra | 210060 | Encarregado de Serviço | h | 1,0000
810500 | Meio fio de concreto tipo 5 (executado c/ extrusora) | 11,14 | Mão-de-Obra | 200130 | Servente | h | 2,0000
810500 | Meio fio de concreto tipo 5 (executado c/ extrusora) | 11,14 | Itens de Incidência | 29990 | Ferramentas Manuais | % | 5,0000
810500 | Meio fio de concreto tipo 5 (executado c/ extrusora) | 11,14 | Serviços | 605200 | Concreto Fck = 11 MPa, preparo em betoneira e lanç. | m3 | 0,0170
810500 | Meio fio de concreto tipo 5 (executado c/ extrusora) | 11,14 | Serviços | 603900 | Lastro de brita | m3 | 0,0120
810450 | Meio fio de concreto tipo 5 (pré-moldado) | 21,70
810450 | Meio fio de concreto tipo 5 (pré-moldado) | 21,70 | Equipamento | 340610 | Grupo gerador 55 KVA | h | 1,0000
810450 | Meio fio de concreto tipo 5 (pré-moldado) | 21,70 | Equipamento | 300050 | Mesa vibrat. completa elétrica | h | 1,0000
810450 | Meio fio de concreto tipo 5 (pré-moldado) | 21,70 | Mão-de-Obra | 210060 | Encarregado de Serviço | h | 1,0000
810450 | Meio fio de concreto tipo 5 (pré-moldado) | 21,70 | Mão-de-Obra | 200130 | Servente | h | 4,0000
810450 | Meio fio de concreto tipo 5 (pré-moldado) | 21,70 | Itens de Incidência | 29990 | Ferramentas Manuais | % | 5,0000
810450 | Meio fio de concreto tipo 5 (pré-moldado) | 21,70 | Serviços | 604100 | Argamassa cimento e areia 1:4 | m3 | 0,0003
810450 | Meio fio de concreto tipo 5 (pré-moldado) | 21,70 | Serviços | 605200 | Concreto Fck = 11 MPa, preparo em betoneira e lanç. | m3 | 0,0170
810450 | Meio fio de concreto tipo 5 (pré-moldado) | 21,70 | Serviços | 603900 | Lastro de brita | m3 | 0,0120
810600 | Meio fio de concreto tipo 6 (executado c/ extrusora) | 47,46
810600 | Meio fio de concreto tipo 6 (executado c/ extrusora) | 47,46 | Equipamento | 390100 | Extrusora para meio fio de concreto | h | 1,0000
810600 | Meio fio de concreto tipo 6 (executado c/ extrusora) | 47,46 | Mão-de-Obra | 210060 | Encarregado de Serviço | h | 1,0000
810600 | Meio fio de concreto tipo 6 (executado c/ extrusora) | 47,46 | Mão-de-Obra | 200130 | Servente | h | 2,0000
810600 | Meio fio de concreto tipo 6 (executado c/ extrusora) | 47,46 | Itens de Incidência | 29990 | Ferramentas Manuais | % | 5,0000
810600 | Meio fio de concreto tipo 6 (executado c/ extrusora) | 47,46 | Serviços | 605200 | Concreto Fck = 11 MPa, preparo em betoneira e lanç. | m3 | 0,0870
810600 | Meio fio de concreto tipo 6 (executado c/ extrusora) | 47,46 | Serviços | 600000 | Escavação manual de vala 1a. cat. | m3 | 0,0980
810600 | Meio fio de concreto tipo 6 (executado c/ extrusora) | 47,46 | Serviços | 603900 | Lastro de brita | m3 | 0,0650
810550 | Meio fio de concreto tipo 6 (pré-moldado) | 68,17
810550 | Meio fio de concreto tipo 6 (pré-moldado) | 68,17 | Equipamento | 340610 | Grupo gerador 55 KVA | h | 1,0000
810550 | Meio fio de concreto tipo 6 (pré-moldado) | 68,17 | Equipamento | 300050 | Mesa vibrat. completa elétrica | h | 1,0000
810550 | Meio fio de concreto tipo 6 (pré-moldado) | 68,17 | Mão-de-Obra | 210060 | Encarregado de Serviço | h | 1,0000
810550 | Meio fio de concreto tipo 6 (pré-moldado) | 68,17 | Mão-de-Obra | 200130 | Servente | h | 9,0000
810550 | Meio fio de concreto tipo 6 (pré-moldado) | 68,17 | Itens de Incidência | 29990 | Ferramentas Manuais | % | 5,0000
810550 | Meio fio de concreto tipo 6 (pré-moldado) | 68,17 | Serviços | 604100 | Argamassa cimento e areia 1:4 | m3 | 0,0013
810550 | Meio fio de concreto tipo 6 (pré-moldado) | 68,17 | Serviços | 605200 | Concreto Fck = 11 MPa, preparo em betoneira e lanç. | m3 | 0,0870
810550 | Meio fio de concreto tipo 6 (pré-moldado) | 68,17 | Serviços | 600000 | Escavação manual de vala 1a. cat. | m3 | 0,0980
810550 | Meio fio de concreto tipo 6 (pré-moldado) | 68,17 | Serviços | 603900 | Lastro de brita | m3 | 0,0650
810700 | Meio fio de concreto tipo 7 (executado c/ extrusora) | 19,09
810700 | Meio fio de concreto tipo 7 (executado c/ extrusora) | 19,09 | Equipamento | 390100 | Extrusora para meio fio de concreto | h | 1,0000
810700 | Meio fio de concreto tipo 7 (executado c/ extrusora) | 19,09 | Mão-de-Obra | 210060 | Encarregado de Serviço | h | 1,0000
810700 | Meio fio de concreto tipo 7 (executado c/ extrusora) | 19,09 | Mão-de-Obra | 200130 | Servente | h | 2,0000
810700 | Meio fio de concreto tipo 7 (executado c/ extrusora) | 19,09 | Itens de Incidência | 29990 | Ferramentas Manuais | % | 5,0000
810700 | Meio fio de concreto tipo 7 (executado c/ extrusora) | 19,09 | Serviços | 605200 | Concreto Fck = 11 MPa, preparo em betoneira e lanç. | m3 | 0,0310
810700 | Meio fio de concreto tipo 7 (executado c/ extrusora) | 19,09 | Serviços | 600000 | Escavação manual de vala 1a. cat. | m3 | 0,0300
810700 | Meio fio de concreto tipo 7 (executado c/ extrusora) | 19,09 | Serviços | 603900 | Lastro de brita | m3 | 0,0250
810650 | Meio fio de concreto tipo 7 (pré-moldado) | 33,57
810650 | Meio fio de concreto tipo 7 (pré-moldado) | 33,57 | Equipamento | 340610 | Grupo gerador 55 KVA | h | 1,0000
810650 | Meio fio de concreto tipo 7 (pré-moldado) | 33,57 | Equipamento | 300050 | Mesa vibrat. completa elétrica | h | 1,0000
810650 | Meio fio de concreto tipo 7 (pré-moldado) | 33,57 | Mão-de-Obra | 210060 | Encarregado de Serviço | h | 1,0000
810650 | Meio fio de concreto tipo 7 (pré-moldado) | 33,57 | Mão-de-Obra | 200130 | Servente | h | 6,0000
810650 | Meio fio de concreto tipo 7 (pré-moldado) | 33,57 | Itens de Incidência | 29990 | Ferramentas Manuais | % | 5,0000
810650 | Meio fio de concreto tipo 7 (pré-moldado) | 33,57 | Serviços | 604100 | Argamassa cimento e areia 1:4 | m3 | 0,0005
810650 | Meio fio de concreto tipo 7 (pré-moldado) | 33,57 | Serviços | 605200 | Concreto Fck = 11 MPa, preparo em betoneira e lanç. | m3 | 0,0310
810650 | Meio fio de concreto tipo 7 (pré-moldado) | 33,57 | Serviços | 600000 | Escavação manual de vala 1a. cat. | m3 | 0,0300
810650 | Meio fio de concreto tipo 7 (pré-moldado) | 33,57 | Serviços | 603900 | Lastro de brita | m3 | 0,0250
810800 | Meio fio de concreto tipo 8 (executado c/ extrusora) | 14,16
810800 | Meio fio de concreto tipo 8 (executado c/ extrusora) | 14,16 | Equipamento | 390100 | Extrusora para meio fio de concreto | h | 1,0000
810800 | Meio fio de concreto tipo 8 (executado c/ extrusora) | 14,16 | Mão-de-Obra | 210060 | Encarregado de Serviço | h | 1,0000
810800 | Meio fio de concreto tipo 8 (executado c/ extrusora) | 14,16 | Mão-de-Obra | 200130 | Servente | h | 2,0000
810800 | Meio fio de concreto tipo 8 (executado c/ extrusora) | 14,16 | Itens de Incidência | 29990 | Ferramentas Manuais | % | 5,0000
810800 | Meio fio de concreto tipo 8 (executado c/ extrusora) | 14,16 | Serviços | 605200 | Concreto Fck = 11 MPa, preparo em betoneira e lanç. | m3 | 0,0230
810800 | Meio fio de concreto tipo 8 (executado c/ extrusora) | 14,16 | Serviços | 600000 | Escavação manual de vala 1a. cat. | m3 | 0,0180
810800 | Meio fio de concreto tipo 8 (executado c/ extrusora) | 14,16 | Serviços | 603900 | Lastro de brita | m3 | 0,0120
810750 | Meio fio de concreto tipo 8 (pré-moldado) | 25,65
810750 | Meio fio de concreto tipo 8 (pré-moldado) | 25,65 | Equipamento | 340610 | Grupo gerador 55 KVA | h | 1,0000
810750 | Meio fio de concreto tipo 8 (pré-moldado) | 25,65 | Equipamento | 300050 | Mesa vibrat. completa elétrica | h | 1,0000
810750 | Meio fio de concreto tipo 8 (pré-moldado) | 25,65 | Mão-de-Obra | 210060 | Encarregado de Serviço | h | 1,0000
810750 | Meio fio de concreto tipo 8 (pré-moldado) | 25,65 | Mão-de-Obra | 200130 | Servente | h | 4,5000
810750 | Meio fio de concreto tipo 8 (pré-moldado) | 25,65 | Itens de Incidência | 29990 | Ferramentas Manuais | % | 5,0000
810750 | Meio fio de concreto tipo 8 (pré-moldado) | 25,65 | Serviços | 604100 | Argamassa cimento e areia 1:4 | m3 | 0,0003
810750 | Meio fio de concreto tipo 8 (pré-moldado) | 25,65 | Serviços | 605200 | Concreto Fck = 11 MPa, preparo em betoneira e lanç. | m3 | 0,0230
810750 | Meio fio de concreto tipo 8 (pré-moldado) | 25,65 | Serviços | 600000 | Escavação manual de vala 1a. cat. | m3 | 0,0180
810750 | Meio fio de concreto tipo 8 (pré-moldado) | 25,65 | Serviços | 603900 | Lastro de brita | m3 | 0,0120
810900 | Meio fio de concreto tipo 9A (executado c/ extrusora) | 21,09
810900 | Meio fio de concreto tipo 9A (executado c/ extrusora) | 21,09 | Equipamento | 390100 | Extrusora para meio fio de concreto | h | 1,0000
810900 | Meio fio de concreto tipo 9A (executado c/ extrusora) | 21,09 | Mão-de-Obra | 210060 | Encarregado de Serviço | h | 1,0000
810900 | Meio fio de concreto tipo 9A (executado c/ extrusora) | 21,09 | Mão-de-Obra | 200130 | Servente | h | 2,0000
810900 | Meio fio de concreto tipo 9A (executado c/ extrusora) | 21,09 | Itens de Incidência | 29990 | Ferramentas Manuais | % | 5,0000
810900 | Meio fio de concreto tipo 9A (executado c/ extrusora) | 21,09 | Serviços | 605200 | Concreto Fck = 11 MPa, preparo em betoneira e lanç. | m3 | 0,0390
810900 | Meio fio de concreto tipo 9A (executado c/ extrusora) | 21,09 | Serviços | 600000 | Escavação manual de vala 1a. cat. | m3 | 0,0260
810900 | Meio fio de concreto tipo 9A (executado c/ extrusora) | 21,09 | Serviços | 603900 | Lastro de brita | m3 | 0,0170
810850 | Meio fio de concreto tipo 9A (pré-moldado) | 35,72
810850 | Meio fio de concreto tipo 9A (pré-moldado) | 35,72 | Equipamento | 340610 | Grupo gerador 55 KVA | h | 1,0000
810850 | Meio fio de concreto tipo 9A (pré-moldado) | 35,72 | Equipamento | 300050 | Mesa vibrat. completa elétrica | h | 1,0000
810850 | Meio fio de concreto tipo 9A (pré-moldado) | 35,72 | Mão-de-Obra | 210060 | Encarregado de Serviço | h | 1,0000
810850 | Meio fio de concreto tipo 9A (pré-moldado) | 35,72 | Mão-de-Obra | 200130 | Servente | h | 6,0000
810850 | Meio fio de concreto tipo 9A (pré-moldado) | 35,72 | Itens de Incidência | 29990 | Ferramentas Manuais | % | 5,0000
810850 | Meio fio de concreto tipo 9A (pré-moldado) | 35,72 | Serviços | 604100 | Argamassa cimento e areia 1:4 | m3 | 0,0006
810850 | Meio fio de concreto tipo 9A (pré-moldado) | 35,72 | Serviços | 605200 | Concreto Fck = 11 MPa, preparo em betoneira e lanç. | m3 | 0,0390
810850 | Meio fio de concreto tipo 9A (pré-moldado) | 35,72 | Serviços | 600000 | Escavação manual de vala 1a. cat. | m3 | 0,0260
810850 | Meio fio de concreto tipo 9A (pré-moldado) | 35,72 | Serviços | 603900 | Lastro de brita | m3 | 0,0170
811900 | Meio fio de concreto tipo 9B (executado c/ extrusora) | 10,17
811900 | Meio fio de concreto tipo 9B (executado c/ extrusora) | 10,17 | Equipamento | 390100 | Extrusora para meio fio de concreto | h | 1,0000
811900 | Meio fio de concreto tipo 9B (executado c/ extrusora) | 10,17 | Mão-de-Obra | 210060 | Encarregado de Serviço | h | 1,0000
811900 | Meio fio de concreto tipo 9B (executado c/ extrusora) | 10,17 | Mão-de-Obra | 200130 | Servente | h | 2,0000
811900 | Meio fio de concreto tipo 9B (executado c/ extrusora) | 10,17 | Itens de Incidência | 29990 | Ferramentas Manuais | % | 5,0000
811900 | Meio fio de concreto tipo 9B (executado c/ extrusora) | 10,17 | Serviços | 605200 | Concreto Fck = 11 MPa, preparo em betoneira e lanç. | m3 | 0,0130
811900 | Meio fio de concreto tipo 9B (executado c/ extrusora) | 10,17 | Serviços | 603900 | Lastro de brita | m3 | 0,0170
811850 | Meio fio de concreto tipo 9B (pré-moldado) | 20,57
811850 | Meio fio de concreto tipo 9B (pré-moldado) | 20,57 | Equipamento | 340610 | Grupo gerador 55 KVA | h | 1,0000
811850 | Meio fio de concreto tipo 9B (pré-moldado) | 20,57 | Equipamento | 300050 | Mesa vibrat. completa elétrica | h | 1,0000
811850 | Meio fio de concreto tipo 9B (pré-moldado) | 20,57 | Mão-de-Obra | 210060 | Encarregado de Serviço | h | 1,0000
811850 | Meio fio de concreto tipo 9B (pré-moldado) | 20,57 | Mão-de-Obra | 200130 | Servente | h | 4,0000
811850 | Meio fio de concreto tipo 9B (pré-moldado) | 20,57 | Itens de Incidência | 29990 | Ferramentas Manuais | % | 5,0000
811850 | Meio fio de concreto tipo 9B (pré-moldado) | 20,57 | Serviços | 604100 | Argamassa cimento e areia 1:4 | m3 | 0,0002
811850 | Meio fio de concreto tipo 9B (pré-moldado) | 20,57 | Serviços | 605200 | Concreto Fck = 11 MPa, preparo em betoneira e lanç. | m3 | 0,0130
811850 | Meio fio de concreto tipo 9B (pré-moldado) | 20,57 | Serviços | 603900 | Lastro de brita | m3 | 0,0170
601200 | Reaterro e apiloamento mecânico | 28,89
601200 | Reaterro e apiloamento mecânico | 28,89 | Equipamento | 340200 | Compactador manual solos gasolina | h | 1,0000
601200 | Reaterro e apiloamento mecânico | 28,89 | Mão-de-Obra | 200020 | Apontador | h | 1,0000
601200 | Reaterro e apiloamento mecânico | 28,89 | Mão-de-Obra | 210060 | Encarregado de Serviço | h | 0,4000
601200 | Reaterro e apiloamento mecânico | 28,89 | Mão-de-Obra | 200130 | Servente | h | 8,0000
601200 | Reaterro e apiloamento mecânico | 28,89 | Itens de Incidência | 29990 | Ferramentas Manuais | % | 5,0000
630300 | Remoção de bueiro 0,30m | 14,31
630300 | Remoção de bueiro 0,30m | 14,31 | Equipamento | 322520 | Retroescavadeira 580N média | h | 1,0000
630300 | Remoção de bueiro 0,30m | 14,31 | Mão-de-Obra | 210060 | Encarregado de Serviço | h | 0,1000
630300 | Remoção de bueiro 0,30m | 14,31 | Mão-de-Obra | 200130 | Servente | h | 2,0000
630300 | Remoção de bueiro 0,30m | 14,31 | Itens de Incidência | 29990 | Ferramentas Manuais | % | 5,0000
630400 | Remoção de bueiro 0,40m | 17,89
630400 | Remoção de bueiro 0,40m | 17,89 | Equipamento | 322520 | Retroescavadeira 580N média | h | 1,0000
630400 | Remoção de bueiro 0,40m | 17,89 | Mão-de-Obra | 210060 | Encarregado de Serviço | h | 0,1000
630400 | Remoção de bueiro 0,40m | 17,89 | Mão-de-Obra | 200130 | Servente | h | 2,0000
630400 | Remoção de bueiro 0,40m | 17,89 | Itens de Incidência | 29990 | Ferramentas Manuais | % | 5,0000
630500 | Remoção de bueiro 0,50m | 19,52
630500 | Remoção de bueiro 0,50m | 19,52 | Equipamento | 322520 | Retroescavadeira 580N média | h | 1,0000
630500 | Remoção de bueiro 0,50m | 19,52 | Mão-de-Obra | 210060 | Encarregado de Serviço | h | 0,1000
630500 | Remoção de bueiro 0,50m | 19,52 | Mão-de-Obra | 200130 | Servente | h | 2,0000
630500 | Remoção de bueiro 0,50m | 19,52 | Itens de Incidência | 29990 | Ferramentas Manuais | % | 5,0000
630600 | Remoção de bueiro 0,60m | 21,47
630600 | Remoção de bueiro 0,60m | 21,47 | Equipamento | 322520 | Retroescavadeira 580N média | h | 1,0000
630600 | Remoção de bueiro 0,60m | 21,47 | Mão-de-Obra | 210060 | Encarregado de Serviço | h | 0,1000
630600 | Remoção de bueiro 0,60m | 21,47 | Mão-de-Obra | 200130 | Servente | h | 2,0000
630600 | Remoção de bueiro 0,60m | 21,47 | Itens de Incidência | 29990 | Ferramentas Manuais | % | 5,0000
630800 | Remoção de bueiro 0,80m | 42,95
630800 | Remoção de bueiro 0,80m | 42,95 | Equipamento | 322520 | Retroescavadeira 580N média | h | 1,0000
630800 | Remoção de bueiro 0,80m | 42,95 | Mão-de-Obra | 210060 | Encarregado de Serviço | h | 0,1000
630800 | Remoção de bueiro 0,80m | 42,95 | Mão-de-Obra | 200130 | Servente | h | 2,0000
630800 | Remoção de bueiro 0,80m | 42,95 | Itens de Incidência | 29990 | Ferramentas Manuais | % | 5,0000
631000 | Remoção de bueiro 1,00m | 33,63
631000 | Remoção de bueiro 1,00m | 33,63 | Equipamento | 311500 | Escav. hidráulica EC-140 leve | h | 1,0000
631000 | Remoção de bueiro 1,00m | 33,63 | Mão-de-Obra | 210060 | Encarregado de Serviço | h | 0,1000
631000 | Remoção de bueiro 1,00m | 33,63 | Mão-de-Obra | 200130 | Servente | h | 2,0000
631000 | Remoção de bueiro 1,00m | 33,63 | Itens de Incidência | 29990 | Ferramentas Manuais | % | 5,0000
631200 | Remoção de bueiro 1,20m | 40,36
631200 | Remoção de bueiro 1,20m | 40,36 | Equipamento | 311500 | Escav. hidráulica EC-140 leve | h | 1,0000
631200 | Remoção de bueiro 1,20m | 40,36 | Mão-de-Obra | 210060 | Encarregado de Serviço | h | 0,1000
631200 | Remoção de bueiro 1,20m | 40,36 | Mão-de-Obra | 200130 | Servente | h | 2,0000
631200 | Remoção de bueiro 1,20m | 40,36 | Itens de Incidência | 29990 | Ferramentas Manuais | % | 5,0000
631500 | Remoção de bueiro 1,50m | 50,45
631500 | Remoção de bueiro 1,50m | 50,45 | Equipamento | 311500 | Escav. hidráulica EC-140 leve | h | 1,0000
631500 | Remoção de bueiro 1,50m | 50,45 | Mão-de-Obra | 210060 | Encarregado de Serviço | h | 0,1000
631500 | Remoção de bueiro 1,50m | 50,45 | Mão-de-Obra | 200130 | Servente | h | 2,0000
631500 | Remoção de bueiro 1,50m | 50,45 | Itens de Incidência | 29990 | Ferramentas Manuais | % | 5,0000
653000 | Sarjeta trapezoidal concreto - tipo 1 | 110,14
653000 | Sarjeta trapezoidal concreto - tipo 1 | 110,14 | Mão-de-Obra | 200240 | Carpinteiro | h | 0,1000
653000 | Sarjeta trapezoidal concreto - tipo 1 | 110,14 | Mão-de-Obra | 210060 | Encarregado de Serviço | h | 0,1000
653000 | Sarjeta trapezoidal concreto - tipo 1 | 110,14 | Mão-de-Obra | 200260 | Pedreiro | h | 0,3500
653000 | Sarjeta trapezoidal concreto - tipo 1 | 110,14 | Mão-de-Obra | 200130 | Servente | h | 0,9000
653000 | Sarjeta trapezoidal concreto - tipo 1 | 110,14 | Itens de Incidência | 29990 | Ferramentas Manuais | % | 5,0000
653000 | Sarjeta trapezoidal concreto - tipo 1 | 110,14 | Materiais | 112560 | Madeira pinho 2,5 x 6 cm | m | 0,0700
653000 | Sarjeta trapezoidal concreto - tipo 1 | 110,14 | Serviços | 604100 | Argamassa cimento e areia 1:4 | m3 | 0,0009
653000 | Sarjeta trapezoidal concreto - tipo 1 | 110,14 | Serviços | 605200 | Concreto Fck = 11 MPa, preparo em betoneira e lanç. | m3 | 0,1090
653000 | Sarjeta trapezoidal concreto - tipo 1 | 110,14 | Serviços | 600000 | Escavação manual de vala 1a. cat. | m3 | 0,4760
653100 | Sarjeta trapezoidal concreto - tipo 1A | 80,58
653100 | Sarjeta trapezoidal concreto - tipo 1A | 80,58 | Mão-de-Obra | 200240 | Carpinteiro | h | 0,1000
653100 | Sarjeta trapezoidal concreto - tipo 1A | 80,58 | Mão-de-Obra | 210060 | Encarregado de Serviço | h | 0,1000
653100 | Sarjeta trapezoidal concreto - tipo 1A | 80,58 | Mão-de-Obra | 200260 | Pedreiro | h | 0,2500
653100 | Sarjeta trapezoidal concreto - tipo 1A | 80,58 | Mão-de-Obra | 200130 | Servente | h | 0,5500
653100 | Sarjeta trapezoidal concreto - tipo 1A | 80,58 | Itens de Incidência | 29990 | Ferramentas Manuais | % | 5,0000
653100 | Sarjeta trapezoidal concreto - tipo 1A | 80,58 | Materiais | 112540 | Madeira pinho 2,5 x 4 cm | m | 0,0700
653100 | Sarjeta trapezoidal concreto - tipo 1A | 80,58 | Serviços | 604100 | Argamassa cimento e areia 1:4 | m3 | 0,0006
653100 | Sarjeta trapezoidal concreto - tipo 1A | 80,58 | Serviços | 605200 | Concreto Fck = 11 MPa, preparo em betoneira e lanç. | m3 | 0,0710
653100 | Sarjeta trapezoidal concreto - tipo 1A | 80,58 | Serviços | 600000 | Escavação manual de vala 1a. cat. | m3 | 0,4380
653200 | Sarjeta trapezoidal concreto - tipo 2 | 88,36
653200 | Sarjeta trapezoidal concreto - tipo 2 | 88,36 | Mão-de-Obra | 200240 | Carpinteiro | h | 0,1000
653200 | Sarjeta trapezoidal concreto - tipo 2 | 88,36 | Mão-de-Obra | 210060 | Encarregado de Serviço | h | 0,1000
653200 | Sarjeta trapezoidal concreto - tipo 2 | 88,36 | Mão-de-Obra | 200260 | Pedreiro | h | 0,3000
653200 | Sarjeta trapezoidal concreto - tipo 2 | 88,36 | Mão-de-Obra | 200130 | Servente | h | 0,7000
653200 | Sarjeta trapezoidal concreto - tipo 2 | 88,36 | Itens de Incidência | 29990 | Ferramentas Manuais | % | 5,0000
653200 | Sarjeta trapezoidal concreto - tipo 2 | 88,36 | Materiais | 112560 | Madeira pinho 2,5 x 6 cm | m | 0,0600
653200 | Sarjeta trapezoidal concreto - tipo 2 | 88,36 | Serviços | 604100 | Argamassa cimento e areia 1:4 | m3 | 0,0008
653200 | Sarjeta trapezoidal concreto - tipo 2 | 88,36 | Serviços | 605200 | Concreto Fck = 11 MPa, preparo em betoneira e lanç. | m3 | 0,0890
653200 | Sarjeta trapezoidal concreto - tipo 2 | 88,36 | Serviços | 600000 | Escavação manual de vala 1a. cat. | m3 | 0,3150
653300 | Sarjeta trapezoidal concreto - tipo 2A | 64,11
653300 | Sarjeta trapezoidal concreto - tipo 2A | 64,11 | Mão-de-Obra | 200240 | Carpinteiro | h | 0,1000
653300 | Sarjeta trapezoidal concreto - tipo 2A | 64,11 | Mão-de-Obra | 210060 | Encarregado de Serviço | h | 0,1000
653300 | Sarjeta trapezoidal concreto - tipo 2A | 64,11 | Mão-de-Obra | 200260 | Pedreiro | h | 0,2000
653300 | Sarjeta trapezoidal concreto - tipo 2A | 64,11 | Mão-de-Obra | 200130 | Servente | h | 0,4500
653300 | Sarjeta trapezoidal concreto - tipo 2A | 64,11 | Itens de Incidência | 29990 | Ferramentas Manuais | % | 5,0000
653300 | Sarjeta trapezoidal concreto - tipo 2A | 64,11 | Materiais | 112540 | Madeira pinho 2,5 x 4 cm | m | 0,0600
653300 | Sarjeta trapezoidal concreto - tipo 2A | 64,11 | Serviços | 604100 | Argamassa cimento e areia 1:4 | m3 | 0,0005
653300 | Sarjeta trapezoidal concreto - tipo 2A | 64,11 | Serviços | 605200 | Concreto Fck = 11 MPa, preparo em betoneira e lanç. | m3 | 0,0570
653300 | Sarjeta trapezoidal concreto - tipo 2A | 64,11 | Serviços | 600000 | Escavação manual de vala 1a. cat. | m3 | 0,2820
653400 | Sarjeta trapezoidal concreto - tipo 3 | 76,22
653400 | Sarjeta trapezoidal concreto - tipo 3 | 76,22 | Mão-de-Obra | 200240 | Carpinteiro | h | 0,1000
653400 | Sarjeta trapezoidal concreto - tipo 3 | 76,22 | Mão-de-Obra | 210060 | Encarregado de Serviço | h | 0,1000
653400 | Sarjeta trapezoidal concreto - tipo 3 | 76,22 | Mão-de-Obra | 200260 | Pedreiro | h | 0,2500
653400 | Sarjeta trapezoidal concreto - tipo 3 | 76,22 | Mão-de-Obra | 200130 | Servente | h | 0,6000
653400 | Sarjeta trapezoidal concreto - tipo 3 | 76,22 | Itens de Incidência | 29990 | Ferramentas Manuais | % | 5,0000
653400 | Sarjeta trapezoidal concreto - tipo 3 | 76,22 | Materiais | 112560 | Madeira pinho 2,5 x 6 cm | m | 0,0500
653400 | Sarjeta trapezoidal concreto - tipo 3 | 76,22 | Serviços | 604100 | Argamassa cimento e areia 1:4 | m3 | 0,0006
653400 | Sarjeta trapezoidal concreto - tipo 3 | 76,22 | Serviços | 605200 | Concreto Fck = 11 MPa, preparo em betoneira e lanç. | m3 | 0,0760
653400 | Sarjeta trapezoidal concreto - tipo 3 | 76,22 | Serviços | 600000 | Escavação manual de vala 1a. cat. | m3 | 0,2550
653500 | Sarjeta trapezoidal concreto - tipo 3A | 55,64
653500 | Sarjeta trapezoidal concreto - tipo 3A | 55,64 | Mão-de-Obra | 200240 | Carpinteiro | h | 0,1000
653500 | Sarjeta trapezoidal concreto - tipo 3A | 55,64 | Mão-de-Obra | 210060 | Encarregado de Serviço | h | 0,1000
653500 | Sarjeta trapezoidal concreto - tipo 3A | 55,64 | Mão-de-Obra | 200260 | Pedreiro | h | 0,1500
653500 | Sarjeta trapezoidal concreto - tipo 3A | 55,64 | Mão-de-Obra | 200130 | Servente | h | 0,4000
653500 | Sarjeta trapezoidal concreto - tipo 3A | 55,64 | Itens de Incidência | 29990 | Ferramentas Manuais | % | 5,0000
653500 | Sarjeta trapezoidal concreto - tipo 3A | 55,64 | Materiais | 112540 | Madeira pinho 2,5 x 4 cm | m | 0,0500
653500 | Sarjeta trapezoidal concreto - tipo 3A | 55,64 | Serviços | 604100 | Argamassa cimento e areia 1:4 | m3 | 0,0004
653500 | Sarjeta trapezoidal concreto - tipo 3A | 55,64 | Serviços | 605200 | Concreto Fck = 11 MPa, preparo em betoneira e lanç. | m3 | 0,0490
653500 | Sarjeta trapezoidal concreto - tipo 3A | 55,64 | Serviços | 600000 | Escavação manual de vala 1a. cat. | m3 | 0,2300
653600 | Sarjeta trapezoidal concreto - tipo 4 | 56,16
653600 | Sarjeta trapezoidal concreto - tipo 4 | 56,16 | Mão-de-Obra | 200240 | Carpinteiro | h | 0,1000
653600 | Sarjeta trapezoidal concreto - tipo 4 | 56,16 | Mão-de-Obra | 210060 | Encarregado de Serviço | h | 0,1000
653600 | Sarjeta trapezoidal concreto - tipo 4 | 56,16 | Mão-de-Obra | 200260 | Pedreiro | h | 0,2000
653600 | Sarjeta trapezoidal concreto - tipo 4 | 56,16 | Mão-de-Obra | 200130 | Servente | h | 0,4500
653600 | Sarjeta trapezoidal concreto - tipo 4 | 56,16 | Itens de Incidência | 29990 | Ferramentas Manuais | % | 5,0000
653600 | Sarjeta trapezoidal concreto - tipo 4 | 56,16 | Materiais | 112560 | Madeira pinho 2,5 x 6 cm | m | 0,0300
653600 | Sarjeta trapezoidal concreto - tipo 4 | 56,16 | Serviços | 604100 | Argamassa cimento e areia 1:4 | m3 | 0,0004
653600 | Sarjeta trapezoidal concreto - tipo 4 | 56,16 | Serviços | 605200 | Concreto Fck = 11 MPa, preparo em betoneira e lanç. | m3 | 0,0530
653600 | Sarjeta trapezoidal concreto - tipo 4 | 56,16 | Serviços | 600000 | Escavação manual de vala 1a. cat. | m3 | 0,1300
653700 | Sarjeta trapezoidal concreto - tipo 4A | 40,46
653700 | Sarjeta trapezoidal concreto - tipo 4A | 40,46 | Mão-de-Obra | 200240 | Carpinteiro | h | 0,1000
653700 | Sarjeta trapezoidal concreto - tipo 4A | 40,46 | Mão-de-Obra | 210060 | Encarregado de Serviço | h | 0,1000
653700 | Sarjeta trapezoidal concreto - tipo 4A | 40,46 | Mão-de-Obra | 200260 | Pedreiro | h | 0,1000
653700 | Sarjeta trapezoidal concreto - tipo 4A | 40,46 | Mão-de-Obra | 200130 | Servente | h | 0,3000
653700 | Sarjeta trapezoidal concreto - tipo 4A | 40,46 | Itens de Incidência | 29990 | Ferramentas Manuais | % | 5,0000
653700 | Sarjeta trapezoidal concreto - tipo 4A | 40,46 | Materiais | 112540 | Madeira pinho 2,5 x 4 cm | m | 0,0300
653700 | Sarjeta trapezoidal concreto - tipo 4A | 40,46 | Serviços | 604100 | Argamassa cimento e areia 1:4 | m3 | 0,0003
653700 | Sarjeta trapezoidal concreto - tipo 4A | 40,46 | Serviços | 605200 | Concreto Fck = 11 MPa, preparo em betoneira e lanç. | m3 | 0,0340
653700 | Sarjeta trapezoidal concreto - tipo 4A | 40,46 | Serviços | 600000 | Escavação manual de vala 1a. cat. | m3 | 0,1150
654000 | Sarjeta trapezoidal solo-cimento - tipo 3B | 90,14
654000 | Sarjeta trapezoidal solo-cimento - tipo 3B | 90,14 | Equipamento | 373200 | Betoneira 600 l gasolina | h | 1,0000
654000 | Sarjeta trapezoidal solo-cimento - tipo 3B | 90,14 | Equipamento | 301800 | Carrinho de concretagem 80 l | h | 1,0000
654000 | Sarjeta trapezoidal solo-cimento - tipo 3B | 90,14 | Mão-de-Obra | 200240 | Carpinteiro | h | 0,1000
654000 | Sarjeta trapezoidal solo-cimento - tipo 3B | 90,14 | Mão-de-Obra | 210060 | Encarregado de Serviço | h | 0,1500
654000 | Sarjeta trapezoidal solo-cimento - tipo 3B | 90,14 | Mão-de-Obra | 200260 | Pedreiro | h | 0,4000
654000 | Sarjeta trapezoidal solo-cimento - tipo 3B | 90,14 | Mão-de-Obra | 200130 | Servente | h | 1,4000
654000 | Sarjeta trapezoidal solo-cimento - tipo 3B | 90,14 | Itens de Incidência | 29990 | Ferramentas Manuais | % | 5,0000
654000 | Sarjeta trapezoidal solo-cimento - tipo 3B | 90,14 | Materiais | 173200 | Cimento Portland (saco de 50kg) | t | 0,0160
654000 | Sarjeta trapezoidal solo-cimento - tipo 3B | 90,14 | Materiais | 173050 | Emulsão asfáltica RR-2C | t | 0,0012
654000 | Sarjeta trapezoidal solo-cimento - tipo 3B | 90,14 | Materiais | 112560 | Madeira pinho 2,5 x 6 cm | m | 0,0500
654000 | Sarjeta trapezoidal solo-cimento - tipo 3B | 90,14 | Serviços | 604100 | Argamassa cimento e areia 1:4 | m3 | 0,0006
654000 | Sarjeta trapezoidal solo-cimento - tipo 3B | 90,14 | Serviços | 600000 | Escavação manual de vala 1a. cat. | m3 | 0,2550
654000 | Sarjeta trapezoidal solo-cimento - tipo 3B | 90,14 | Itens de Transporte | 13200 | Cimento (Trecho) | t | 0,42x1 + 0,51x2
654100 | Sarjeta trapezoidal solo-cimento - tipo 4B | 66,49
654100 | Sarjeta trapezoidal solo-cimento - tipo 4B | 66,49 | Equipamento | 373200 | Betoneira 600 l gasolina | h | 1,0000
654100 | Sarjeta trapezoidal solo-cimento - tipo 4B | 66,49 | Equipamento | 301800 | Carrinho de concretagem 80 l | h | 1,0000
654100 | Sarjeta trapezoidal solo-cimento - tipo 4B | 66,49 | Mão-de-Obra | 200240 | Carpinteiro | h | 0,1000
654100 | Sarjeta trapezoidal solo-cimento - tipo 4B | 66,49 | Mão-de-Obra | 210060 | Encarregado de Serviço | h | 0,1500
654100 | Sarjeta trapezoidal solo-cimento - tipo 4B | 66,49 | Mão-de-Obra | 200260 | Pedreiro | h | 0,3000
654100 | Sarjeta trapezoidal solo-cimento - tipo 4B | 66,49 | Mão-de-Obra | 200130 | Servente | h | 1,0000
654100 | Sarjeta trapezoidal solo-cimento - tipo 4B | 66,49 | Itens de Incidência | 29990 | Ferramentas Manuais | % | 5,0000
654100 | Sarjeta trapezoidal solo-cimento - tipo 4B | 66,49 | Materiais | 173200 | Cimento Portland (saco de 50kg) | t | 0,0111
654100 | Sarjeta trapezoidal solo-cimento - tipo 4B | 66,49 | Materiais | 173050 | Emulsão asfáltica RR-2C | t | 0,0008
654100 | Sarjeta trapezoidal solo-cimento - tipo 4B | 66,49 | Materiais | 112560 | Madeira pinho 2,5 x 6 cm | m | 0,0300
654100 | Sarjeta trapezoidal solo-cimento - tipo 4B | 66,49 | Serviços | 604100 | Argamassa cimento e areia 1:4 | m3 | 0,0004
654100 | Sarjeta trapezoidal solo-cimento - tipo 4B | 66,49 | Serviços | 600000 | Escavação manual de vala 1a. cat. | m3 | 0,1300
654100 | Sarjeta trapezoidal solo-cimento - tipo 4B | 66,49 | Itens de Transporte | 13200 | Cimento (Trecho) | t | 0,42x1 + 0,51x2
650000 | Sarjeta triangular concreto - tipo 1 | 107,82
650000 | Sarjeta triangular concreto - tipo 1 | 107,82 | Mão-de-Obra | 200240 | Carpinteiro | h | 0,1000
650000 | Sarjeta triangular concreto - tipo 1 | 107,82 | Mão-de-Obra | 210060 | Encarregado de Serviço | h | 0,1000
650000 | Sarjeta triangular concreto - tipo 1 | 107,82 | Mão-de-Obra | 200260 | Pedreiro | h | 0,4000
650000 | Sarjeta triangular concreto - tipo 1 | 107,82 | Mão-de-Obra | 200130 | Servente | h | 0,9500
650000 | Sarjeta triangular concreto - tipo 1 | 107,82 | Itens de Incidência | 29990 | Ferramentas Manuais | % | 5,0000
650000 | Sarjeta triangular concreto - tipo 1 | 107,82 | Materiais | 112580 | Madeira pinho 2,5 x 8 cm | m | 0,0600
650000 | Sarjeta triangular concreto - tipo 1 | 107,82 | Serviços | 604100 | Argamassa cimento e areia 1:4 | m3 | 0,0010
650000 | Sarjeta triangular concreto - tipo 1 | 107,82 | Serviços | 605200 | Concreto Fck = 11 MPa, preparo em betoneira e lanç. | m3 | 0,1170
650000 | Sarjeta triangular concreto - tipo 1 | 107,82 | Serviços | 600000 | Escavação manual de vala 1a. cat. | m3 | 0,2700
650100 | Sarjeta triangular concreto - tipo 2 | 74,37
650100 | Sarjeta triangular concreto - tipo 2 | 74,37 | Mão-de-Obra | 200240 | Carpinteiro | h | 0,1000
650100 | Sarjeta triangular concreto - tipo 2 | 74,37 | Mão-de-Obra | 210060 | Encarregado de Serviço | h | 0,1000
650100 | Sarjeta triangular concreto - tipo 2 | 74,37 | Mão-de-Obra | 200260 | Pedreiro | h | 0,2500
650100 | Sarjeta triangular concreto - tipo 2 | 74,37 | Mão-de-Obra | 200130 | Servente | h | 0,6000
650100 | Sarjeta triangular concreto - tipo 2 | 74,37 | Itens de Incidência | 29990 | Ferramentas Manuais | % | 5,0000
650100 | Sarjeta triangular concreto - tipo 2 | 74,37 | Materiais | 112560 | Madeira pinho 2,5 x 6 cm | m | 0,0500
650100 | Sarjeta triangular concreto - tipo 2 | 74,37 | Serviços | 604100 | Argamassa cimento e areia 1:4 | m3 | 0,0006
650100 | Sarjeta triangular concreto - tipo 2 | 74,37 | Serviços | 605200 | Concreto Fck = 11 MPa, preparo em betoneira e lanç. | m3 | 0,0750
650100 | Sarjeta triangular concreto - tipo 2 | 74,37 | Serviços | 600000 | Escavação manual de vala 1a. cat. | m3 | 0,2200
650200 | Sarjeta triangular concreto - tipo 2A | 55,22
650200 | Sarjeta triangular concreto - tipo 2A | 55,22 | Mão-de-Obra | 200240 | Carpinteiro | h | 0,1000
650200 | Sarjeta triangular concreto - tipo 2A | 55,22 | Mão-de-Obra | 210060 | Encarregado de Serviço | h | 0,1000
650200 | Sarjeta triangular concreto - tipo 2A | 55,22 | Mão-de-Obra | 200260 | Pedreiro | h | 0,1500
650200 | Sarjeta triangular concreto - tipo 2A | 55,22 | Mão-de-Obra | 200130 | Servente | h | 0,4000
650200 | Sarjeta triangular concreto - tipo 2A | 55,22 | Itens de Incidência | 29990 | Ferramentas Manuais | % | 5,0000
650200 | Sarjeta triangular concreto - tipo 2A | 55,22 | Materiais | 112540 | Madeira pinho 2,5 x 4 cm | m | 0,0500
650200 | Sarjeta triangular concreto - tipo 2A | 55,22 | Serviços | 604100 | Argamassa cimento e areia 1:4 | m3 | 0,0004
650200 | Sarjeta triangular concreto - tipo 2A | 55,22 | Serviços | 605200 | Concreto Fck = 11 MPa, preparo em betoneira e lanç. | m3 | 0,0490
650200 | Sarjeta triangular concreto - tipo 2A | 55,22 | Serviços | 600000 | Escavação manual de vala 1a. cat. | m3 | 0,2200
650300 | Sarjeta triangular concreto - tipo 3 | 63,89
650300 | Sarjeta triangular concreto - tipo 3 | 63,89 | Mão-de-Obra | 200240 | Carpinteiro | h | 0,1000
650300 | Sarjeta triangular concreto - tipo 3 | 63,89 | Mão-de-Obra | 210060 | Encarregado de Serviço | h | 0,1000
650300 | Sarjeta triangular concreto - tipo 3 | 63,89 | Mão-de-Obra | 200260 | Pedreiro | h | 0,2000
650300 | Sarjeta triangular concreto - tipo 3 | 63,89 | Mão-de-Obra | 200130 | Servente | h | 0,5000
650300 | Sarjeta triangular concreto - tipo 3 | 63,89 | Itens de Incidência | 29990 | Ferramentas Manuais | % | 5,0000
650300 | Sarjeta triangular concreto - tipo 3 | 63,89 | Materiais | 112560 | Madeira pinho 2,5 x 6 cm | m | 0,0400
650300 | Sarjeta triangular concreto - tipo 3 | 63,89 | Serviços | 604100 | Argamassa cimento e areia 1:4 | m3 | 0,0005
650300 | Sarjeta triangular concreto - tipo 3 | 63,89 | Serviços | 605200 | Concreto Fck = 11 MPa, preparo em betoneira e lanç. | m3 | 0,0640
650300 | Sarjeta triangular concreto - tipo 3 | 63,89 | Serviços | 600000 | Escavação manual de vala 1a. cat. | m3 | 0,1800
650400 | Sarjeta triangular concreto - tipo 3A | 48,64
650400 | Sarjeta triangular concreto - tipo 3A | 48,64 | Mão-de-Obra | 200240 | Carpinteiro | h | 0,1000
650400 | Sarjeta triangular concreto - tipo 3A | 48,64 | Mão-de-Obra | 210060 | Encarregado de Serviço | h | 0,1000
650400 | Sarjeta triangular concreto - tipo 3A | 48,64 | Mão-de-Obra | 200260 | Pedreiro | h | 0,1500
650400 | Sarjeta triangular concreto - tipo 3A | 48,64 | Mão-de-Obra | 200130 | Servente | h | 0,3500
650400 | Sarjeta triangular concreto - tipo 3A | 48,64 | Itens de Incidência | 29990 | Ferramentas Manuais | % | 5,0000
650400 | Sarjeta triangular concreto - tipo 3A | 48,64 | Materiais | 112540 | Madeira pinho 2,5 x 4 cm | m | 0,0400
650400 | Sarjeta triangular concreto - tipo 3A | 48,64 | Serviços | 604100 | Argamassa cimento e areia 1:4 | m3 | 0,0004
650400 | Sarjeta triangular concreto - tipo 3A | 48,64 | Serviços | 605200 | Concreto Fck = 11 MPa, preparo em betoneira e lanç. | m3 | 0,0420
650400 | Sarjeta triangular concreto - tipo 3A | 48,64 | Serviços | 600000 | Escavação manual de vala 1a. cat. | m3 | 0,1600
650600 | Sarjeta triangular concreto - tipo 4 | 54,35
650600 | Sarjeta triangular concreto - tipo 4 | 54,35 | Mão-de-Obra | 200240 | Carpinteiro | h | 0,1000
650600 | Sarjeta triangular concreto - tipo 4 | 54,35 | Mão-de-Obra | 210060 | Encarregado de Serviço | h | 0,1000
650600 | Sarjeta triangular concreto - tipo 4 | 54,35 | Mão-de-Obra | 200260 | Pedreiro | h | 0,2000
650600 | Sarjeta triangular concreto - tipo 4 | 54,35 | Mão-de-Obra | 200130 | Servente | h | 0,4000
650600 | Sarjeta triangular concreto - tipo 4 | 54,35 | Itens de Incidência | 29990 | Ferramentas Manuais | % | 5,0000
650600 | Sarjeta triangular concreto - tipo 4 | 54,35 | Materiais | 112560 | Madeira pinho 2,5 x 6 cm | m | 0,0300
650600 | Sarjeta triangular concreto - tipo 4 | 54,35 | Serviços | 604100 | Argamassa cimento e areia 1:4 | m3 | 0,0004
650600 | Sarjeta triangular concreto - tipo 4 | 54,35 | Serviços | 605200 | Concreto Fck = 11 MPa, preparo em betoneira e lanç. | m3 | 0,0530
650600 | Sarjeta triangular concreto - tipo 4 | 54,35 | Serviços | 600000 | Escavação manual de vala 1a. cat. | m3 | 0,1200
650700 | Sarjeta triangular concreto - tipo 4A | 39,83
650700 | Sarjeta triangular concreto - tipo 4A | 39,83 | Mão-de-Obra | 200240 | Carpinteiro | h | 0,1000
650700 | Sarjeta triangular concreto - tipo 4A | 39,83 | Mão-de-Obra | 210060 | Encarregado de Serviço | h | 0,1000
650700 | Sarjeta triangular concreto - tipo 4A | 39,83 | Mão-de-Obra | 200260 | Pedreiro | h | 0,1000
650700 | Sarjeta triangular concreto - tipo 4A | 39,83 | Mão-de-Obra | 200130 | Servente | h | 0,3000
650700 | Sarjeta triangular concreto - tipo 4A | 39,83 | Itens de Incidência | 29990 | Ferramentas Manuais | % | 5,0000
650700 | Sarjeta triangular concreto - tipo 4A | 39,83 | Materiais | 112540 | Madeira pinho 2,5 x 4 cm | m | 0,0300
650700 | Sarjeta triangular concreto - tipo 4A | 39,83 | Serviços | 604100 | Argamassa cimento e areia 1:4 | m3 | 0,0003
650700 | Sarjeta triangular concreto - tipo 4A | 39,83 | Serviços | 605200 | Concreto Fck = 11 MPa, preparo em betoneira e lanç. | m3 | 0,0340
650700 | Sarjeta triangular concreto - tipo 4A | 39,83 | Serviços | 600000 | Escavação manual de vala 1a. cat. | m3 | 0,1000
652500 | Sarjeta triangular concreto - tipo 5 | 121,33
652500 | Sarjeta triangular concreto - tipo 5 | 121,33 | Mão-de-Obra | 200240 | Carpinteiro | h | 0,1000
652500 | Sarjeta triangular concreto - tipo 5 | 121,33 | Mão-de-Obra | 210060 | Encarregado de Serviço | h | 0,1000
652500 | Sarjeta triangular concreto - tipo 5 | 121,33 | Mão-de-Obra | 200260 | Pedreiro | h | 0,3500
652500 | Sarjeta triangular concreto - tipo 5 | 121,33 | Mão-de-Obra | 200130 | Servente | h | 0,9000
652500 | Sarjeta triangular concreto - tipo 5 | 121,33 | Itens de Incidência | 29990 | Ferramentas Manuais | % | 5,0000
652500 | Sarjeta triangular concreto - tipo 5 | 121,33 | Materiais | 112580 | Madeira pinho 2,5 x 8 cm | m | 0,0500
652500 | Sarjeta triangular concreto - tipo 5 | 121,33 | Serviços | 604100 | Argamassa cimento e areia 1:4 | m3 | 0,0009
652500 | Sarjeta triangular concreto - tipo 5 | 121,33 | Serviços | 605200 | Concreto Fck = 11 MPa, preparo em betoneira e lanç. | m3 | 0,1090
652500 | Sarjeta triangular concreto - tipo 5 | 121,33 | Serviços | 600200 | Escavação manual de vala 3a. cat. | m3 | 0,2400
650800 | Sarjeta triangular concreto - tipo 6 | 82,63
650800 | Sarjeta triangular concreto - tipo 6 | 82,63 | Mão-de-Obra | 200240 | Carpinteiro | h | 0,1000
650800 | Sarjeta triangular concreto - tipo 6 | 82,63 | Mão-de-Obra | 210060 | Encarregado de Serviço | h | 0,1000
650800 | Sarjeta triangular concreto - tipo 6 | 82,63 | Mão-de-Obra | 200260 | Pedreiro | h | 0,2000
650800 | Sarjeta triangular concreto - tipo 6 | 82,63 | Mão-de-Obra | 200130 | Servente | h | 0,5500
650800 | Sarjeta triangular concreto - tipo 6 | 82,63 | Itens de Incidência | 29990 | Ferramentas Manuais | % | 5,0000
650800 | Sarjeta triangular concreto - tipo 6 | 82,63 | Materiais | 112560 | Madeira pinho 2,5 x 6 cm | m | 0,0400
650800 | Sarjeta triangular concreto - tipo 6 | 82,63 | Serviços | 604100 | Argamassa cimento e areia 1:4 | m3 | 0,0006
650800 | Sarjeta triangular concreto - tipo 6 | 82,63 | Serviços | 605200 | Concreto Fck = 11 MPa, preparo em betoneira e lanç. | m3 | 0,0680
650800 | Sarjeta triangular concreto - tipo 6 | 82,63 | Serviços | 600200 | Escavação manual de vala 3a. cat. | m3 | 0,1800
650900 | Sarjeta triangular concreto - tipo 6A | 63,84
650900 | Sarjeta triangular concreto - tipo 6A | 63,84 | Mão-de-Obra | 200240 | Carpinteiro | h | 0,1000
650900 | Sarjeta triangular concreto - tipo 6A | 63,84 | Mão-de-Obra | 210060 | Encarregado de Serviço | h | 0,1000
650900 | Sarjeta triangular concreto - tipo 6A | 63,84 | Mão-de-Obra | 200260 | Pedreiro | h | 0,1500
650900 | Sarjeta triangular concreto - tipo 6A | 63,84 | Mão-de-Obra | 200130 | Servente | h | 0,3500
650900 | Sarjeta triangular concreto - tipo 6A | 63,84 | Itens de Incidência | 29990 | Ferramentas Manuais | % | 5,0000
650900 | Sarjeta triangular concreto - tipo 6A | 63,84 | Materiais | 112540 | Madeira pinho 2,5 x 4 cm | m | 0,0400
650900 | Sarjeta triangular concreto - tipo 6A | 63,84 | Serviços | 604100 | Argamassa cimento e areia 1:4 | m3 | 0,0004
650900 | Sarjeta triangular concreto - tipo 6A | 63,84 | Serviços | 605200 | Concreto Fck = 11 MPa, preparo em betoneira e lanç. | m3 | 0,0450
650900 | Sarjeta triangular concreto - tipo 6A | 63,84 | Serviços | 600200 | Escavação manual de vala 3a. cat. | m3 | 0,1600
651000 | Sarjeta triangular concreto - tipo 7 | 70,46
651000 | Sarjeta triangular concreto - tipo 7 | 70,46 | Mão-de-Obra | 200240 | Carpinteiro | h | 0,1000
651000 | Sarjeta triangular concreto - tipo 7 | 70,46 | Mão-de-Obra | 210060 | Encarregado de Serviço | h | 0,1000
651000 | Sarjeta triangular concreto - tipo 7 | 70,46 | Mão-de-Obra | 200260 | Pedreiro | h | 0,2000
651000 | Sarjeta triangular concreto - tipo 7 | 70,46 | Mão-de-Obra | 200130 | Servente | h | 0,4500
651000 | Sarjeta triangular concreto - tipo 7 | 70,46 | Itens de Incidência | 29990 | Ferramentas Manuais | % | 5,0000
651000 | Sarjeta triangular concreto - tipo 7 | 70,46 | Materiais | 112560 | Madeira pinho 2,5 x 6 cm | m | 0,0400
651000 | Sarjeta triangular concreto - tipo 7 | 70,46 | Serviços | 604100 | Argamassa cimento e areia 1:4 | m3 | 0,0005
651000 | Sarjeta triangular concreto - tipo 7 | 70,46 | Serviços | 605200 | Concreto Fck = 11 MPa, preparo em betoneira e lanç. | m3 | 0,0570
651000 | Sarjeta triangular concreto - tipo 7 | 70,46 | Serviços | 600200 | Escavação manual de vala 3a. cat. | m3 | 0,1400
651100 | Sarjeta triangular concreto - tipo 7A | 52,37
651100 | Sarjeta triangular concreto - tipo 7A | 52,37 | Mão-de-Obra | 200240 | Carpinteiro | h | 0,1000
651100 | Sarjeta triangular concreto - tipo 7A | 52,37 | Mão-de-Obra | 210060 | Encarregado de Serviço | h | 0,1000
651100 | Sarjeta triangular concreto - tipo 7A | 52,37 | Mão-de-Obra | 200260 | Pedreiro | h | 0,1000
651100 | Sarjeta triangular concreto - tipo 7A | 52,37 | Mão-de-Obra | 200130 | Servente | h | 0,3000
651100 | Sarjeta triangular concreto - tipo 7A | 52,37 | Itens de Incidência | 29990 | Ferramentas Manuais | % | 5,0000
651100 | Sarjeta triangular concreto - tipo 7A | 52,37 | Materiais | 112540 | Madeira pinho 2,5 x 4 cm | m | 0,0400
651100 | Sarjeta triangular concreto - tipo 7A | 52,37 | Serviços | 604100 | Argamassa cimento e areia 1:4 | m3 | 0,0003
651100 | Sarjeta triangular concreto - tipo 7A | 52,37 | Serviços | 605200 | Concreto Fck = 11 MPa, preparo em betoneira e lanç. | m3 | 0,0370
651100 | Sarjeta triangular concreto - tipo 7A | 52,37 | Serviços | 600200 | Escavação manual de vala 3a. cat. | m3 | 0,1200
651200 | Sarjeta triangular concreto - tipo 8 | 58,96
651200 | Sarjeta triangular concreto - tipo 8 | 58,96 | Mão-de-Obra | 200240 | Carpinteiro | h | 0,1000
651200 | Sarjeta triangular concreto - tipo 8 | 58,96 | Mão-de-Obra | 210060 | Encarregado de Serviço | h | 0,1000
651200 | Sarjeta triangular concreto - tipo 8 | 58,96 | Mão-de-Obra | 200260 | Pedreiro | h | 0,1500
651200 | Sarjeta triangular concreto - tipo 8 | 58,96 | Mão-de-Obra | 200130 | Servente | h | 0,4000
651200 | Sarjeta triangular concreto - tipo 8 | 58,96 | Itens de Incidência | 29990 | Ferramentas Manuais | % | 5,0000
651200 | Sarjeta triangular concreto - tipo 8 | 58,96 | Materiais | 112560 | Madeira pinho 2,5 x 6 cm | m | 0,0300
651200 | Sarjeta triangular concreto - tipo 8 | 58,96 | Serviços | 604100 | Argamassa cimento e areia 1:4 | m3 | 0,0004
651200 | Sarjeta triangular concreto - tipo 8 | 58,96 | Serviços | 605200 | Concreto Fck = 11 MPa, preparo em betoneira e lanç. | m3 | 0,0490
651200 | Sarjeta triangular concreto - tipo 8 | 58,96 | Serviços | 600200 | Escavação manual de vala 3a. cat. | m3 | 0,1000
651300 | Sarjeta triangular concreto - tipo 8A | 45,18
651300 | Sarjeta triangular concreto - tipo 8A | 45,18 | Mão-de-Obra | 200240 | Carpinteiro | h | 0,1000
651300 | Sarjeta triangular concreto - tipo 8A | 45,18 | Mão-de-Obra | 210060 | Encarregado de Serviço | h | 0,1000
651300 | Sarjeta triangular concreto - tipo 8A | 45,18 | Mão-de-Obra | 200260 | Pedreiro | h | 0,1000
651300 | Sarjeta triangular concreto - tipo 8A | 45,18 | Mão-de-Obra | 200130 | Servente | h | 0,2500
651300 | Sarjeta triangular concreto - tipo 8A | 45,18 | Itens de Incidência | 29990 | Ferramentas Manuais | % | 5,0000
651300 | Sarjeta triangular concreto - tipo 8A | 45,18 | Materiais | 112540 | Madeira pinho 2,5 x 4 cm | m | 0,0300
651300 | Sarjeta triangular concreto - tipo 8A | 45,18 | Serviços | 604100 | Argamassa cimento e areia 1:4 | m3 | 0,0003
651300 | Sarjeta triangular concreto - tipo 8A | 45,18 | Serviços | 605200 | Concreto Fck = 11 MPa, preparo em betoneira e lanç. | m3 | 0,0320
651300 | Sarjeta triangular concreto - tipo 8A | 45,18 | Serviços | 600200 | Escavação manual de vala 3a. cat. | m3 | 0,0900
651400 | Sarjeta triangular concreto - tipo 9 | 73,92
651400 | Sarjeta triangular concreto - tipo 9 | 73,92 | Mão-de-Obra | 200240 | Carpinteiro | h | 0,1000
651400 | Sarjeta triangular concreto - tipo 9 | 73,92 | Mão-de-Obra | 210060 | Encarregado de Serviço | h | 0,1000
651400 | Sarjeta triangular concreto - tipo 9 | 73,92 | Mão-de-Obra | 200260 | Pedreiro | h | 0,2500
651400 | Sarjeta triangular concreto - tipo 9 | 73,92 | Mão-de-Obra | 200130 | Servente | h | 0,6000
651400 | Sarjeta triangular concreto - tipo 9 | 73,92 | Itens de Incidência | 29990 | Ferramentas Manuais | % | 5,0000
651400 | Sarjeta triangular concreto - tipo 9 | 73,92 | Materiais | 112560 | Madeira pinho 2,5 x 6 cm | m | 0,0500
651400 | Sarjeta triangular concreto - tipo 9 | 73,92 | Serviços | 604100 | Argamassa cimento e areia 1:4 | m3 | 0,0006
651400 | Sarjeta triangular concreto - tipo 9 | 73,92 | Serviços | 605200 | Concreto Fck = 11 MPa, preparo em betoneira e lanç. | m3 | 0,0760
651400 | Sarjeta triangular concreto - tipo 9 | 73,92 | Serviços | 600000 | Escavação manual de vala 1a. cat. | m3 | 0,2000
651500 | Sarjeta triangular concreto - tipo 9A | 53,72
651500 | Sarjeta triangular concreto - tipo 9A | 53,72 | Mão-de-Obra | 200240 | Carpinteiro | h | 0,1000
651500 | Sarjeta triangular concreto - tipo 9A | 53,72 | Mão-de-Obra | 210060 | Encarregado de Serviço | h | 0,1000
651500 | Sarjeta triangular concreto - tipo 9A | 53,72 | Mão-de-Obra | 200260 | Pedreiro | h | 0,1500
651500 | Sarjeta triangular concreto - tipo 9A | 53,72 | Mão-de-Obra | 200130 | Servente | h | 0,4000
651500 | Sarjeta triangular concreto - tipo 9A | 53,72 | Itens de Incidência | 29990 | Ferramentas Manuais | % | 5,0000
651500 | Sarjeta triangular concreto - tipo 9A | 53,72 | Materiais | 112540 | Madeira pinho 2,5 x 4 cm | m | 0,0500
651500 | Sarjeta triangular concreto - tipo 9A | 53,72 | Serviços | 604100 | Argamassa cimento e areia 1:4 | m3 | 0,0004
651500 | Sarjeta triangular concreto - tipo 9A | 53,72 | Serviços | 605200 | Concreto Fck = 11 MPa, preparo em betoneira e lanç. | m3 | 0,0500
651500 | Sarjeta triangular concreto - tipo 9A | 53,72 | Serviços | 600000 | Escavação manual de vala 1a. cat. | m3 | 0,1750
651600 | Sarjeta triangular concreto - tipo 10 | 99,81
651600 | Sarjeta triangular concreto - tipo 10 | 99,81 | Mão-de-Obra | 200240 | Carpinteiro | h | 0,1000
651600 | Sarjeta triangular concreto - tipo 10 | 99,81 | Mão-de-Obra | 210060 | Encarregado de Serviço | h | 0,1000
651600 | Sarjeta triangular concreto - tipo 10 | 99,81 | Mão-de-Obra | 200260 | Pedreiro | h | 0,3500
651600 | Sarjeta triangular concreto - tipo 10 | 99,81 | Mão-de-Obra | 200130 | Servente | h | 0,8000
651600 | Sarjeta triangular concreto - tipo 10 | 99,81 | Itens de Incidência | 29990 | Ferramentas Manuais | % | 5,0000
651600 | Sarjeta triangular concreto - tipo 10 | 99,81 | Materiais | 112560 | Madeira pinho 2,5 x 6 cm | m | 0,0700
651600 | Sarjeta triangular concreto - tipo 10 | 99,81 | Serviços | 604100 | Argamassa cimento e areia 1:4 | m3 | 0,0009
651600 | Sarjeta triangular concreto - tipo 10 | 99,81 | Serviços | 605200 | Concreto Fck = 11 MPa, preparo em betoneira e lanç. | m3 | 0,1030
651600 | Sarjeta triangular concreto - tipo 10 | 99,81 | Serviços | 600000 | Escavação manual de vala 1a. cat. | m3 | 0,3500
651700 | Sarjeta triangular concreto - tipo 10A | 73,21
651700 | Sarjeta triangular concreto - tipo 10A | 73,21 | Mão-de-Obra | 200240 | Carpinteiro | h | 0,1000
651700 | Sarjeta triangular concreto - tipo 10A | 73,21 | Mão-de-Obra | 210060 | Encarregado de Serviço | h | 0,1000
651700 | Sarjeta triangular concreto - tipo 10A | 73,21 | Mão-de-Obra | 200260 | Pedreiro | h | 0,2000
651700 | Sarjeta triangular concreto - tipo 10A | 73,21 | Mão-de-Obra | 200130 | Servente | h | 0,5500
651700 | Sarjeta triangular concreto - tipo 10A | 73,21 | Itens de Incidência | 29990 | Ferramentas Manuais | % | 5,0000
651700 | Sarjeta triangular concreto - tipo 10A | 73,21 | Materiais | 112540 | Madeira pinho 2,5 x 4 cm | m | 0,0700
651700 | Sarjeta triangular concreto - tipo 10A | 73,21 | Serviços | 604100 | Argamassa cimento e areia 1:4 | m3 | 0,0006
651700 | Sarjeta triangular concreto - tipo 10A | 73,21 | Serviços | 605200 | Concreto Fck = 11 MPa, preparo em betoneira e lanç. | m3 | 0,0700
651700 | Sarjeta triangular concreto - tipo 10A | 73,21 | Serviços | 600000 | Escavação manual de vala 1a. cat. | m3 | 0,3140
652000 | Sarjeta triangular solo-cimento - tipo 2B | 88,58
652000 | Sarjeta triangular solo-cimento - tipo 2B | 88,58 | Equipamento | 373200 | Betoneira 600 l gasolina | h | 1,0000
652000 | Sarjeta triangular solo-cimento - tipo 2B | 88,58 | Equipamento | 301800 | Carrinho de concretagem 80 l | h | 1,0000
652000 | Sarjeta triangular solo-cimento - tipo 2B | 88,58 | Mão-de-Obra | 200240 | Carpinteiro | h | 0,1000
652000 | Sarjeta triangular solo-cimento - tipo 2B | 88,58 | Mão-de-Obra | 210060 | Encarregado de Serviço | h | 0,1500
652000 | Sarjeta triangular solo-cimento - tipo 2B | 88,58 | Mão-de-Obra | 200260 | Pedreiro | h | 0,4000
652000 | Sarjeta triangular solo-cimento - tipo 2B | 88,58 | Mão-de-Obra | 200130 | Servente | h | 1,4000
652000 | Sarjeta triangular solo-cimento - tipo 2B | 88,58 | Itens de Incidência | 29990 | Ferramentas Manuais | % | 5,0000
652000 | Sarjeta triangular solo-cimento - tipo 2B | 88,58 | Materiais | 173200 | Cimento Portland (saco de 50kg) | t | 0,0158
652000 | Sarjeta triangular solo-cimento - tipo 2B | 88,58 | Materiais | 173050 | Emulsão asfáltica RR-2C | t | 0,0012
652000 | Sarjeta triangular solo-cimento - tipo 2B | 88,58 | Materiais | 112560 | Madeira pinho 2,5 x 6 cm | m | 0,0500
652000 | Sarjeta triangular solo-cimento - tipo 2B | 88,58 | Serviços | 604100 | Argamassa cimento e areia 1:4 | m3 | 0,0006
652000 | Sarjeta triangular solo-cimento - tipo 2B | 88,58 | Serviços | 600000 | Escavação manual de vala 1a. cat. | m3 | 0,2200
652000 | Sarjeta triangular solo-cimento - tipo 2B | 88,58 | Itens de Transporte | 13200 | Cimento (Trecho) | t | 0,42x1 + 0,51x2
652100 | Sarjeta triangular solo-cimento - tipo 3B | 77,64
652100 | Sarjeta triangular solo-cimento - tipo 3B | 77,64 | Equipamento | 373200 | Betoneira 600 l gasolina | h | 1,0000
652100 | Sarjeta triangular solo-cimento - tipo 3B | 77,64 | Equipamento | 301800 | Carrinho de concretagem 80 l | h | 1,0000
652100 | Sarjeta triangular solo-cimento - tipo 3B | 77,64 | Mão-de-Obra | 200240 | Carpinteiro | h | 0,1000
652100 | Sarjeta triangular solo-cimento - tipo 3B | 77,64 | Mão-de-Obra | 210060 | Encarregado de Serviço | h | 0,1500
652100 | Sarjeta triangular solo-cimento - tipo 3B | 77,64 | Mão-de-Obra | 200260 | Pedreiro | h | 0,3500
652100 | Sarjeta triangular solo-cimento - tipo 3B | 77,64 | Mão-de-Obra | 200130 | Servente | h | 1,2000
652100 | Sarjeta triangular solo-cimento - tipo 3B | 77,64 | Itens de Incidência | 29990 | Ferramentas Manuais | % | 5,0000
652100 | Sarjeta triangular solo-cimento - tipo 3B | 77,64 | Materiais | 173200 | Cimento Portland (saco de 50kg) | t | 0,0134
652100 | Sarjeta triangular solo-cimento - tipo 3B | 77,64 | Materiais | 173050 | Emulsão asfáltica RR-2C | t | 0,0010
652100 | Sarjeta triangular solo-cimento - tipo 3B | 77,64 | Materiais | 112560 | Madeira pinho 2,5 x 6 cm | m | 0,0400
652100 | Sarjeta triangular solo-cimento - tipo 3B | 77,64 | Serviços | 604100 | Argamassa cimento e areia 1:4 | m3 | 0,0005
652100 | Sarjeta triangular solo-cimento - tipo 3B | 77,64 | Serviços | 600000 | Escavação manual de vala 1a. cat. | m3 | 0,1800
652100 | Sarjeta triangular solo-cimento - tipo 3B | 77,64 | Itens de Transporte | 13200 | Cimento (Trecho) | t | 0,42x1 + 0,51x2
652200 | Sarjeta triangular solo-cimento - tipo 4B | 66,11
652200 | Sarjeta triangular solo-cimento - tipo 4B | 66,11 | Equipamento | 373200 | Betoneira 600 l gasolina | h | 1,0000
652200 | Sarjeta triangular solo-cimento - tipo 4B | 66,11 | Equipamento | 301800 | Carrinho de concretagem 80 l | h | 1,0000
652200 | Sarjeta triangular solo-cimento - tipo 4B | 66,11 | Mão-de-Obra | 200240 | Carpinteiro | h | 0,1000
652200 | Sarjeta triangular solo-cimento - tipo 4B | 66,11 | Mão-de-Obra | 210060 | Encarregado de Serviço | h | 0,1500
652200 | Sarjeta triangular solo-cimento - tipo 4B | 66,11 | Mão-de-Obra | 200260 | Pedreiro | h | 0,3000
652200 | Sarjeta triangular solo-cimento - tipo 4B | 66,11 | Mão-de-Obra | 200130 | Servente | h | 1,0000
652200 | Sarjeta triangular solo-cimento - tipo 4B | 66,11 | Itens de Incidência | 29990 | Ferramentas Manuais | % | 5,0000
652200 | Sarjeta triangular solo-cimento - tipo 4B | 66,11 | Materiais | 173200 | Cimento Portland (saco de 50kg) | t | 0,0111
652200 | Sarjeta triangular solo-cimento - tipo 4B | 66,11 | Materiais | 173050 | Emulsão asfáltica RR-2C | t | 0,0008
652200 | Sarjeta triangular solo-cimento - tipo 4B | 66,11 | Materiais | 112560 | Madeira pinho 2,5 x 6 cm | m | 0,0400
652200 | Sarjeta triangular solo-cimento - tipo 4B | 66,11 | Serviços | 604100 | Argamassa cimento e areia 1:4 | m3 | 0,0004
652200 | Sarjeta triangular solo-cimento - tipo 4B | 66,11 | Serviços | 600000 | Escavação manual de vala 1a. cat. | m3 | 0,1200
652200 | Sarjeta triangular solo-cimento - tipo 4B | 66,11 | Itens de Transporte | 13200 | Cimento (Trecho) | t | 0,42x1 + 0,51x2
652300 | Sarjeta triangular solo-cimento - tipo 9B | 87,58
652300 | Sarjeta triangular solo-cimento - tipo 9B | 87,58 | Equipamento | 373200 | Betoneira 600 l gasolina | h | 1,0000
652300 | Sarjeta triangular solo-cimento - tipo 9B | 87,58 | Equipamento | 301800 | Carrinho de concretagem 80 l | h | 1,0000
652300 | Sarjeta triangular solo-cimento - tipo 9B | 87,58 | Mão-de-Obra | 200240 | Carpinteiro | h | 0,1000
652300 | Sarjeta triangular solo-cimento - tipo 9B | 87,58 | Mão-de-Obra | 210060 | Encarregado de Serviço | h | 0,1500
652300 | Sarjeta triangular solo-cimento - tipo 9B | 87,58 | Mão-de-Obra | 200260 | Pedreiro | h | 0,4000
652300 | Sarjeta triangular solo-cimento - tipo 9B | 87,58 | Mão-de-Obra | 200130 | Servente | h | 1,4000
652300 | Sarjeta triangular solo-cimento - tipo 9B | 87,58 | Itens de Incidência | 29990 | Ferramentas Manuais | % | 5,0000
652300 | Sarjeta triangular solo-cimento - tipo 9B | 87,58 | Materiais | 173200 | Cimento Portland (saco de 50kg) | t | 0,0160
652300 | Sarjeta triangular solo-cimento - tipo 9B | 87,58 | Materiais | 173050 | Emulsão asfáltica RR-2C | t | 0,0011
652300 | Sarjeta triangular solo-cimento - tipo 9B | 87,58 | Materiais | 112560 | Madeira pinho 2,5 x 6 cm | m | 0,0500
652300 | Sarjeta triangular solo-cimento - tipo 9B | 87,58 | Serviços | 604100 | Argamassa cimento e areia 1:4 | m3 | 0,0006
652300 | Sarjeta triangular solo-cimento - tipo 9B | 87,58 | Serviços | 600000 | Escavação manual de vala 1a. cat. | m3 | 0,2000
652300 | Sarjeta triangular solo-cimento - tipo 9B | 87,58 | Itens de Transporte | 13200 | Cimento (Trecho) | t | 0,42x1 + 0,51x2
652400 | Sarjeta triangular solo-cimento - tipo 10B | 118,93
652400 | Sarjeta triangular solo-cimento - tipo 10B | 118,93 | Equipamento | 373200 | Betoneira 600 l gasolina | h | 1,0000
652400 | Sarjeta triangular solo-cimento - tipo 10B | 118,93 | Equipamento | 301800 | Carrinho de concretagem 80 l | h | 1,0000
652400 | Sarjeta triangular solo-cimento - tipo 10B | 118,93 | Mão-de-Obra | 200240 | Carpinteiro | h | 0,1000
652400 | Sarjeta triangular solo-cimento - tipo 10B | 118,93 | Mão-de-Obra | 210060 | Encarregado de Serviço | h | 0,1500
652400 | Sarjeta triangular solo-cimento - tipo 10B | 118,93 | Mão-de-Obra | 200260 | Pedreiro | h | 0,5500
652400 | Sarjeta triangular solo-cimento - tipo 10B | 118,93 | Mão-de-Obra | 200130 | Servente | h | 1,9500
652400 | Sarjeta triangular solo-cimento - tipo 10B | 118,93 | Itens de Incidência | 29990 | Ferramentas Manuais | % | 5,0000
652400 | Sarjeta triangular solo-cimento - tipo 10B | 118,93 | Materiais | 173200 | Cimento Portland (saco de 50kg) | t | 0,0216
652400 | Sarjeta triangular solo-cimento - tipo 10B | 118,93 | Materiais | 173050 | Emulsão asfáltica RR-2C | t | 0,0016
652400 | Sarjeta triangular solo-cimento - tipo 10B | 118,93 | Materiais | 112560 | Madeira pinho 2,5 x 6 cm | m | 0,0700
652400 | Sarjeta triangular solo-cimento - tipo 10B | 118,93 | Serviços | 604100 | Argamassa cimento e areia 1:4 | m3 | 0,0009
652400 | Sarjeta triangular solo-cimento - tipo 10B | 118,93 | Serviços | 600000 | Escavação manual de vala 1a. cat. | m3 | 0,3500
652400 | Sarjeta triangular solo-cimento - tipo 10B | 118,93 | Itens de Transporte | 13200 | Cimento (Trecho) | t | 0,42x1 + 0,51x2
655100 | Transp.segmento sarjeta tipo- 1 (ST-1/SZ-2) c/tubo 0,30m | 358,11
655100 | Transp.segmento sarjeta tipo- 1 (ST-1/SZ-2) c/tubo 0,30m | 358,11 | Mão-de-Obra | 210060 | Encarregado de Serviço | h | 0,1000
655100 | Transp.segmento sarjeta tipo- 1 (ST-1/SZ-2) c/tubo 0,30m | 358,11 | Mão-de-Obra | 200260 | Pedreiro | h | 0,4500
655100 | Transp.segmento sarjeta tipo- 1 (ST-1/SZ-2) c/tubo 0,30m | 358,11 | Mão-de-Obra | 200130 | Servente | h | 1,2000
655100 | Transp.segmento sarjeta tipo- 1 (ST-1/SZ-2) c/tubo 0,30m | 358,11 | Itens de Incidência | 29990 | Ferramentas Manuais | % | 5,0000
655100 | Transp.segmento sarjeta tipo- 1 (ST-1/SZ-2) c/tubo 0,30m | 358,11 | Materiais | 180210 | Tubo concreto d=0,30m MF PS-1 | ud | 1,0000
655100 | Transp.segmento sarjeta tipo- 1 (ST-1/SZ-2) c/tubo 0,30m | 358,11 | Serviços | 605200 | Concreto Fck = 11 MPa, preparo em betoneira e lanç. | m3 | 0,6300
655100 | Transp.segmento sarjeta tipo- 1 (ST-1/SZ-2) c/tubo 0,30m | 358,11 | Serviços | 600000 | Escavação manual de vala 1a. cat. | m3 | 0,4510
655100 | Transp.segmento sarjeta tipo- 1 (ST-1/SZ-2) c/tubo 0,30m | 358,11 | Itens de Transporte | 19130 | Tubo de concreto | t | 0,42x1 + 0,51x2
655200 | Transp.segmento sarjeta tipo- 2 (ST-2/SZ-3) c/tubo 0,30m | 290,06
655200 | Transp.segmento sarjeta tipo- 2 (ST-2/SZ-3) c/tubo 0,30m | 290,06 | Mão-de-Obra | 210060 | Encarregado de Serviço | h | 0,1000
655200 | Transp.segmento sarjeta tipo- 2 (ST-2/SZ-3) c/tubo 0,30m | 290,06 | Mão-de-Obra | 200260 | Pedreiro | h | 0,3500
655200 | Transp.segmento sarjeta tipo- 2 (ST-2/SZ-3) c/tubo 0,30m | 290,06 | Mão-de-Obra | 200130 | Servente | h | 1,1000
655200 | Transp.segmento sarjeta tipo- 2 (ST-2/SZ-3) c/tubo 0,30m | 290,06 | Itens de Incidência | 29990 | Ferramentas Manuais | % | 5,0000
655200 | Transp.segmento sarjeta tipo- 2 (ST-2/SZ-3) c/tubo 0,30m | 290,06 | Materiais | 180210 | Tubo concreto d=0,30m MF PS-1 | ud | 1,0000
655200 | Transp.segmento sarjeta tipo- 2 (ST-2/SZ-3) c/tubo 0,30m | 290,06 | Serviços | 605200 | Concreto Fck = 11 MPa, preparo em betoneira e lanç. | m3 | 0,4710
655200 | Transp.segmento sarjeta tipo- 2 (ST-2/SZ-3) c/tubo 0,30m | 290,06 | Serviços | 600000 | Escavação manual de vala 1a. cat. | m3 | 0,4160
655200 | Transp.segmento sarjeta tipo- 2 (ST-2/SZ-3) c/tubo 0,30m | 290,06 | Itens de Transporte | 19130 | Tubo de concreto | t | 0,42x1 + 0,51x2
655300 | Transp.segmento sarjeta tipo- 3 (ST-3) c/tubo 0,30m | 268,94
655300 | Transp.segmento sarjeta tipo- 3 (ST-3) c/tubo 0,30m | 268,94 | Mão-de-Obra | 210060 | Encarregado de Serviço | h | 0,1000
655300 | Transp.segmento sarjeta tipo- 3 (ST-3) c/tubo 0,30m | 268,94 | Mão-de-Obra | 200260 | Pedreiro | h | 0,3000
655300 | Transp.segmento sarjeta tipo- 3 (ST-3) c/tubo 0,30m | 268,94 | Mão-de-Obra | 200130 | Servente | h | 1,0000
655300 | Transp.segmento sarjeta tipo- 3 (ST-3) c/tubo 0,30m | 268,94 | Itens de Incidência | 29990 | Ferramentas Manuais | % | 5,0000
655300 | Transp.segmento sarjeta tipo- 3 (ST-3) c/tubo 0,30m | 268,94 | Materiais | 180210 | Tubo concreto d=0,30m MF PS-1 | ud | 1,0000
655300 | Transp.segmento sarjeta tipo- 3 (ST-3) c/tubo 0,30m | 268,94 | Serviços | 605200 | Concreto Fck = 11 MPa, preparo em betoneira e lanç. | m3 | 0,4320
655300 | Transp.segmento sarjeta tipo- 3 (ST-3) c/tubo 0,30m | 268,94 | Serviços | 600000 | Escavação manual de vala 1a. cat. | m3 | 0,3740
655300 | Transp.segmento sarjeta tipo- 3 (ST-3) c/tubo 0,30m | 268,94 | Itens de Transporte | 19130 | Tubo de concreto | t | 0,42x1 + 0,51x2
655400 | Transp.segmento sarjeta tipo- 4 (ST-4/SZ-4) c/tubo 0,30m | 223,69
655400 | Transp.segmento sarjeta tipo- 4 (ST-4/SZ-4) c/tubo 0,30m | 223,69 | Mão-de-Obra | 210060 | Encarregado de Serviço | h | 0,1000
655400 | Transp.segmento sarjeta tipo- 4 (ST-4/SZ-4) c/tubo 0,30m | 223,69 | Mão-de-Obra | 200260 | Pedreiro | h | 0,2500
655400 | Transp.segmento sarjeta tipo- 4 (ST-4/SZ-4) c/tubo 0,30m | 223,69 | Mão-de-Obra | 200130 | Servente | h | 0,9000
655400 | Transp.segmento sarjeta tipo- 4 (ST-4/SZ-4) c/tubo 0,30m | 223,69 | Itens de Incidência | 29990 | Ferramentas Manuais | % | 5,0000
655400 | Transp.segmento sarjeta tipo- 4 (ST-4/SZ-4) c/tubo 0,30m | 223,69 | Materiais | 180210 | Tubo concreto d=0,30m MF PS-1 | ud | 1,0000
655400 | Transp.segmento sarjeta tipo- 4 (ST-4/SZ-4) c/tubo 0,30m | 223,69 | Serviços | 605200 | Concreto Fck = 11 MPa, preparo em betoneira e lanç. | m3 | 0,3390
655400 | Transp.segmento sarjeta tipo- 4 (ST-4/SZ-4) c/tubo 0,30m | 223,69 | Serviços | 600000 | Escavação manual de vala 1a. cat. | m3 | 0,2440
655400 | Transp.segmento sarjeta tipo- 4 (ST-4/SZ-4) c/tubo 0,30m | 223,69 | Itens de Transporte | 19130 | Tubo de concreto | t | 0,42x1 + 0,51x2
655500 | Transp.segmento sarjeta tipo- 5 (ST-1/SZ-2) c/placas | 638,85
655500 | Transp.segmento sarjeta tipo- 5 (ST-1/SZ-2) c/placas | 638,85 | Mão-de-Obra | 210060 | Encarregado de Serviço | h | 0,1000
655500 | Transp.segmento sarjeta tipo- 5 (ST-1/SZ-2) c/placas | 638,85 | Mão-de-Obra | 200260 | Pedreiro | h | 0,6500
655500 | Transp.segmento sarjeta tipo- 5 (ST-1/SZ-2) c/placas | 638,85 | Mão-de-Obra | 200130 | Servente | h | 1,7000
655500 | Transp.segmento sarjeta tipo- 5 (ST-1/SZ-2) c/placas | 638,85 | Itens de Incidência | 29990 | Ferramentas Manuais | % | 5,0000
655500 | Transp.segmento sarjeta tipo- 5 (ST-1/SZ-2) c/placas | 638,85 | Serviços | 603000 | Aço CA-50 fornec. dobr. colocação | kg | 10,8100
655500 | Transp.segmento sarjeta tipo- 5 (ST-1/SZ-2) c/placas | 638,85 | Serviços | 605200 | Concreto Fck = 11 MPa, preparo em betoneira e lanç. | m3 | 0,1600
655500 | Transp.segmento sarjeta tipo- 5 (ST-1/SZ-2) c/placas | 638,85 | Serviços | 605300 | Concreto Fck = 15 MPa, preparo em betoneira e lanç. | m3 | 0,1700
655500 | Transp.segmento sarjeta tipo- 5 (ST-1/SZ-2) c/placas | 638,85 | Serviços | 600000 | Escavação manual de vala 1a. cat. | m3 | 0,2000
655500 | Transp.segmento sarjeta tipo- 5 (ST-1/SZ-2) c/placas | 638,85 | Serviços | 602000 | Formas de madeira comum | m2 | 2,2400
655600 | Transp.segmento sarjeta tipo- 6 (ST-2/SZ-3) c/placas | 552,89
655600 | Transp.segmento sarjeta tipo- 6 (ST-2/SZ-3) c/placas | 552,89 | Mão-de-Obra | 210060 | Encarregado de Serviço | h | 0,1000
655600 | Transp.segmento sarjeta tipo- 6 (ST-2/SZ-3) c/placas | 552,89 | Mão-de-Obra | 200260 | Pedreiro | h | 0,6000
655600 | Transp.segmento sarjeta tipo- 6 (ST-2/SZ-3) c/placas | 552,89 | Mão-de-Obra | 200130 | Servente | h | 1,6000
655600 | Transp.segmento sarjeta tipo- 6 (ST-2/SZ-3) c/placas | 552,89 | Itens de Incidência | 29990 | Ferramentas Manuais | % | 5,0000
655600 | Transp.segmento sarjeta tipo- 6 (ST-2/SZ-3) c/placas | 552,89 | Serviços | 603000 | Aço CA-50 fornec. dobr. colocação | kg | 9,0000
655600 | Transp.segmento sarjeta tipo- 6 (ST-2/SZ-3) c/placas | 552,89 | Serviços | 605200 | Concreto Fck = 11 MPa, preparo em betoneira e lanç. | m3 | 0,1600
655600 | Transp.segmento sarjeta tipo- 6 (ST-2/SZ-3) c/placas | 552,89 | Serviços | 605300 | Concreto Fck = 15 MPa, preparo em betoneira e lanç. | m3 | 0,1400
655600 | Transp.segmento sarjeta tipo- 6 (ST-2/SZ-3) c/placas | 552,89 | Serviços | 600000 | Escavação manual de vala 1a. cat. | m3 | 0,2000
655600 | Transp.segmento sarjeta tipo- 6 (ST-2/SZ-3) c/placas | 552,89 | Serviços | 602000 | Formas de madeira comum | m2 | 1,8800
655700 | Transp.segmento sarjeta tipo- 7 (ST-3/ST-4/SZ-4) c/placas | 494,88
655700 | Transp.segmento sarjeta tipo- 7 (ST-3/ST-4/SZ-4) c/placas | 494,88 | Mão-de-Obra | 210060 | Encarregado de Serviço | h | 0,1000
655700 | Transp.segmento sarjeta tipo- 7 (ST-3/ST-4/SZ-4) c/placas | 494,88 | Mão-de-Obra | 200260 | Pedreiro | h | 0,5500
655700 | Transp.segmento sarjeta tipo- 7 (ST-3/ST-4/SZ-4) c/placas | 494,88 | Mão-de-Obra | 200130 | Servente | h | 1,5000
655700 | Transp.segmento sarjeta tipo- 7 (ST-3/ST-4/SZ-4) c/placas | 494,88 | Itens de Incidência | 29990 | Ferramentas Manuais | % | 5,0000
655700 | Transp.segmento sarjeta tipo- 7 (ST-3/ST-4/SZ-4) c/placas | 494,88 | Serviços | 603000 | Aço CA-50 fornec. dobr. colocação | kg | 7,8400
655700 | Transp.segmento sarjeta tipo- 7 (ST-3/ST-4/SZ-4) c/placas | 494,88 | Serviços | 605200 | Concreto Fck = 11 MPa, preparo em betoneira e lanç. | m3 | 0,1600
655700 | Transp.segmento sarjeta tipo- 7 (ST-3/ST-4/SZ-4) c/placas | 494,88 | Serviços | 605300 | Concreto Fck = 15 MPa, preparo em betoneira e lanç. | m3 | 0,1200
655700 | Transp.segmento sarjeta tipo- 7 (ST-3/ST-4/SZ-4) c/placas | 494,88 | Serviços | 600000 | Escavação manual de vala 1a. cat. | m3 | 0,2000
655700 | Transp.segmento sarjeta tipo- 7 (ST-3/ST-4/SZ-4) c/placas | 494,88 | Serviços | 602000 | Formas de madeira comum | m2 | 1,6400
655800 | Transp.segmento sarjeta tipo- 8 (ST-1/SZ-2) c/grelha | 878,86
655800 | Transp.segmento sarjeta tipo- 8 (ST-1/SZ-2) c/grelha | 878,86 | Mão-de-Obra | 210060 | Encarregado de Serviço | h | 0,1000
655800 | Transp.segmento sarjeta tipo- 8 (ST-1/SZ-2) c/grelha | 878,86 | Mão-de-Obra | 200260 | Pedreiro | h | 0,7000
655800 | Transp.segmento sarjeta tipo- 8 (ST-1/SZ-2) c/grelha | 878,86 | Mão-de-Obra | 200130 | Servente | h | 1,7000
655800 | Transp.segmento sarjeta tipo- 8 (ST-1/SZ-2) c/grelha | 878,86 | Itens de Incidência | 29990 | Ferramentas Manuais | % | 5,0000
655800 | Transp.segmento sarjeta tipo- 8 (ST-1/SZ-2) c/grelha | 878,86 | Serviços | 603000 | Aço CA-50 fornec. dobr. colocação | kg | 21,3600
655800 | Transp.segmento sarjeta tipo- 8 (ST-1/SZ-2) c/grelha | 878,86 | Serviços | 605200 | Concreto Fck = 11 MPa, preparo em betoneira e lanç. | m3 | 0,1600
655800 | Transp.segmento sarjeta tipo- 8 (ST-1/SZ-2) c/grelha | 878,86 | Serviços | 605300 | Concreto Fck = 15 MPa, preparo em betoneira e lanç. | m3 | 0,1620
655800 | Transp.segmento sarjeta tipo- 8 (ST-1/SZ-2) c/grelha | 878,86 | Serviços | 600000 | Escavação manual de vala 1a. cat. | m3 | 0,2000
655800 | Transp.segmento sarjeta tipo- 8 (ST-1/SZ-2) c/grelha | 878,86 | Serviços | 602000 | Formas de madeira comum | m2 | 2,7400
655900 | Transp.segmento sarjeta tipo- 9 (ST-2/SZ-3) c/grelha | 752,49
655900 | Transp.segmento sarjeta tipo- 9 (ST-2/SZ-3) c/grelha | 752,49 | Mão-de-Obra | 210060 | Encarregado de Serviço | h | 0,1000
655900 | Transp.segmento sarjeta tipo- 9 (ST-2/SZ-3) c/grelha | 752,49 | Mão-de-Obra | 200260 | Pedreiro | h | 0,6500
655900 | Transp.segmento sarjeta tipo- 9 (ST-2/SZ-3) c/grelha | 752,49 | Mão-de-Obra | 200130 | Servente | h | 1,6000
655900 | Transp.segmento sarjeta tipo- 9 (ST-2/SZ-3) c/grelha | 752,49 | Itens de Incidência | 29990 | Ferramentas Manuais | % | 5,0000
655900 | Transp.segmento sarjeta tipo- 9 (ST-2/SZ-3) c/grelha | 752,49 | Serviços | 603000 | Aço CA-50 fornec. dobr. colocação | kg | 17,4500
655900 | Transp.segmento sarjeta tipo- 9 (ST-2/SZ-3) c/grelha | 752,49 | Serviços | 605200 | Concreto Fck = 11 MPa, preparo em betoneira e lanç. | m3 | 0,1600
655900 | Transp.segmento sarjeta tipo- 9 (ST-2/SZ-3) c/grelha | 752,49 | Serviços | 605300 | Concreto Fck = 15 MPa, preparo em betoneira e lanç. | m3 | 0,1260
655900 | Transp.segmento sarjeta tipo- 9 (ST-2/SZ-3) c/grelha | 752,49 | Serviços | 600000 | Escavação manual de vala 1a. cat. | m3 | 0,2000
655900 | Transp.segmento sarjeta tipo- 9 (ST-2/SZ-3) c/grelha | 752,49 | Serviços | 602000 | Formas de madeira comum | m2 | 2,3800
656000 | Transp.segmento sarjeta tipo-10 (ST-3/ST-4/SZ-4) c/grelha | 657,62
656000 | Transp.segmento sarjeta tipo-10 (ST-3/ST-4/SZ-4) c/grelha | 657,62 | Mão-de-Obra | 210060 | Encarregado de Serviço | h | 0,1000
656000 | Transp.segmento sarjeta tipo-10 (ST-3/ST-4/SZ-4) c/grelha | 657,62 | Mão-de-Obra | 200260 | Pedreiro | h | 0,6000
656000 | Transp.segmento sarjeta tipo-10 (ST-3/ST-4/SZ-4) c/grelha | 657,62 | Mão-de-Obra | 200130 | Servente | h | 1,5000
656000 | Transp.segmento sarjeta tipo-10 (ST-3/ST-4/SZ-4) c/grelha | 657,62 | Itens de Incidência | 29990 | Ferramentas Manuais | % | 5,0000
656000 | Transp.segmento sarjeta tipo-10 (ST-3/ST-4/SZ-4) c/grelha | 657,62 | Serviços | 603000 | Aço CA-50 fornec. dobr. colocação | kg | 14,3400
656000 | Transp.segmento sarjeta tipo-10 (ST-3/ST-4/SZ-4) c/grelha | 657,62 | Serviços | 605200 | Concreto Fck = 11 MPa, preparo em betoneira e lanç. | m3 | 0,1600
656000 | Transp.segmento sarjeta tipo-10 (ST-3/ST-4/SZ-4) c/grelha | 657,62 | Serviços | 605300 | Concreto Fck = 15 MPa, preparo em betoneira e lanç. | m3 | 0,1020
656000 | Transp.segmento sarjeta tipo-10 (ST-3/ST-4/SZ-4) c/grelha | 657,62 | Serviços | 600000 | Escavação manual de vala 1a. cat. | m3 | 0,2000
656000 | Transp.segmento sarjeta tipo-10 (ST-3/ST-4/SZ-4) c/grelha | 657,62 | Serviços | 602000 | Formas de madeira comum | m2 | 2,1400
660000 | Valeta concreto proteção aterro - tipo 5 | 79,58
660000 | Valeta concreto proteção aterro - tipo 5 | 79,58 | Mão-de-Obra | 200240 | Carpinteiro | h | 0,1000
660000 | Valeta concreto proteção aterro - tipo 5 | 79,58 | Mão-de-Obra | 210060 | Encarregado de Serviço | h | 0,1000
660000 | Valeta concreto proteção aterro - tipo 5 | 79,58 | Mão-de-Obra | 200260 | Pedreiro | h | 0,2500
660000 | Valeta concreto proteção aterro - tipo 5 | 79,58 | Mão-de-Obra | 200130 | Servente | h | 0,6000
660000 | Valeta concreto proteção aterro - tipo 5 | 79,58 | Itens de Incidência | 29990 | Ferramentas Manuais | % | 5,0000
660000 | Valeta concreto proteção aterro - tipo 5 | 79,58 | Materiais | 112540 | Madeira pinho 2,5 x 4 cm | m | 0,0800
660000 | Valeta concreto proteção aterro - tipo 5 | 79,58 | Serviços | 604100 | Argamassa cimento e areia 1:4 | m3 | 0,0007
660000 | Valeta concreto proteção aterro - tipo 5 | 79,58 | Serviços | 605200 | Concreto Fck = 11 MPa, preparo em betoneira e lanç. | m3 | 0,0770
660000 | Valeta concreto proteção aterro - tipo 5 | 79,58 | Serviços | 600000 | Escavação manual de vala 1a. cat. | m3 | 0,3250
660100 | Valeta concreto proteção aterro - tipo 5A | 118,20
660100 | Valeta concreto proteção aterro - tipo 5A | 118,20 | Mão-de-Obra | 200240 | Carpinteiro | h | 0,1000
660100 | Valeta concreto proteção aterro - tipo 5A | 118,20 | Mão-de-Obra | 210060 | Encarregado de Serviço | h | 0,1000
660100 | Valeta concreto proteção aterro - tipo 5A | 118,20 | Mão-de-Obra | 200260 | Pedreiro | h | 0,4000
660100 | Valeta concreto proteção aterro - tipo 5A | 118,20 | Mão-de-Obra | 200130 | Servente | h | 0,9500
660100 | Valeta concreto proteção aterro - tipo 5A | 118,20 | Itens de Incidência | 29990 | Ferramentas Manuais | % | 5,0000
660100 | Valeta concreto proteção aterro - tipo 5A | 118,20 | Materiais | 112560 | Madeira pinho 2,5 x 6 cm | m | 0,0800
660100 | Valeta concreto proteção aterro - tipo 5A | 118,20 | Serviços | 604100 | Argamassa cimento e areia 1:4 | m3 | 0,0010
660100 | Valeta concreto proteção aterro - tipo 5A | 118,20 | Serviços | 605200 | Concreto Fck = 11 MPa, preparo em betoneira e lanç. | m3 | 0,1180
660100 | Valeta concreto proteção aterro - tipo 5A | 118,20 | Serviços | 600000 | Escavação manual de vala 1a. cat. | m3 | 0,5090
660200 | Valeta concreto proteção aterro - tipo 6 | 109,44
660200 | Valeta concreto proteção aterro - tipo 6 | 109,44 | Mão-de-Obra | 200240 | Carpinteiro | h | 0,1000
660200 | Valeta concreto proteção aterro - tipo 6 | 109,44 | Mão-de-Obra | 210060 | Encarregado de Serviço | h | 0,1000
660200 | Valeta concreto proteção aterro - tipo 6 | 109,44 | Mão-de-Obra | 200260 | Pedreiro | h | 0,3500
660200 | Valeta concreto proteção aterro - tipo 6 | 109,44 | Mão-de-Obra | 200130 | Servente | h | 0,8000
660200 | Valeta concreto proteção aterro - tipo 6 | 109,44 | Itens de Incidência | 29990 | Ferramentas Manuais | % | 5,0000
660200 | Valeta concreto proteção aterro - tipo 6 | 109,44 | Materiais | 112540 | Madeira pinho 2,5 x 4 cm | m | 0,1000
660200 | Valeta concreto proteção aterro - tipo 6 | 109,44 | Serviços | 604100 | Argamassa cimento e areia 1:4 | m3 | 0,0008
660200 | Valeta concreto proteção aterro - tipo 6 | 109,44 | Serviços | 605200 | Concreto Fck = 11 MPa, preparo em betoneira e lanç. | m3 | 0,1000
660200 | Valeta concreto proteção aterro - tipo 6 | 109,44 | Serviços | 600000 | Escavação manual de vala 1a. cat. | m3 | 0,6080
660300 | Valeta concreto proteção aterro - tipo 6A | 158,29
660300 | Valeta concreto proteção aterro - tipo 6A | 158,29 | Mão-de-Obra | 200240 | Carpinteiro | h | 0,1000
660300 | Valeta concreto proteção aterro - tipo 6A | 158,29 | Mão-de-Obra | 210060 | Encarregado de Serviço | h | 0,1000
660300 | Valeta concreto proteção aterro - tipo 6A | 158,29 | Mão-de-Obra | 200260 | Pedreiro | h | 0,5000
660300 | Valeta concreto proteção aterro - tipo 6A | 158,29 | Mão-de-Obra | 200130 | Servente | h | 1,2000
660300 | Valeta concreto proteção aterro - tipo 6A | 158,29 | Itens de Incidência | 29990 | Ferramentas Manuais | % | 5,0000
660300 | Valeta concreto proteção aterro - tipo 6A | 158,29 | Materiais | 112560 | Madeira pinho 2,5 x 6 cm | m | 0,1000
660300 | Valeta concreto proteção aterro - tipo 6A | 158,29 | Serviços | 604100 | Argamassa cimento e areia 1:4 | m3 | 0,0013
660300 | Valeta concreto proteção aterro - tipo 6A | 158,29 | Serviços | 605200 | Concreto Fck = 11 MPa, preparo em betoneira e lanç. | m3 | 0,1520
660300 | Valeta concreto proteção aterro - tipo 6A | 158,29 | Serviços | 600000 | Escavação manual de vala 1a. cat. | m3 | 0,9020
660400 | Valeta concreto proteção aterro - tipo 7 | 65,51
660400 | Valeta concreto proteção aterro - tipo 7 | 65,51 | Mão-de-Obra | 200240 | Carpinteiro | h | 0,1000
660400 | Valeta concreto proteção aterro - tipo 7 | 65,51 | Mão-de-Obra | 210060 | Encarregado de Serviço | h | 0,1000
660400 | Valeta concreto proteção aterro - tipo 7 | 65,51 | Mão-de-Obra | 200260 | Pedreiro | h | 0,2000
660400 | Valeta concreto proteção aterro - tipo 7 | 65,51 | Mão-de-Obra | 200130 | Servente | h | 0,5000
660400 | Valeta concreto proteção aterro - tipo 7 | 65,51 | Itens de Incidência | 29990 | Ferramentas Manuais | % | 5,0000
660400 | Valeta concreto proteção aterro - tipo 7 | 65,51 | Materiais | 112540 | Madeira pinho 2,5 x 4 cm | m | 0,0600
660400 | Valeta concreto proteção aterro - tipo 7 | 65,51 | Serviços | 604100 | Argamassa cimento e areia 1:4 | m3 | 0,0005
660400 | Valeta concreto proteção aterro - tipo 7 | 65,51 | Serviços | 605200 | Concreto Fck = 11 MPa, preparo em betoneira e lanç. | m3 | 0,0610
660400 | Valeta concreto proteção aterro - tipo 7 | 65,51 | Serviços | 600000 | Escavação manual de vala 1a. cat. | m3 | 0,2460
660500 | Valeta concreto proteção aterro - tipo 7A | 93,75
660500 | Valeta concreto proteção aterro - tipo 7A | 93,75 | Mão-de-Obra | 200240 | Carpinteiro | h | 0,1000
660500 | Valeta concreto proteção aterro - tipo 7A | 93,75 | Mão-de-Obra | 210060 | Encarregado de Serviço | h | 0,1000
660500 | Valeta concreto proteção aterro - tipo 7A | 93,75 | Mão-de-Obra | 200260 | Pedreiro | h | 0,3000
660500 | Valeta concreto proteção aterro - tipo 7A | 93,75 | Mão-de-Obra | 200130 | Servente | h | 0,7500
660500 | Valeta concreto proteção aterro - tipo 7A | 93,75 | Itens de Incidência | 29990 | Ferramentas Manuais | % | 5,0000
660500 | Valeta concreto proteção aterro - tipo 7A | 93,75 | Materiais | 112560 | Madeira pinho 2,5 x 6 cm | m | 0,0600
660500 | Valeta concreto proteção aterro - tipo 7A | 93,75 | Serviços | 604100 | Argamassa cimento e areia 1:4 | m3 | 0,0008
660500 | Valeta concreto proteção aterro - tipo 7A | 93,75 | Serviços | 605200 | Concreto Fck = 11 MPa, preparo em betoneira e lanç. | m3 | 0,0940
660500 | Valeta concreto proteção aterro - tipo 7A | 93,75 | Serviços | 600000 | Escavação manual de vala 1a. cat. | m3 | 0,3650
660600 | Valeta concreto proteção aterro - tipo 8 | 93,82
660600 | Valeta concreto proteção aterro - tipo 8 | 93,82 | Mão-de-Obra | 200240 | Carpinteiro | h | 0,1000
660600 | Valeta concreto proteção aterro - tipo 8 | 93,82 | Mão-de-Obra | 210060 | Encarregado de Serviço | h | 0,1000
660600 | Valeta concreto proteção aterro - tipo 8 | 93,82 | Mão-de-Obra | 200260 | Pedreiro | h | 0,3000
660600 | Valeta concreto proteção aterro - tipo 8 | 93,82 | Mão-de-Obra | 200130 | Servente | h | 0,7000
660600 | Valeta concreto proteção aterro - tipo 8 | 93,82 | Itens de Incidência | 29990 | Ferramentas Manuais | % | 5,0000
660600 | Valeta concreto proteção aterro - tipo 8 | 93,82 | Materiais | 112540 | Madeira pinho 2,5 x 4 cm | m | 0,0800
660600 | Valeta concreto proteção aterro - tipo 8 | 93,82 | Serviços | 604100 | Argamassa cimento e areia 1:4 | m3 | 0,0007
660600 | Valeta concreto proteção aterro - tipo 8 | 93,82 | Serviços | 605200 | Concreto Fck = 11 MPa, preparo em betoneira e lanç. | m3 | 0,0840
660600 | Valeta concreto proteção aterro - tipo 8 | 93,82 | Serviços | 600000 | Escavação manual de vala 1a. cat. | m3 | 0,4920
660700 | Valeta concreto proteção aterro - tipo 8A | 130,51
660700 | Valeta concreto proteção aterro - tipo 8A | 130,51 | Mão-de-Obra | 200240 | Carpinteiro | h | 0,1000
660700 | Valeta concreto proteção aterro - tipo 8A | 130,51 | Mão-de-Obra | 210060 | Encarregado de Serviço | h | 0,1000
660700 | Valeta concreto proteção aterro - tipo 8A | 130,51 | Mão-de-Obra | 200260 | Pedreiro | h | 0,4000
660700 | Valeta concreto proteção aterro - tipo 8A | 130,51 | Mão-de-Obra | 200130 | Servente | h | 1,0000
660700 | Valeta concreto proteção aterro - tipo 8A | 130,51 | Itens de Incidência | 29990 | Ferramentas Manuais | % | 5,0000
660700 | Valeta concreto proteção aterro - tipo 8A | 130,51 | Materiais | 112560 | Madeira pinho 2,5 x 6 cm | m | 0,0800
660700 | Valeta concreto proteção aterro - tipo 8A | 130,51 | Serviços | 604100 | Argamassa cimento e areia 1:4 | m3 | 0,0011
660700 | Valeta concreto proteção aterro - tipo 8A | 130,51 | Serviços | 605200 | Concreto Fck = 11 MPa, preparo em betoneira e lanç. | m3 | 0,1280
660700 | Valeta concreto proteção aterro - tipo 8A | 130,51 | Serviços | 600000 | Escavação manual de vala 1a. cat. | m3 | 0,6780
661000 | Valeta concreto proteção corte - tipo 5 | 98,62
661000 | Valeta concreto proteção corte - tipo 5 | 98,62 | Mão-de-Obra | 200240 | Carpinteiro | h | 0,1000
661000 | Valeta concreto proteção corte - tipo 5 | 98,62 | Mão-de-Obra | 210060 | Encarregado de Serviço | h | 0,1000
661000 | Valeta concreto proteção corte - tipo 5 | 98,62 | Mão-de-Obra | 200260 | Pedreiro | h | 0,3000
661000 | Valeta concreto proteção corte - tipo 5 | 98,62 | Mão-de-Obra | 200130 | Servente | h | 0,7000
661000 | Valeta concreto proteção corte - tipo 5 | 98,62 | Itens de Incidência | 29990 | Ferramentas Manuais | % | 5,0000
661000 | Valeta concreto proteção corte - tipo 5 | 98,62 | Materiais | 112540 | Madeira pinho 2,5 x 4 cm | m | 0,0800
661000 | Valeta concreto proteção corte - tipo 5 | 98,62 | Serviços | 601100 | Apiloamento manual | m3 | 0,2500
661000 | Valeta concreto proteção corte - tipo 5 | 98,62 | Serviços | 604100 | Argamassa cimento e areia 1:4 | m3 | 0,0007
661000 | Valeta concreto proteção corte - tipo 5 | 98,62 | Serviços | 605200 | Concreto Fck = 11 MPa, preparo em betoneira e lanç. | m3 | 0,0850
661000 | Valeta concreto proteção corte - tipo 5 | 98,62 | Serviços | 600000 | Escavação manual de vala 1a. cat. | m3 | 0,3250
661100 | Valeta concreto proteção corte - tipo 5A | 143,87
661100 | Valeta concreto proteção corte - tipo 5A | 143,87 | Mão-de-Obra | 200240 | Carpinteiro | h | 0,1000
661100 | Valeta concreto proteção corte - tipo 5A | 143,87 | Mão-de-Obra | 210060 | Encarregado de Serviço | h | 0,1000
661100 | Valeta concreto proteção corte - tipo 5A | 143,87 | Mão-de-Obra | 200260 | Pedreiro | h | 0,4000
661100 | Valeta concreto proteção corte - tipo 5A | 143,87 | Mão-de-Obra | 200130 | Servente | h | 1,0500
661100 | Valeta concreto proteção corte - tipo 5A | 143,87 | Itens de Incidência | 29990 | Ferramentas Manuais | % | 5,0000
661100 | Valeta concreto proteção corte - tipo 5A | 143,87 | Materiais | 112560 | Madeira pinho 2,5 x 6 cm | m | 0,0900
661100 | Valeta concreto proteção corte - tipo 5A | 143,87 | Serviços | 601100 | Apiloamento manual | m3 | 0,3920
661100 | Valeta concreto proteção corte - tipo 5A | 143,87 | Serviços | 604100 | Argamassa cimento e areia 1:4 | m3 | 0,0011
661100 | Valeta concreto proteção corte - tipo 5A | 143,87 | Serviços | 605200 | Concreto Fck = 11 MPa, preparo em betoneira e lanç. | m3 | 0,1310
661100 | Valeta concreto proteção corte - tipo 5A | 143,87 | Serviços | 600000 | Escavação manual de vala 1a. cat. | m3 | 0,5090
661200 | Valeta concreto proteção corte - tipo 6 | 122,03
661200 | Valeta concreto proteção corte - tipo 6 | 122,03 | Mão-de-Obra | 200240 | Carpinteiro | h | 0,1000
661200 | Valeta concreto proteção corte - tipo 6 | 122,03 | Mão-de-Obra | 210060 | Encarregado de Serviço | h | 0,1000
661200 | Valeta concreto proteção corte - tipo 6 | 122,03 | Mão-de-Obra | 200260 | Pedreiro | h | 0,4000
661200 | Valeta concreto proteção corte - tipo 6 | 122,03 | Mão-de-Obra | 200130 | Servente | h | 0,8500
661200 | Valeta concreto proteção corte - tipo 6 | 122,03 | Itens de Incidência | 29990 | Ferramentas Manuais | % | 5,0000
661200 | Valeta concreto proteção corte - tipo 6 | 122,03 | Materiais | 112540 | Madeira pinho 2,5 x 4 cm | m | 0,1000
661200 | Valeta concreto proteção corte - tipo 6 | 122,03 | Serviços | 601100 | Apiloamento manual | m3 | 0,4680
661200 | Valeta concreto proteção corte - tipo 6 | 122,03 | Serviços | 604100 | Argamassa cimento e areia 1:4 | m3 | 0,0009
661200 | Valeta concreto proteção corte - tipo 6 | 122,03 | Serviços | 605200 | Concreto Fck = 11 MPa, preparo em betoneira e lanç. | m3 | 0,1080
661200 | Valeta concreto proteção corte - tipo 6 | 122,03 | Serviços | 600000 | Escavação manual de vala 1a. cat. | m3 | 0,2490
661300 | Valeta concreto proteção corte - tipo 6A | 199,18
661300 | Valeta concreto proteção corte - tipo 6A | 199,18 | Mão-de-Obra | 200240 | Carpinteiro | h | 0,1000
661300 | Valeta concreto proteção corte - tipo 6A | 199,18 | Mão-de-Obra | 210060 | Encarregado de Serviço | h | 0,1000
661300 | Valeta concreto proteção corte - tipo 6A | 199,18 | Mão-de-Obra | 200260 | Pedreiro | h | 0,5500
661300 | Valeta concreto proteção corte - tipo 6A | 199,18 | Mão-de-Obra | 200130 | Servente | h | 1,3000
661300 | Valeta concreto proteção corte - tipo 6A | 199,18 | Itens de Incidência | 29990 | Ferramentas Manuais | % | 5,0000
661300 | Valeta concreto proteção corte - tipo 6A | 199,18 | Materiais | 112560 | Madeira pinho 2,5 x 6 cm | m | 0,1100
661300 | Valeta concreto proteção corte - tipo 6A | 199,18 | Serviços | 601100 | Apiloamento manual | m3 | 0,6940
661300 | Valeta concreto proteção corte - tipo 6A | 199,18 | Serviços | 604100 | Argamassa cimento e areia 1:4 | m3 | 0,0014
661300 | Valeta concreto proteção corte - tipo 6A | 199,18 | Serviços | 605200 | Concreto Fck = 11 MPa, preparo em betoneira e lanç. | m3 | 0,1640
661300 | Valeta concreto proteção corte - tipo 6A | 199,18 | Serviços | 600000 | Escavação manual de vala 1a. cat. | m3 | 0,9020
661400 | Valeta concreto proteção corte - tipo 7 | 78,87
661400 | Valeta concreto proteção corte - tipo 7 | 78,87 | Mão-de-Obra | 200240 | Carpinteiro | h | 0,1000
661400 | Valeta concreto proteção corte - tipo 7 | 78,87 | Mão-de-Obra | 210060 | Encarregado de Serviço | h | 0,1000
661400 | Valeta concreto proteção corte - tipo 7 | 78,87 | Mão-de-Obra | 200260 | Pedreiro | h | 0,2000
661400 | Valeta concreto proteção corte - tipo 7 | 78,87 | Mão-de-Obra | 200130 | Servente | h | 0,5500
661400 | Valeta concreto proteção corte - tipo 7 | 78,87 | Itens de Incidência | 29990 | Ferramentas Manuais | % | 5,0000
661400 | Valeta concreto proteção corte - tipo 7 | 78,87 | Materiais | 112540 | Madeira pinho 2,5 x 4 cm | m | 0,0700
661400 | Valeta concreto proteção corte - tipo 7 | 78,87 | Serviços | 601100 | Apiloamento manual | m3 | 0,1920
661400 | Valeta concreto proteção corte - tipo 7 | 78,87 | Serviços | 604100 | Argamassa cimento e areia 1:4 | m3 | 0,0006
661400 | Valeta concreto proteção corte - tipo 7 | 78,87 | Serviços | 605200 | Concreto Fck = 11 MPa, preparo em betoneira e lanç. | m3 | 0,0690
661400 | Valeta concreto proteção corte - tipo 7 | 78,87 | Serviços | 600000 | Escavação manual de vala 1a. cat. | m3 | 0,2490
661500 | Valeta concreto proteção corte - tipo 7A | 116,17
661500 | Valeta concreto proteção corte - tipo 7A | 116,17 | Mão-de-Obra | 200240 | Carpinteiro | h | 0,1000
661500 | Valeta concreto proteção corte - tipo 7A | 116,17 | Mão-de-Obra | 210060 | Encarregado de Serviço | h | 0,1000
661500 | Valeta concreto proteção corte - tipo 7A | 116,17 | Mão-de-Obra | 200260 | Pedreiro | h | 0,3500
661500 | Valeta concreto proteção corte - tipo 7A | 116,17 | Mão-de-Obra | 200130 | Servente | h | 0,8500
661500 | Valeta concreto proteção corte - tipo 7A | 116,17 | Itens de Incidência | 29990 | Ferramentas Manuais | % | 5,0000
661500 | Valeta concreto proteção corte - tipo 7A | 116,17 | Materiais | 112560 | Madeira pinho 2,5 x 6 cm | m | 0,0700
661500 | Valeta concreto proteção corte - tipo 7A | 116,17 | Serviços | 601100 | Apiloamento manual | m3 | 0,2810
661500 | Valeta concreto proteção corte - tipo 7A | 116,17 | Serviços | 604100 | Argamassa cimento e areia 1:4 | m3 | 0,0009
661500 | Valeta concreto proteção corte - tipo 7A | 116,17 | Serviços | 605200 | Concreto Fck = 11 MPa, preparo em betoneira e lanç. | m3 | 0,1070
661500 | Valeta concreto proteção corte - tipo 7A | 116,17 | Serviços | 600000 | Escavação manual de vala 1a. cat. | m3 | 0,3650
661600 | Valeta concreto proteção corte - tipo 8 | 115,56
661600 | Valeta concreto proteção corte - tipo 8 | 115,56 | Mão-de-Obra | 200240 | Carpinteiro | h | 0,1000
661600 | Valeta concreto proteção corte - tipo 8 | 115,56 | Mão-de-Obra | 210060 | Encarregado de Serviço | h | 0,1000
661600 | Valeta concreto proteção corte - tipo 8 | 115,56 | Mão-de-Obra | 200260 | Pedreiro | h | 0,3000
661600 | Valeta concreto proteção corte - tipo 8 | 115,56 | Mão-de-Obra | 200130 | Servente | h | 0,7500
661600 | Valeta concreto proteção corte - tipo 8 | 115,56 | Itens de Incidência | 29990 | Ferramentas Manuais | % | 5,0000
661600 | Valeta concreto proteção corte - tipo 8 | 115,56 | Materiais | 112540 | Madeira pinho 2,5 x 4 cm | m | 0,0900
661600 | Valeta concreto proteção corte - tipo 8 | 115,56 | Serviços | 601100 | Apiloamento manual | m3 | 0,3780
661600 | Valeta concreto proteção corte - tipo 8 | 115,56 | Serviços | 604100 | Argamassa cimento e areia 1:4 | m3 | 0,0008
661600 | Valeta concreto proteção corte - tipo 8 | 115,56 | Serviços | 605200 | Concreto Fck = 11 MPa, preparo em betoneira e lanç. | m3 | 0,0920
661600 | Valeta concreto proteção corte - tipo 8 | 115,56 | Serviços | 600000 | Escavação manual de vala 1a. cat. | m3 | 0,4920
661700 | Valeta concreto proteção corte - tipo 8A | 163,53
661700 | Valeta concreto proteção corte - tipo 8A | 163,53 | Mão-de-Obra | 200240 | Carpinteiro | h | 0,1000
661700 | Valeta concreto proteção corte - tipo 8A | 163,53 | Mão-de-Obra | 210060 | Encarregado de Serviço | h | 0,1000
661700 | Valeta concreto proteção corte - tipo 8A | 163,53 | Mão-de-Obra | 200260 | Pedreiro | h | 0,4500
661700 | Valeta concreto proteção corte - tipo 8A | 163,53 | Mão-de-Obra | 200130 | Servente | h | 1,1000
661700 | Valeta concreto proteção corte - tipo 8A | 163,53 | Itens de Incidência | 29990 | Ferramentas Manuais | % | 5,0000
661700 | Valeta concreto proteção corte - tipo 8A | 163,53 | Materiais | 112560 | Madeira pinho 2,5 x 6 cm | m | 0,0900
661700 | Valeta concreto proteção corte - tipo 8A | 163,53 | Serviços | 601100 | Apiloamento manual | m3 | 0,5220
661700 | Valeta concreto proteção corte - tipo 8A | 163,53 | Serviços | 604100 | Argamassa cimento e areia 1:4 | m3 | 0,0012
661700 | Valeta concreto proteção corte - tipo 8A | 163,53 | Serviços | 605200 | Concreto Fck = 11 MPa, preparo em betoneira e lanç. | m3 | 0,1400
661700 | Valeta concreto proteção corte - tipo 8A | 163,53 | Serviços | 600000 | Escavação manual de vala 1a. cat. | m3 | 0,6780
706400 | Aço CA-25 fornec. dobr. colocação | 17,12
706400 | Aço CA-25 fornec. dobr. colocação | 17,12 | Equipamento | 346000 | Caminhão carroceria 1419 14 t | h | 0,2000
706400 | Aço CA-25 fornec. dobr. colocação | 17,12 | Mão-de-Obra | 200230 | Armador | h | 0,0800
706400 | Aço CA-25 fornec. dobr. colocação | 17,12 | Mão-de-Obra | 210060 | Encarregado de Serviço | h | 0,0300
706400 | Aço CA-25 fornec. dobr. colocação | 17,12 | Mão-de-Obra | 200130 | Servente | h | 0,1000
706400 | Aço CA-25 fornec. dobr. colocação | 17,12 | Itens de Incidência | 29990 | Ferramentas Manuais | % | 5,0000
706400 | Aço CA-25 fornec. dobr. colocação | 17,12 | Materiais | 150180 | Arame recozido nº 18 | kg | 0,0300
706400 | Aço CA-25 fornec. dobr. colocação | 17,12 | Materiais | 152120 | Ferro redondo CA-25 12,5mm | kg | 1,0500
730000 | Aço CA-50 fornec. dobr. colocação | 17,75
730000 | Aço CA-50 fornec. dobr. colocação | 17,75 | Equipamento | 346000 | Caminhão carroceria 1419 14 t | h | 0,2000
730000 | Aço CA-50 fornec. dobr. colocação | 17,75 | Mão-de-Obra | 200230 | Armador | h | 0,0800
730000 | Aço CA-50 fornec. dobr. colocação | 17,75 | Mão-de-Obra | 210060 | Encarregado de Serviço | h | 0,0300
730000 | Aço CA-50 fornec. dobr. colocação | 17,75 | Mão-de-Obra | 200130 | Servente | h | 0,1000
730000 | Aço CA-50 fornec. dobr. colocação | 17,75 | Itens de Incidência | 29990 | Ferramentas Manuais | % | 5,0000
730000 | Aço CA-50 fornec. dobr. colocação | 17,75 | Materiais | 150180 | Arame recozido nº 18 | kg | 0,0300
730000 | Aço CA-50 fornec. dobr. colocação | 17,75 | Materiais | 155120 | Ferro redondo CA-50 12,5mm | kg | 1,0500
730600 | Aço CA-60 fornec. dobr. colocação | 19,34
730600 | Aço CA-60 fornec. dobr. colocação | 19,34 | Equipamento | 346000 | Caminhão carroceria 1419 14 t | h | 0,2000
730600 | Aço CA-60 fornec. dobr. colocação | 19,34 | Mão-de-Obra | 200230 | Armador | h | 0,0800
730600 | Aço CA-60 fornec. dobr. colocação | 19,34 | Mão-de-Obra | 210060 | Encarregado de Serviço | h | 0,0300
730600 | Aço CA-60 fornec. dobr. colocação | 19,34 | Mão-de-Obra | 200130 | Servente | h | 0,1000
730600 | Aço CA-60 fornec. dobr. colocação | 19,34 | Itens de Incidência | 29990 | Ferramentas Manuais | % | 5,0000
730600 | Aço CA-60 fornec. dobr. colocação | 19,34 | Materiais | 150180 | Arame recozido nº 18 | kg | 0,0300
730600 | Aço CA-60 fornec. dobr. colocação | 19,34 | Materiais | 156420 | Ferro redondo CA-60 4,2 mm | kg | 1,0500
708000 | Adesivo epóxi tixotrópico p/ chumbadores | 131,48
708000 | Adesivo epóxi tixotrópico p/ chumbadores | 131,48 | Mão-de-Obra | 210060 | Encarregado de Serviço | h | 0,3000
708000 | Adesivo epóxi tixotrópico p/ chumbadores | 131,48 | Mão-de-Obra | 200260 | Pedreiro | h | 1,0000
708000 | Adesivo epóxi tixotrópico p/ chumbadores | 131,48 | Mão-de-Obra | 200130 | Servente | h | 1,0000
708000 | Adesivo epóxi tixotrópico p/ chumbadores | 131,48 | Itens de Incidência | 29990 | Ferramentas Manuais | % | 5,0000
708000 | Adesivo epóxi tixotrópico p/ chumbadores | 131,48 | Materiais | 100310 | Sikadur 31 | kg | 1,0500
744000 | Alvenaria pedra de mão argamassada | 238,00
744000 | Alvenaria pedra de mão argamassada | 238,00 | Mão-de-Obra | 210060 | Encarregado de Serviço | h | 0,1000
744000 | Alvenaria pedra de mão argamassada | 238,00 | Mão-de-Obra | 200260 | Pedreiro | h | 1,0000
744000 | Alvenaria pedra de mão argamassada | 238,00 | Mão-de-Obra | 200130 | Servente | h | 3,0000
744000 | Alvenaria pedra de mão argamassada | 238,00 | Itens de Incidência | 29990 | Ferramentas Manuais | % | 5,0000
744000 | Alvenaria pedra de mão argamassada | 238,00 | Materiais | 139000 | Areia | m3 | 0,3400
744000 | Alvenaria pedra de mão argamassada | 238,00 | Materiais | 173200 | Cimento Portland (saco de 50kg) | t | 0,1000
744000 | Alvenaria pedra de mão argamassada | 238,00 | Materiais | 130100 | Pedra de mão (comercial) | m3 | 1,0000
744000 | Alvenaria pedra de mão argamassada | 238,00 | Itens de Transporte | 19010 | Areia (Trecho) | t | 0,58x1 + 0,70x2
744000 | Alvenaria pedra de mão argamassada | 238,00 | Itens de Transporte | 13200 | Cimento (Trecho) | t | 0,42x1 + 0,51x2
744000 | Alvenaria pedra de mão argamassada | 238,00 | Itens de Transporte | 10040 | Pedra britada (O.A.E.) | t | 0,58x1 + 0,70x2
713200 | Andaime suspenso de madeira, inclusive plataforma | 111,25
713200 | Andaime suspenso de madeira, inclusive plataforma | 111,25 | Equipamento | 346000 | Caminhão carroceria 1419 14 t | h | 1,0000
713200 | Andaime suspenso de madeira, inclusive plataforma | 111,25 | Equipamento | 370120 | Serra circular gasolina | h | 1,0000
713200 | Andaime suspenso de madeira, inclusive plataforma | 111,25 | Mão-de-Obra | 200240 | Carpinteiro | h | 2,4000
713200 | Andaime suspenso de madeira, inclusive plataforma | 111,25 | Mão-de-Obra | 210060 | Encarregado de Serviço | h | 0,3000
713200 | Andaime suspenso de madeira, inclusive plataforma | 111,25 | Mão-de-Obra | 200130 | Servente | h | 4,0000
713200 | Andaime suspenso de madeira, inclusive plataforma | 111,25 | Itens de Incidência | 29990 | Ferramentas Manuais | % | 5,0000
713200 | Andaime suspenso de madeira, inclusive plataforma | 111,25 | Materiais | 156250 | Cabo de aço 1/2" alma fibra 6x25 | m | 0,1000
713200 | Andaime suspenso de madeira, inclusive plataforma | 111,25 | Materiais | 125170 | Compensado 17 mm plastificado | m2 | 0,3300
713200 | Andaime suspenso de madeira, inclusive plataforma | 111,25 | Materiais | 150120 | Grampos p/ cabo de aço 1/2" | ud | 0,1200
713200 | Andaime suspenso de madeira, inclusive plataforma | 111,25 | Materiais | 110150 | Madeira roliça d=10/15 cm | m | 0,0600
713200 | Andaime suspenso de madeira, inclusive plataforma | 111,25 | Materiais | 130120 | Pinho serrado (3a.) | m3 | 0,0090
713200 | Andaime suspenso de madeira, inclusive plataforma | 111,25 | Materiais | 157270 | Pregos 17 x 27 / 18 x 27 | kg | 0,2000
713200 | Andaime suspenso de madeira, inclusive plataforma | 111,25 | Serviços | 706600 | Demolição de concreto armado | m3 | 0,0012
707000 | Apicoamento em concreto | 47,17
707000 | Apicoamento em concreto | 47,17 | Mão-de-Obra | 210060 | Encarregado de Serviço | h | 0,3000
707000 | Apicoamento em concreto | 47,17 | Mão-de-Obra | 200260 | Pedreiro | h | 2,0000
707000 | Apicoamento em concreto | 47,17 | Mão-de-Obra | 200130 | Servente | h | 2,0000
707000 | Apicoamento em concreto | 47,17 | Itens de Incidência | 29990 | Ferramentas Manuais | % | 5,0000
756000 | Apoio elastomérico fretado fornec.colocação | 52,31
756000 | Apoio elastomérico fretado fornec.colocação | 52,31 | Mão-de-Obra | 210060 | Encarregado de Serviço | h | 0,0500
756000 | Apoio elastomérico fretado fornec.colocação | 52,31 | Mão-de-Obra | 200260 | Pedreiro | h | 0,2000
756000 | Apoio elastomérico fretado fornec.colocação | 52,31 | Mão-de-Obra | 200130 | Servente | h | 0,5000
756000 | Apoio elastomérico fretado fornec.colocação | 52,31 | Itens de Incidência | 29990 | Ferramentas Manuais | % | 5,0000
756000 | Apoio elastomérico fretado fornec.colocação | 52,31 | Materiais | 150040 | Apoio elastomérico fretado | kg | 1,0000
745000 | Argamassa cimento e areia 1:3 | 412,45
745000 | Argamassa cimento e areia 1:3 | 412,45 | Mão-de-Obra | 200260 | Pedreiro | h | 1,0000
745000 | Argamassa cimento e areia 1:3 | 412,45 | Mão-de-Obra | 200130 | Servente | h | 14,0000
745000 | Argamassa cimento e areia 1:3 | 412,45 | Itens de Incidência | 29990 | Ferramentas Manuais | % | 5,0000
745000 | Argamassa cimento e areia 1:3 | 412,45 | Materiais | 139000 | Areia | m3 | 1,0500
745000 | Argamassa cimento e areia 1:3 | 412,45 | Materiais | 173200 | Cimento Portland (saco de 50kg) | t | 0,4340
745000 | Argamassa cimento e areia 1:3 | 412,45 | Itens de Transporte | 19010 | Areia (Trecho) | t | 0,58x1 + 0,70x2
745000 | Argamassa cimento e areia 1:3 | 412,45 | Itens de Transporte | 13200 | Cimento (Trecho) | t | 0,42x1 + 0,51x2
741000 | Concreto ciclópico Fck = 11 MPa, preparo em betoneira e lanç. | 306,45
741000 | Concreto ciclópico Fck = 11 MPa, preparo em betoneira e lanç. | 306,45 | Mão-de-Obra | 200260 | Pedreiro | h | 1,0000
741000 | Concreto ciclópico Fck = 11 MPa, preparo em betoneira e lanç. | 306,45 | Mão-de-Obra | 200130 | Servente | h | 2,0000
741000 | Concreto ciclópico Fck = 11 MPa, preparo em betoneira e lanç. | 306,45 | Itens de Incidência | 29990 | Ferramentas Manuais | % | 5,0000
741000 | Concreto ciclópico Fck = 11 MPa, preparo em betoneira e lanç. | 306,45 | Materiais | 130100 | Pedra de mão (comercial) | m3 | 0,3000
741000 | Concreto ciclópico Fck = 11 MPa, preparo em betoneira e lanç. | 306,45 | Serviços | 741100 | Concreto Fck = 11 MPa, preparo em betoneira e lanç. | m3 | 0,7000
741000 | Concreto ciclópico Fck = 11 MPa, preparo em betoneira e lanç. | 306,45 | Itens de Transporte | 10040 | Pedra britada (O.A.E.) | t | 0,58x1 + 0,70x2
741550 | Concreto ciclópico Fck = 15 MPa, preparo em betoneira e lanç. | 324,85
741550 | Concreto ciclópico Fck = 15 MPa, preparo em betoneira e lanç. | 324,85 | Mão-de-Obra | 200260 | Pedreiro | h | 1,0000
741550 | Concreto ciclópico Fck = 15 MPa, preparo em betoneira e lanç. | 324,85 | Mão-de-Obra | 200130 | Servente | h | 2,0000
741550 | Concreto ciclópico Fck = 15 MPa, preparo em betoneira e lanç. | 324,85 | Itens de Incidência | 29990 | Ferramentas Manuais | % | 5,0000
741550 | Concreto ciclópico Fck = 15 MPa, preparo em betoneira e lanç. | 324,85 | Materiais | 130100 | Pedra de mão (comercial) | m3 | 0,3000
741550 | Concreto ciclópico Fck = 15 MPa, preparo em betoneira e lanç. | 324,85 | Serviços | 741500 | Concreto Fck = 15 MPa, preparo em betoneira e lanç. | m3 | 0,7000
741550 | Concreto ciclópico Fck = 15 MPa, preparo em betoneira e lanç. | 324,85 | Itens de Transporte | 10040 | Pedra britada (O.A.E.) | t | 0,58x1 + 0,70x2
741100 | Concreto Fck = 11 MPa, preparo em betoneira e lanç. | 378,52
741100 | Concreto Fck = 11 MPa, preparo em betoneira e lanç. | 378,52 | Equipamento | 373200 | Betoneira 600 l gasolina | h | 1,0000
741100 | Concreto Fck = 11 MPa, preparo em betoneira e lanç. | 378,52 | Equipamento | 301800 | Carrinho de concretagem 80 l | h | 3,0000
741100 | Concreto Fck = 11 MPa, preparo em betoneira e lanç. | 378,52 | Equipamento | 370450 | Vibrador imersão gasolina 45mm | h | 2,0000
741100 | Concreto Fck = 11 MPa, preparo em betoneira e lanç. | 378,52 | Mão-de-Obra | 210060 | Encarregado de Serviço | h | 0,2000
741100 | Concreto Fck = 11 MPa, preparo em betoneira e lanç. | 378,52 | Mão-de-Obra | 200260 | Pedreiro | h | 1,0000
741100 | Concreto Fck = 11 MPa, preparo em betoneira e lanç. | 378,52 | Mão-de-Obra | 200130 | Servente | h | 14,0000
741100 | Concreto Fck = 11 MPa, preparo em betoneira e lanç. | 378,52 | Itens de Incidência | 29990 | Ferramentas Manuais | % | 5,0000
741100 | Concreto Fck = 11 MPa, preparo em betoneira e lanç. | 378,52 | Materiais | 139000 | Areia | m3 | 0,6400
741100 | Concreto Fck = 11 MPa, preparo em betoneira e lanç. | 378,52 | Materiais | 173200 | Cimento Portland (saco de 50kg) | t | 0,2700
741100 | Concreto Fck = 11 MPa, preparo em betoneira e lanç. | 378,52 | Materiais | 130000 | Pedra britada (comercial) | m3 | 0,7400
741100 | Concreto Fck = 11 MPa, preparo em betoneira e lanç. | 378,52 | Itens de Transporte | 19010 | Areia (Trecho) | t | 0,58x1 + 0,70x2
741100 | Concreto Fck = 11 MPa, preparo em betoneira e lanç. | 378,52 | Itens de Transporte | 13200 | Cimento (Trecho) | t | 0,42x1 + 0,51x2
741100 | Concreto Fck = 11 MPa, preparo em betoneira e lanç. | 378,52 | Itens de Transporte | 10040 | Pedra britada (O.A.E.) | t | 0,58x1 + 0,70x2
741500 | Concreto Fck = 15 MPa, preparo em betoneira e lanç. | 404,81
741500 | Concreto Fck = 15 MPa, preparo em betoneira e lanç. | 404,81 | Equipamento | 373200 | Betoneira 600 l gasolina | h | 1,0000
741500 | Concreto Fck = 15 MPa, preparo em betoneira e lanç. | 404,81 | Equipamento | 301800 | Carrinho de concretagem 80 l | h | 3,0000
741500 | Concreto Fck = 15 MPa, preparo em betoneira e lanç. | 404,81 | Equipamento | 370450 | Vibrador imersão gasolina 45mm | h | 2,0000
741500 | Concreto Fck = 15 MPa, preparo em betoneira e lanç. | 404,81 | Mão-de-Obra | 210060 | Encarregado de Serviço | h | 0,2000
741500 | Concreto Fck = 15 MPa, preparo em betoneira e lanç. | 404,81 | Mão-de-Obra | 200260 | Pedreiro | h | 1,0000
741500 | Concreto Fck = 15 MPa, preparo em betoneira e lanç. | 404,81 | Mão-de-Obra | 200130 | Servente | h | 14,0000
741500 | Concreto Fck = 15 MPa, preparo em betoneira e lanç. | 404,81 | Itens de Incidência | 29990 | Ferramentas Manuais | % | 5,0000
741500 | Concreto Fck = 15 MPa, preparo em betoneira e lanç. | 404,81 | Materiais | 139000 | Areia | m3 | 0,6140
741500 | Concreto Fck = 15 MPa, preparo em betoneira e lanç. | 404,81 | Materiais | 173200 | Cimento Portland (saco de 50kg) | t | 0,3300
741500 | Concreto Fck = 15 MPa, preparo em betoneira e lanç. | 404,81 | Materiais | 130000 | Pedra britada (comercial) | m3 | 0,7400
741500 | Concreto Fck = 15 MPa, preparo em betoneira e lanç. | 404,81 | Itens de Transporte | 19010 | Areia (Trecho) | t | 0,58x1 + 0,70x2
741500 | Concreto Fck = 15 MPa, preparo em betoneira e lanç. | 404,81 | Itens de Transporte | 13200 | Cimento (Trecho) | t | 0,42x1 + 0,51x2
741500 | Concreto Fck = 15 MPa, preparo em betoneira e lanç. | 404,81 | Itens de Transporte | 10040 | Pedra britada (O.A.E.) | t | 0,58x1 + 0,70x2
741800 | Concreto Fck = 18 MPa, preparo em betoneira e lanç. | 411,04
741800 | Concreto Fck = 18 MPa, preparo em betoneira e lanç. | 411,04 | Equipamento | 373200 | Betoneira 600 l gasolina | h | 1,0000
741800 | Concreto Fck = 18 MPa, preparo em betoneira e lanç. | 411,04 | Equipamento | 301800 | Carrinho de concretagem 80 l | h | 3,0000
741800 | Concreto Fck = 18 MPa, preparo em betoneira e lanç. | 411,04 | Equipamento | 370450 | Vibrador imersão gasolina 45mm | h | 2,0000
741800 | Concreto Fck = 18 MPa, preparo em betoneira e lanç. | 411,04 | Mão-de-Obra | 210060 | Encarregado de Serviço | h | 0,2000
741800 | Concreto Fck = 18 MPa, preparo em betoneira e lanç. | 411,04 | Mão-de-Obra | 200260 | Pedreiro | h | 1,0000
741800 | Concreto Fck = 18 MPa, preparo em betoneira e lanç. | 411,04 | Mão-de-Obra | 200130 | Servente | h | 14,0000
741800 | Concreto Fck = 18 MPa, preparo em betoneira e lanç. | 411,04 | Itens de Incidência | 29990 | Ferramentas Manuais | % | 5,0000
741800 | Concreto Fck = 18 MPa, preparo em betoneira e lanç. | 411,04 | Materiais | 139000 | Areia | m3 | 0,6100
741800 | Concreto Fck = 18 MPa, preparo em betoneira e lanç. | 411,04 | Materiais | 173200 | Cimento Portland (saco de 50kg) | t | 0,3440
741800 | Concreto Fck = 18 MPa, preparo em betoneira e lanç. | 411,04 | Materiais | 130000 | Pedra britada (comercial) | m3 | 0,7400
741800 | Concreto Fck = 18 MPa, preparo em betoneira e lanç. | 411,04 | Itens de Transporte | 19010 | Areia (Trecho) | t | 0,58x1 + 0,70x2
741800 | Concreto Fck = 18 MPa, preparo em betoneira e lanç. | 411,04 | Itens de Transporte | 13200 | Cimento (Trecho) | t | 0,42x1 + 0,51x2
741800 | Concreto Fck = 18 MPa, preparo em betoneira e lanç. | 411,04 | Itens de Transporte | 10040 | Pedra britada (O.A.E.) | t | 0,58x1 + 0,70x2
742000 | Concreto Fck = 20 MPa, preparo em betoneira e lanç. | 429,03
742000 | Concreto Fck = 20 MPa, preparo em betoneira e lanç. | 429,03 | Equipamento | 373200 | Betoneira 600 l gasolina | h | 1,0000
742000 | Concreto Fck = 20 MPa, preparo em betoneira e lanç. | 429,03 | Equipamento | 301800 | Carrinho de concretagem 80 l | h | 3,0000
742000 | Concreto Fck = 20 MPa, preparo em betoneira e lanç. | 429,03 | Equipamento | 370450 | Vibrador imersão gasolina 45mm | h | 2,0000
742000 | Concreto Fck = 20 MPa, preparo em betoneira e lanç. | 429,03 | Mão-de-Obra | 210060 | Encarregado de Serviço | h | 0,2000
742000 | Concreto Fck = 20 MPa, preparo em betoneira e lanç. | 429,03 | Mão-de-Obra | 200260 | Pedreiro | h | 1,0000
742000 | Concreto Fck = 20 MPa, preparo em betoneira e lanç. | 429,03 | Mão-de-Obra | 200130 | Servente | h | 14,0000
742000 | Concreto Fck = 20 MPa, preparo em betoneira e lanç. | 429,03 | Itens de Incidência | 29990 | Ferramentas Manuais | % | 5,0000
742000 | Concreto Fck = 20 MPa, preparo em betoneira e lanç. | 429,03 | Materiais | 139000 | Areia | m3 | 0,5820
742000 | Concreto Fck = 20 MPa, preparo em betoneira e lanç. | 429,03 | Materiais | 173200 | Cimento Portland (saco de 50kg) | t | 0,3860
742000 | Concreto Fck = 20 MPa, preparo em betoneira e lanç. | 429,03 | Materiais | 130000 | Pedra britada (comercial) | m3 | 0,7400
742000 | Concreto Fck = 20 MPa, preparo em betoneira e lanç. | 429,03 | Itens de Transporte | 19010 | Areia (Trecho) | t | 0,58x1 + 0,70x2
742000 | Concreto Fck = 20 MPa, preparo em betoneira e lanç. | 429,03 | Itens de Transporte | 13200 | Cimento (Trecho) | t | 0,42x1 + 0,51x2
742000 | Concreto Fck = 20 MPa, preparo em betoneira e lanç. | 429,03 | Itens de Transporte | 10040 | Pedra britada (O.A.E.) | t | 0,58x1 + 0,70x2
742200 | Concreto Fck = 22 MPa, preparo em betoneira e lanç. | 439,06
742200 | Concreto Fck = 22 MPa, preparo em betoneira e lanç. | 439,06 | Equipamento | 373200 | Betoneira 600 l gasolina | h | 1,0000
742200 | Concreto Fck = 22 MPa, preparo em betoneira e lanç. | 439,06 | Equipamento | 301800 | Carrinho de concretagem 80 l | h | 3,0000
742200 | Concreto Fck = 22 MPa, preparo em betoneira e lanç. | 439,06 | Equipamento | 370450 | Vibrador imersão gasolina 45mm | h | 2,0000
742200 | Concreto Fck = 22 MPa, preparo em betoneira e lanç. | 439,06 | Mão-de-Obra | 210060 | Encarregado de Serviço | h | 0,2000
742200 | Concreto Fck = 22 MPa, preparo em betoneira e lanç. | 439,06 | Mão-de-Obra | 200260 | Pedreiro | h | 1,0000
742200 | Concreto Fck = 22 MPa, preparo em betoneira e lanç. | 439,06 | Mão-de-Obra | 200130 | Servente | h | 14,0000
742200 | Concreto Fck = 22 MPa, preparo em betoneira e lanç. | 439,06 | Itens de Incidência | 29990 | Ferramentas Manuais | % | 5,0000
742200 | Concreto Fck = 22 MPa, preparo em betoneira e lanç. | 439,06 | Materiais | 139000 | Areia | m3 | 0,5600
742200 | Concreto Fck = 22 MPa, preparo em betoneira e lanç. | 439,06 | Materiais | 173200 | Cimento Portland (saco de 50kg) | t | 0,4100
742200 | Concreto Fck = 22 MPa, preparo em betoneira e lanç. | 439,06 | Materiais | 130000 | Pedra britada (comercial) | m3 | 0,7400
742200 | Concreto Fck = 22 MPa, preparo em betoneira e lanç. | 439,06 | Itens de Transporte | 19010 | Areia (Trecho) | t | 0,58x1 + 0,70x2
742200 | Concreto Fck = 22 MPa, preparo em betoneira e lanç. | 439,06 | Itens de Transporte | 13200 | Cimento (Trecho) | t | 0,42x1 + 0,51x2
742200 | Concreto Fck = 22 MPa, preparo em betoneira e lanç. | 439,06 | Itens de Transporte | 10040 | Pedra britada (O.A.E.) | t | 0,58x1 + 0,70x2
742400 | Concreto Fck = 24 MPa, preparo em betoneira e lanç. | 447,77
742400 | Concreto Fck = 24 MPa, preparo em betoneira e lanç. | 447,77 | Equipamento | 373200 | Betoneira 600 l gasolina | h | 1,0000
742400 | Concreto Fck = 24 MPa, preparo em betoneira e lanç. | 447,77 | Equipamento | 301800 | Carrinho de concretagem 80 l | h | 3,0000
742400 | Concreto Fck = 24 MPa, preparo em betoneira e lanç. | 447,77 | Equipamento | 370450 | Vibrador imersão gasolina 45mm | h | 2,0000
742400 | Concreto Fck = 24 MPa, preparo em betoneira e lanç. | 447,77 | Mão-de-Obra | 210060 | Encarregado de Serviço | h | 0,2000
742400 | Concreto Fck = 24 MPa, preparo em betoneira e lanç. | 447,77 | Mão-de-Obra | 200260 | Pedreiro | h | 1,0000
742400 | Concreto Fck = 24 MPa, preparo em betoneira e lanç. | 447,77 | Mão-de-Obra | 200130 | Servente | h | 14,0000
742400 | Concreto Fck = 24 MPa, preparo em betoneira e lanç. | 447,77 | Itens de Incidência | 29990 | Ferramentas Manuais | % | 5,0000
742400 | Concreto Fck = 24 MPa, preparo em betoneira e lanç. | 447,77 | Materiais | 139000 | Areia | m3 | 0,5500
742400 | Concreto Fck = 24 MPa, preparo em betoneira e lanç. | 447,77 | Materiais | 173200 | Cimento Portland (saco de 50kg) | t | 0,4300
742400 | Concreto Fck = 24 MPa, preparo em betoneira e lanç. | 447,77 | Materiais | 130000 | Pedra britada (comercial) | m3 | 0,7400
742400 | Concreto Fck = 24 MPa, preparo em betoneira e lanç. | 447,77 | Itens de Transporte | 19010 | Areia (Trecho) | t | 0,58x1 + 0,70x2
742400 | Concreto Fck = 24 MPa, preparo em betoneira e lanç. | 447,77 | Itens de Transporte | 13200 | Cimento (Trecho) | t | 0,42x1 + 0,51x2
742400 | Concreto Fck = 24 MPa, preparo em betoneira e lanç. | 447,77 | Itens de Transporte | 10040 | Pedra britada (O.A.E.) | t | 0,58x1 + 0,70x2
742500 | Concreto Fck = 25 MPa, preparo em betoneira e lanç. | 450,05
742500 | Concreto Fck = 25 MPa, preparo em betoneira e lanç. | 450,05 | Equipamento | 373200 | Betoneira 600 l gasolina | h | 1,0000
742500 | Concreto Fck = 25 MPa, preparo em betoneira e lanç. | 450,05 | Equipamento | 301800 | Carrinho de concretagem 80 l | h | 3,0000
742500 | Concreto Fck = 25 MPa, preparo em betoneira e lanç. | 450,05 | Equipamento | 370450 | Vibrador imersão gasolina 45mm | h | 2,0000
742500 | Concreto Fck = 25 MPa, preparo em betoneira e lanç. | 450,05 | Mão-de-Obra | 210060 | Encarregado de Serviço | h | 0,2000
742500 | Concreto Fck = 25 MPa, preparo em betoneira e lanç. | 450,05 | Mão-de-Obra | 200260 | Pedreiro | h | 1,0000
742500 | Concreto Fck = 25 MPa, preparo em betoneira e lanç. | 450,05 | Mão-de-Obra | 200130 | Servente | h | 14,0000
742500 | Concreto Fck = 25 MPa, preparo em betoneira e lanç. | 450,05 | Itens de Incidência | 29990 | Ferramentas Manuais | % | 5,0000
742500 | Concreto Fck = 25 MPa, preparo em betoneira e lanç. | 450,05 | Materiais | 139000 | Areia | m3 | 0,5500
742500 | Concreto Fck = 25 MPa, preparo em betoneira e lanç. | 450,05 | Materiais | 173200 | Cimento Portland (saco de 50kg) | t | 0,4350
742500 | Concreto Fck = 25 MPa, preparo em betoneira e lanç. | 450,05 | Materiais | 130000 | Pedra britada (comercial) | m3 | 0,7400
742500 | Concreto Fck = 25 MPa, preparo em betoneira e lanç. | 450,05 | Itens de Transporte | 19010 | Areia (Trecho) | t | 0,58x1 + 0,70x2
742500 | Concreto Fck = 25 MPa, preparo em betoneira e lanç. | 450,05 | Itens de Transporte | 13200 | Cimento (Trecho) | t | 0,42x1 + 0,51x2
742500 | Concreto Fck = 25 MPa, preparo em betoneira e lanç. | 450,05 | Itens de Transporte | 10040 | Pedra britada (O.A.E.) | t | 0,58x1 + 0,70x2
742800 | Concreto Fck = 28 MPa, preparo em betoneira e lanç. | 459,70
742800 | Concreto Fck = 28 MPa, preparo em betoneira e lanç. | 459,70 | Equipamento | 373200 | Betoneira 600 l gasolina | h | 1,0000
742800 | Concreto Fck = 28 MPa, preparo em betoneira e lanç. | 459,70 | Equipamento | 301800 | Carrinho de concretagem 80 l | h | 3,0000
742800 | Concreto Fck = 28 MPa, preparo em betoneira e lanç. | 459,70 | Equipamento | 370450 | Vibrador imersão gasolina 45mm | h | 2,0000
742800 | Concreto Fck = 28 MPa, preparo em betoneira e lanç. | 459,70 | Mão-de-Obra | 210060 | Encarregado de Serviço | h | 0,2000
742800 | Concreto Fck = 28 MPa, preparo em betoneira e lanç. | 459,70 | Mão-de-Obra | 200260 | Pedreiro | h | 1,0000
742800 | Concreto Fck = 28 MPa, preparo em betoneira e lanç. | 459,70 | Mão-de-Obra | 200130 | Servente | h | 14,0000
742800 | Concreto Fck = 28 MPa, preparo em betoneira e lanç. | 459,70 | Itens de Incidência | 29990 | Ferramentas Manuais | % | 5,0000
742800 | Concreto Fck = 28 MPa, preparo em betoneira e lanç. | 459,70 | Materiais | 139000 | Areia | m3 | 0,5300
742800 | Concreto Fck = 28 MPa, preparo em betoneira e lanç. | 459,70 | Materiais | 173200 | Cimento Portland (saco de 50kg) | t | 0,4580
742800 | Concreto Fck = 28 MPa, preparo em betoneira e lanç. | 459,70 | Materiais | 130000 | Pedra britada (comercial) | m3 | 0,7400
742800 | Concreto Fck = 28 MPa, preparo em betoneira e lanç. | 459,70 | Itens de Transporte | 19010 | Areia (Trecho) | t | 0,58x1 + 0,70x2
742800 | Concreto Fck = 28 MPa, preparo em betoneira e lanç. | 459,70 | Itens de Transporte | 13200 | Cimento (Trecho) | t | 0,42x1 + 0,51x2
742800 | Concreto Fck = 28 MPa, preparo em betoneira e lanç. | 459,70 | Itens de Transporte | 10040 | Pedra britada (O.A.E.) | t | 0,58x1 + 0,70x2
743000 | Concreto Fck = 30 MPa, preparo em betoneira e lanç. | 469,33
743000 | Concreto Fck = 30 MPa, preparo em betoneira e lanç. | 469,33 | Equipamento | 373200 | Betoneira 600 l gasolina | h | 1,0000
743000 | Concreto Fck = 30 MPa, preparo em betoneira e lanç. | 469,33 | Equipamento | 301800 | Carrinho de concretagem 80 l | h | 3,0000
743000 | Concreto Fck = 30 MPa, preparo em betoneira e lanç. | 469,33 | Equipamento | 370450 | Vibrador imersão gasolina 45mm | h | 2,0000
743000 | Concreto Fck = 30 MPa, preparo em betoneira e lanç. | 469,33 | Mão-de-Obra | 210060 | Encarregado de Serviço | h | 0,2000
743000 | Concreto Fck = 30 MPa, preparo em betoneira e lanç. | 469,33 | Mão-de-Obra | 200260 | Pedreiro | h | 1,0000
743000 | Concreto Fck = 30 MPa, preparo em betoneira e lanç. | 469,33 | Mão-de-Obra | 200130 | Servente | h | 14,0000
743000 | Concreto Fck = 30 MPa, preparo em betoneira e lanç. | 469,33 | Itens de Incidência | 29990 | Ferramentas Manuais | % | 5,0000
743000 | Concreto Fck = 30 MPa, preparo em betoneira e lanç. | 469,33 | Materiais | 139000 | Areia | m3 | 0,5200
743000 | Concreto Fck = 30 MPa, preparo em betoneira e lanç. | 469,33 | Materiais | 173200 | Cimento Portland (saco de 50kg) | t | 0,4800
743000 | Concreto Fck = 30 MPa, preparo em betoneira e lanç. | 469,33 | Materiais | 130000 | Pedra britada (comercial) | m3 | 0,7400
743000 | Concreto Fck = 30 MPa, preparo em betoneira e lanç. | 469,33 | Itens de Transporte | 19010 | Areia (Trecho) | t | 0,58x1 + 0,70x2
743000 | Concreto Fck = 30 MPa, preparo em betoneira e lanç. | 469,33 | Itens de Transporte | 13200 | Cimento (Trecho) | t | 0,42x1 + 0,51x2
743000 | Concreto Fck = 30 MPa, preparo em betoneira e lanç. | 469,33 | Itens de Transporte | 10040 | Pedra britada (O.A.E.) | t | 0,58x1 + 0,70x2
743200 | Concreto Fck = 32 MPa, preparo em betoneira e lanç. | 483,10
743200 | Concreto Fck = 32 MPa, preparo em betoneira e lanç. | 483,10 | Equipamento | 373200 | Betoneira 600 l gasolina | h | 1,0000
743200 | Concreto Fck = 32 MPa, preparo em betoneira e lanç. | 483,10 | Equipamento | 301800 | Carrinho de concretagem 80 l | h | 3,0000
743200 | Concreto Fck = 32 MPa, preparo em betoneira e lanç. | 483,10 | Equipamento | 370450 | Vibrador imersão gasolina 45mm | h | 2,0000
743200 | Concreto Fck = 32 MPa, preparo em betoneira e lanç. | 483,10 | Mão-de-Obra | 210060 | Encarregado de Serviço | h | 0,2000
743200 | Concreto Fck = 32 MPa, preparo em betoneira e lanç. | 483,10 | Mão-de-Obra | 200260 | Pedreiro | h | 1,0000
743200 | Concreto Fck = 32 MPa, preparo em betoneira e lanç. | 483,10 | Mão-de-Obra | 200130 | Servente | h | 14,0000
743200 | Concreto Fck = 32 MPa, preparo em betoneira e lanç. | 483,10 | Itens de Incidência | 29990 | Ferramentas Manuais | % | 5,0000
743200 | Concreto Fck = 32 MPa, preparo em betoneira e lanç. | 483,10 | Materiais | 139000 | Areia | m3 | 0,5000
743200 | Concreto Fck = 32 MPa, preparo em betoneira e lanç. | 483,10 | Materiais | 173200 | Cimento Portland (saco de 50kg) | t | 0,5120
743200 | Concreto Fck = 32 MPa, preparo em betoneira e lanç. | 483,10 | Materiais | 130000 | Pedra britada (comercial) | m3 | 0,7400
743200 | Concreto Fck = 32 MPa, preparo em betoneira e lanç. | 483,10 | Itens de Transporte | 19010 | Areia (Trecho) | t | 0,58x1 + 0,70x2
743200 | Concreto Fck = 32 MPa, preparo em betoneira e lanç. | 483,10 | Itens de Transporte | 13200 | Cimento (Trecho) | t | 0,42x1 + 0,51x2
743200 | Concreto Fck = 32 MPa, preparo em betoneira e lanç. | 483,10 | Itens de Transporte | 10040 | Pedra britada (O.A.E.) | t | 0,58x1 + 0,70x2
743500 | Concreto Fck = 35 MPa, preparo em betoneira e lanç. | 498,20
743500 | Concreto Fck = 35 MPa, preparo em betoneira e lanç. | 498,20 | Equipamento | 373200 | Betoneira 600 l gasolina | h | 1,0000
743500 | Concreto Fck = 35 MPa, preparo em betoneira e lanç. | 498,20 | Equipamento | 301800 | Carrinho de concretagem 80 l | h | 3,0000
743500 | Concreto Fck = 35 MPa, preparo em betoneira e lanç. | 498,20 | Equipamento | 370450 | Vibrador imersão gasolina 45mm | h | 2,0000
743500 | Concreto Fck = 35 MPa, preparo em betoneira e lanç. | 498,20 | Mão-de-Obra | 210060 | Encarregado de Serviço | h | 0,2000
743500 | Concreto Fck = 35 MPa, preparo em betoneira e lanç. | 498,20 | Mão-de-Obra | 200260 | Pedreiro | h | 1,0000
743500 | Concreto Fck = 35 MPa, preparo em betoneira e lanç. | 498,20 | Mão-de-Obra | 200130 | Servente | h | 14,0000
743500 | Concreto Fck = 35 MPa, preparo em betoneira e lanç. | 498,20 | Itens de Incidência | 29990 | Ferramentas Manuais | % | 5,0000
743500 | Concreto Fck = 35 MPa, preparo em betoneira e lanç. | 498,20 | Materiais | 139000 | Areia | m3 | 0,5670
743500 | Concreto Fck = 35 MPa, preparo em betoneira e lanç. | 498,20 | Materiais | 173200 | Cimento Portland (saco de 50kg) | t | 0,5390
743500 | Concreto Fck = 35 MPa, preparo em betoneira e lanç. | 498,20 | Materiais | 130000 | Pedra britada (comercial) | m3 | 0,7400
743500 | Concreto Fck = 35 MPa, preparo em betoneira e lanç. | 498,20 | Itens de Transporte | 19010 | Areia (Trecho) | t | 0,58x1 + 0,70x2
743500 | Concreto Fck = 35 MPa, preparo em betoneira e lanç. | 498,20 | Itens de Transporte | 13200 | Cimento (Trecho) | t | 0,42x1 + 0,51x2
743500 | Concreto Fck = 35 MPa, preparo em betoneira e lanç. | 498,20 | Itens de Transporte | 10040 | Pedra britada (O.A.E.) | t | 0,58x1 + 0,70x2
740000 | Concreto magro, preparo em betoneira e lanç. | 340,38
740000 | Concreto magro, preparo em betoneira e lanç. | 340,38 | Equipamento | 373200 | Betoneira 600 l gasolina | h | 1,0000
740000 | Concreto magro, preparo em betoneira e lanç. | 340,38 | Equipamento | 301800 | Carrinho de concretagem 80 l | h | 3,0000
740000 | Concreto magro, preparo em betoneira e lanç. | 340,38 | Equipamento | 370450 | Vibrador imersão gasolina 45mm | h | 2,0000
740000 | Concreto magro, preparo em betoneira e lanç. | 340,38 | Mão-de-Obra | 210060 | Encarregado de Serviço | h | 0,2000
740000 | Concreto magro, preparo em betoneira e lanç. | 340,38 | Mão-de-Obra | 200260 | Pedreiro | h | 1,0000
740000 | Concreto magro, preparo em betoneira e lanç. | 340,38 | Mão-de-Obra | 200130 | Servente | h | 14,0000
740000 | Concreto magro, preparo em betoneira e lanç. | 340,38 | Itens de Incidência | 29990 | Ferramentas Manuais | % | 5,0000
740000 | Concreto magro, preparo em betoneira e lanç. | 340,38 | Materiais | 139000 | Areia | m3 | 0,7100
740000 | Concreto magro, preparo em betoneira e lanç. | 340,38 | Materiais | 173200 | Cimento Portland (saco de 50kg) | t | 0,1800
740000 | Concreto magro, preparo em betoneira e lanç. | 340,38 | Materiais | 130000 | Pedra britada (comercial) | m3 | 0,7400
740000 | Concreto magro, preparo em betoneira e lanç. | 340,38 | Itens de Transporte | 19010 | Areia (Trecho) | t | 0,58x1 + 0,70x2
740000 | Concreto magro, preparo em betoneira e lanç. | 340,38 | Itens de Transporte | 13200 | Cimento (Trecho) | t | 0,42x1 + 0,51x2
740000 | Concreto magro, preparo em betoneira e lanç. | 340,38 | Itens de Transporte | 10040 | Pedra britada (O.A.E.) | t | 0,58x1 + 0,70x2
706500 | Demolição de alvenaria | 154,16
706500 | Demolição de alvenaria | 154,16 | Mão-de-Obra | 210060 | Encarregado de Serviço | h | 0,1000
706500 | Demolição de alvenaria | 154,16 | Mão-de-Obra | 200130 | Servente | h | 5,0000
706500 | Demolição de alvenaria | 154,16 | Itens de Incidência | 29990 | Ferramentas Manuais | % | 10,0000
706600 | Demolição de concreto armado | 259,06
706600 | Demolição de concreto armado | 259,06 | Equipamento | 340800 | Compressor de ar 175 pcm | h | 1,0000
706600 | Demolição de concreto armado | 259,06 | Equipamento | 312520 | Retroescavadeira 580N leve | h | 1,0000
706600 | Demolição de concreto armado | 259,06 | Equipamento | 300310 | Rompedor manual 28 kg | h | 2,0000
706600 | Demolição de concreto armado | 259,06 | Mão-de-Obra | 210060 | Encarregado de Serviço | h | 0,1000
706600 | Demolição de concreto armado | 259,06 | Mão-de-Obra | 200060 | Marteleteiro | h | 2,0000
706600 | Demolição de concreto armado | 259,06 | Mão-de-Obra | 200120 | Operador da leve | h | 0,2000
706600 | Demolição de concreto armado | 259,06 | Mão-de-Obra | 200130 | Servente | h | 2,0000
706600 | Demolição de concreto armado | 259,06 | Itens de Incidência | 29990 | Ferramentas Manuais | % | 15,0000
706600 | Demolição de concreto armado | 259,06 | Materiais | 140120 | Jogo de brocas S-12 | jg | 0,0005
706700 | Demolição de concreto simples | 123,85
706700 | Demolição de concreto simples | 123,85 | Equipamento | 340800 | Compressor de ar 175 pcm | h | 1,0000
706700 | Demolição de concreto simples | 123,85 | Equipamento | 312520 | Retroescavadeira 580N leve | h | 1,0000
706700 | Demolição de concreto simples | 123,85 | Equipamento | 300310 | Rompedor manual 28 kg | h | 2,0000
706700 | Demolição de concreto simples | 123,85 | Mão-de-Obra | 210060 | Encarregado de Serviço | h | 0,1000
706700 | Demolição de concreto simples | 123,85 | Mão-de-Obra | 200060 | Marteleteiro | h | 2,0000
706700 | Demolição de concreto simples | 123,85 | Mão-de-Obra | 200120 | Operador da leve | h | 0,2000
706700 | Demolição de concreto simples | 123,85 | Mão-de-Obra | 200130 | Servente | h | 2,0000
706700 | Demolição de concreto simples | 123,85 | Itens de Incidência | 29990 | Ferramentas Manuais | % | 5,0000
706700 | Demolição de concreto simples | 123,85 | Materiais | 140120 | Jogo de brocas S-12 | jg | 0,0003
753400 | Dreno ferro galvanizado 0,40m 3" | 55,37
753400 | Dreno ferro galvanizado 0,40m 3" | 55,37 | Mão-de-Obra | 210060 | Encarregado de Serviço | h | 0,0100
753400 | Dreno ferro galvanizado 0,40m 3" | 55,37 | Mão-de-Obra | 200260 | Pedreiro | h | 0,1500
753400 | Dreno ferro galvanizado 0,40m 3" | 55,37 | Mão-de-Obra | 200130 | Servente | h | 0,1500
753400 | Dreno ferro galvanizado 0,40m 3" | 55,37 | Itens de Incidência | 29990 | Ferramentas Manuais | % | 5,0000
753400 | Dreno ferro galvanizado 0,40m 3" | 55,37 | Materiais | 110030 | Tubo ferro galvanizado 3" | m | 0,4000
754400 | Dreno ferro galvanizado 0,40m 4" | 75,44
754400 | Dreno ferro galvanizado 0,40m 4" | 75,44 | Mão-de-Obra | 210060 | Encarregado de Serviço | h | 0,0100
754400 | Dreno ferro galvanizado 0,40m 4" | 75,44 | Mão-de-Obra | 200260 | Pedreiro | h | 0,1500
754400 | Dreno ferro galvanizado 0,40m 4" | 75,44 | Mão-de-Obra | 200130 | Servente | h | 0,1500
754400 | Dreno ferro galvanizado 0,40m 4" | 75,44 | Itens de Incidência | 29990 | Ferramentas Manuais | % | 5,0000
754400 | Dreno ferro galvanizado 0,40m 4" | 75,44 | Materiais | 110040 | Tubo ferro galvanizado 4" | m | 0,4000
746000 | Enrocamento pedra de mão arrumada | 180,75
746000 | Enrocamento pedra de mão arrumada | 180,75 | Mão-de-Obra | 200260 | Pedreiro | h | 1,0000
746000 | Enrocamento pedra de mão arrumada | 180,75 | Mão-de-Obra | 200130 | Servente | h | 3,0000
746000 | Enrocamento pedra de mão arrumada | 180,75 | Itens de Incidência | 29990 | Ferramentas Manuais | % | 5,0000
746000 | Enrocamento pedra de mão arrumada | 180,75 | Materiais | 130100 | Pedra de mão (comercial) | m3 | 1,2000
746000 | Enrocamento pedra de mão arrumada | 180,75 | Itens de Transporte | 10040 | Pedra britada (O.A.E.) | t | 0,58x1 + 0,70x2
746100 | Enrocamento pedra de mão jogada | 106,55
746100 | Enrocamento pedra de mão jogada | 106,55 | Mão-de-Obra | 200130 | Servente | h | 2,0000
746100 | Enrocamento pedra de mão jogada | 106,55 | Itens de Incidência | 29990 | Ferramentas Manuais | % | 5,0000
746100 | Enrocamento pedra de mão jogada | 106,55 | Materiais | 130100 | Pedra de mão (comercial) | m3 | 1,0000
746100 | Enrocamento pedra de mão jogada | 106,55 | Itens de Transporte | 10040 | Pedra britada (O.A.E.) | t | 0,58x1 + 0,70x2
716100 | Ensecadeira dupla madeira h > 2m | 544,39
716100 | Ensecadeira dupla madeira h > 2m | 544,39 | Equipamento | 304000 | Bate estacas leve | h | 1,0000
716100 | Ensecadeira dupla madeira h > 2m | 544,39 | Equipamento | 346000 | Caminhão carroceria 1419 14 t | h | 0,2000
716100 | Ensecadeira dupla madeira h > 2m | 544,39 | Equipamento | 340800 | Compressor de ar 175 pcm | h | 1,0000
716100 | Ensecadeira dupla madeira h > 2m | 544,39 | Mão-de-Obra | 200240 | Carpinteiro | h | 1,0000
716100 | Ensecadeira dupla madeira h > 2m | 544,39 | Mão-de-Obra | 210060 | Encarregado de Serviço | h | 0,1000
716100 | Ensecadeira dupla madeira h > 2m | 544,39 | Mão-de-Obra | 200120 | Operador da leve | h | 0,2000
716100 | Ensecadeira dupla madeira h > 2m | 544,39 | Mão-de-Obra | 200130 | Servente | h | 5,0000
716100 | Ensecadeira dupla madeira h > 2m | 544,39 | Itens de Incidência | 29990 | Ferramentas Manuais | % | 5,0000
716100 | Ensecadeira dupla madeira h > 2m | 544,39 | Materiais | 113030 | Madeira pinho 3" x 3" | m | 2,5000
716100 | Ensecadeira dupla madeira h > 2m | 544,39 | Materiais | 116120 | Madeira pinho 6 x 12 cm | m | 16,6667
716100 | Ensecadeira dupla madeira h > 2m | 544,39 | Serviços | 601100 | Apiloamento manual | m3 | 0,5000
716000 | Ensecadeira dupla madeira h <= 2m | 340,99
716000 | Ensecadeira dupla madeira h <= 2m | 340,99 | Equipamento | 346000 | Caminhão carroceria 1419 14 t | h | 0,2000
716000 | Ensecadeira dupla madeira h <= 2m | 340,99 | Mão-de-Obra | 200240 | Carpinteiro | h | 1,0000
716000 | Ensecadeira dupla madeira h <= 2m | 340,99 | Mão-de-Obra | 200130 | Servente | h | 5,0000
716000 | Ensecadeira dupla madeira h <= 2m | 340,99 | Itens de Incidência | 29990 | Ferramentas Manuais | % | 5,0000
716000 | Ensecadeira dupla madeira h <= 2m | 340,99 | Materiais | 111060 | Madeira pinho 1" x 6" | m | 13,1200
716000 | Ensecadeira dupla madeira h <= 2m | 340,99 | Materiais | 113030 | Madeira pinho 3" x 3" | m | 2,5000
716000 | Ensecadeira dupla madeira h <= 2m | 340,99 | Materiais | 157270 | Pregos 17 x 27 / 18 x 27 | kg | 0,3000
716000 | Ensecadeira dupla madeira h <= 2m | 340,99 | Serviços | 601100 | Apiloamento manual | m3 | 0,5000
715100 | Ensecadeira simples madeira h > 2m | 334,74
715100 | Ensecadeira simples madeira h > 2m | 334,74 | Equipamento | 304000 | Bate estacas leve | h | 1,0000
715100 | Ensecadeira simples madeira h > 2m | 334,74 | Equipamento | 346000 | Caminhão carroceria 1419 14 t | h | 0,2000
715100 | Ensecadeira simples madeira h > 2m | 334,74 | Equipamento | 340800 | Compressor de ar 175 pcm | h | 1,0000
715100 | Ensecadeira simples madeira h > 2m | 334,74 | Mão-de-Obra | 200240 | Carpinteiro | h | 1,0000
715100 | Ensecadeira simples madeira h > 2m | 334,74 | Mão-de-Obra | 210060 | Encarregado de Serviço | h | 0,1000
715100 | Ensecadeira simples madeira h > 2m | 334,74 | Mão-de-Obra | 200120 | Operador da leve | h | 0,2000
715100 | Ensecadeira simples madeira h > 2m | 334,74 | Mão-de-Obra | 200130 | Servente | h | 3,0000
715100 | Ensecadeira simples madeira h > 2m | 334,74 | Itens de Incidência | 29990 | Ferramentas Manuais | % | 5,0000
715100 | Ensecadeira simples madeira h > 2m | 334,74 | Materiais | 113030 | Madeira pinho 3" x 3" | m | 2,7000
715100 | Ensecadeira simples madeira h > 2m | 334,74 | Materiais | 116120 | Madeira pinho 6 x 12 cm | m | 8,3330
715000 | Ensecadeira simples madeira h <= 2m | 207,40
715000 | Ensecadeira simples madeira h <= 2m | 207,40 | Equipamento | 346000 | Caminhão carroceria 1419 14 t | h | 0,2000
715000 | Ensecadeira simples madeira h <= 2m | 207,40 | Mão-de-Obra | 200240 | Carpinteiro | h | 1,0000
715000 | Ensecadeira simples madeira h <= 2m | 207,40 | Mão-de-Obra | 200130 | Servente | h | 3,0000
715000 | Ensecadeira simples madeira h <= 2m | 207,40 | Itens de Incidência | 29990 | Ferramentas Manuais | % | 5,0000
715000 | Ensecadeira simples madeira h <= 2m | 207,40 | Materiais | 111060 | Madeira pinho 1" x 6" | m | 6,5600
715000 | Ensecadeira simples madeira h <= 2m | 207,40 | Materiais | 113030 | Madeira pinho 3" x 3" | m | 2,7000
715000 | Ensecadeira simples madeira h <= 2m | 207,40 | Materiais | 157270 | Pregos 17 x 27 / 18 x 27 | kg | 0,2000
703100 | Escavação c/ esgotamento 1a. cat. | 63,79
703100 | Escavação c/ esgotamento 1a. cat. | 63,79 | Equipamento | 340310 | Bomba esgotamento 3" | h | 1,0000
703100 | Escavação c/ esgotamento 1a. cat. | 63,79 | Mão-de-Obra | 200130 | Servente | h | 1,5000
703100 | Escavação c/ esgotamento 1a. cat. | 63,79 | Itens de Incidência | 29990 | Ferramentas Manuais | % | 5,0000
703200 | Escavação c/ esgotamento 2a. cat. | 77,74
703200 | Escavação c/ esgotamento 2a. cat. | 77,74 | Equipamento | 340310 | Bomba esgotamento 3" | h | 1,0000
703200 | Escavação c/ esgotamento 2a. cat. | 77,74 | Mão-de-Obra | 200130 | Servente | h | 2,0000
703200 | Escavação c/ esgotamento 2a. cat. | 77,74 | Itens de Incidência | 29990 | Ferramentas Manuais | % | 5,0000
703300 | Escavação c/ esgotamento 3a. cat. | 132,55
703300 | Escavação c/ esgotamento 3a. cat. | 132,55 | Equipamento | 340310 | Bomba esgotamento 3" | h | 1,0000
703300 | Escavação c/ esgotamento 3a. cat. | 132,55 | Equipamento | 340800 | Compressor de ar 175 pcm | h | 1,0000
703300 | Escavação c/ esgotamento 3a. cat. | 132,55 | Equipamento | 305710 | Perfuratriz manual 18 kg | h | 1,0000
703300 | Escavação c/ esgotamento 3a. cat. | 132,55 | Mão-de-Obra | 210040 | Blaster | h | 0,1000
703300 | Escavação c/ esgotamento 3a. cat. | 132,55 | Mão-de-Obra | 210060 | Encarregado de Serviço | h | 0,1000
703300 | Escavação c/ esgotamento 3a. cat. | 132,55 | Mão-de-Obra | 200060 | Marteleteiro | h | 2,0000
703300 | Escavação c/ esgotamento 3a. cat. | 132,55 | Mão-de-Obra | 200120 | Operador da leve | h | 0,2000
703300 | Escavação c/ esgotamento 3a. cat. | 132,55 | Mão-de-Obra | 200130 | Servente | h | 25,0000
703300 | Escavação c/ esgotamento 3a. cat. | 132,55 | Materiais | 110000 | Cordel detonante | m | 1,0000
703300 | Escavação c/ esgotamento 3a. cat. | 132,55 | Materiais | 150600 | Dinamite emulsão 2" | kg | 0,3000
703300 | Escavação c/ esgotamento 3a. cat. | 132,55 | Materiais | 180040 | Espoleta simples | ud | 1,0000
703300 | Escavação c/ esgotamento 3a. cat. | 132,55 | Materiais | 110060 | Estopim preto | m | 3,0000
703300 | Escavação c/ esgotamento 3a. cat. | 132,55 | Materiais | 140120 | Jogo de brocas S-12 | jg | 0,0005
702100 | Escavação p/ fundação em 1a. cat. | 41,86
702100 | Escavação p/ fundação em 1a. cat. | 41,86 | Mão-de-Obra | 200130 | Servente | h | 1,5000
702100 | Escavação p/ fundação em 1a. cat. | 41,86 | Itens de Incidência | 29990 | Ferramentas Manuais | % | 5,0000
702200 | Escavação p/ fundação em 2a. cat. | 55,81
702200 | Escavação p/ fundação em 2a. cat. | 55,81 | Mão-de-Obra | 200130 | Servente | h | 2,0000
702200 | Escavação p/ fundação em 2a. cat. | 55,81 | Itens de Incidência | 29990 | Ferramentas Manuais | % | 5,0000
702300 | Escavação p/ fundação em 3a. cat. | 129,69
702300 | Escavação p/ fundação em 3a. cat. | 129,69 | Equipamento | 340800 | Compressor de ar 175 pcm | h | 1,0000
702300 | Escavação p/ fundação em 3a. cat. | 129,69 | Equipamento | 305710 | Perfuratriz manual 18 kg | h | 1,0000
702300 | Escavação p/ fundação em 3a. cat. | 129,69 | Mão-de-Obra | 210040 | Blaster | h | 0,1000
702300 | Escavação p/ fundação em 3a. cat. | 129,69 | Mão-de-Obra | 210060 | Encarregado de Serviço | h | 0,1000
702300 | Escavação p/ fundação em 3a. cat. | 129,69 | Mão-de-Obra | 200060 | Marteleteiro | h | 2,0000
702300 | Escavação p/ fundação em 3a. cat. | 129,69 | Mão-de-Obra | 200120 | Operador da leve | h | 0,2000
702300 | Escavação p/ fundação em 3a. cat. | 129,69 | Mão-de-Obra | 200130 | Servente | h | 25,0000
702300 | Escavação p/ fundação em 3a. cat. | 129,69 | Materiais | 110000 | Cordel detonante | m | 1,0000
702300 | Escavação p/ fundação em 3a. cat. | 129,69 | Materiais | 150600 | Dinamite emulsão 2" | kg | 0,3000
702300 | Escavação p/ fundação em 3a. cat. | 129,69 | Materiais | 180040 | Espoleta simples | ud | 1,0000
702300 | Escavação p/ fundação em 3a. cat. | 129,69 | Materiais | 110060 | Estopim preto | m | 3,0000
702300 | Escavação p/ fundação em 3a. cat. | 129,69 | Materiais | 140120 | Jogo de brocas S-12 | jg | 0,0005
704100 | Escavação tubulão a céu aberto 1a. cat. | 706,43
704100 | Escavação tubulão a céu aberto 1a. cat. | 706,43 | Equipamento | 340610 | Grupo gerador 55 KVA | h | 1,0000
704100 | Escavação tubulão a céu aberto 1a. cat. | 706,43 | Mão-de-Obra | 210060 | Encarregado de Serviço | h | 1,0000
704100 | Escavação tubulão a céu aberto 1a. cat. | 706,43 | Mão-de-Obra | 200250 | Feitor | h | 1,0000
704100 | Escavação tubulão a céu aberto 1a. cat. | 706,43 | Mão-de-Obra | 200130 | Servente | h | 4,0000
704100 | Escavação tubulão a céu aberto 1a. cat. | 706,43 | Itens de Incidência | 29990 | Ferramentas Manuais | % | 5,0000
704200 | Escavação tubulão a céu aberto 2a. cat. | 275,25
704200 | Escavação tubulão a céu aberto 2a. cat. | 275,25 | Equipamento | 340610 | Grupo gerador 55 KVA | h | 1,0000
704200 | Escavação tubulão a céu aberto 2a. cat. | 275,25 | Mão-de-Obra | 210060 | Encarregado de Serviço | h | 1,0000
704200 | Escavação tubulão a céu aberto 2a. cat. | 275,25 | Mão-de-Obra | 200250 | Feitor | h | 1,0000
704200 | Escavação tubulão a céu aberto 2a. cat. | 275,25 | Mão-de-Obra | 200130 | Servente | h | 4,0000
704200 | Escavação tubulão a céu aberto 2a. cat. | 275,25 | Itens de Incidência | 29990 | Ferramentas Manuais | % | 5,0000
704300 | Escavação tubulão a céu aberto 3a. cat. | 697,20
704300 | Escavação tubulão a céu aberto 3a. cat. | 697,20 | Equipamento | 340800 | Compressor de ar 175 pcm | h | 1,0000
704300 | Escavação tubulão a céu aberto 3a. cat. | 697,20 | Equipamento | 340610 | Grupo gerador 55 KVA | h | 1,0000
704300 | Escavação tubulão a céu aberto 3a. cat. | 697,20 | Mão-de-Obra | 210060 | Encarregado de Serviço | h | 1,0000
704300 | Escavação tubulão a céu aberto 3a. cat. | 697,20 | Mão-de-Obra | 200250 | Feitor | h | 1,0000
704300 | Escavação tubulão a céu aberto 3a. cat. | 697,20 | Mão-de-Obra | 200060 | Marteleteiro | h | 1,0000
704300 | Escavação tubulão a céu aberto 3a. cat. | 697,20 | Mão-de-Obra | 200120 | Operador da leve | h | 1,0000
704300 | Escavação tubulão a céu aberto 3a. cat. | 697,20 | Mão-de-Obra | 200130 | Servente | h | 4,0000
704300 | Escavação tubulão a céu aberto 3a. cat. | 697,20 | Itens de Incidência | 29990 | Ferramentas Manuais | % | 10,0000
705100 | Escavação tubulão ar comprimido 1a. cat. | 512,29
705100 | Escavação tubulão ar comprimido 1a. cat. | 512,29 | Equipamento | 300000 | Campânula ar comprimido p/ tubulão | h | 1,0000
705100 | Escavação tubulão ar comprimido 1a. cat. | 512,29 | Equipamento | 340800 | Compressor de ar 175 pcm | h | 1,0000
705100 | Escavação tubulão ar comprimido 1a. cat. | 512,29 | Equipamento | 340610 | Grupo gerador 55 KVA | h | 1,0000
705100 | Escavação tubulão ar comprimido 1a. cat. | 512,29 | Equipamento | 381000 | Talha guincho manual 3 t | h | 1,0000
705100 | Escavação tubulão ar comprimido 1a. cat. | 512,29 | Mão-de-Obra | 210060 | Encarregado de Serviço | h | 10,0000
705100 | Escavação tubulão ar comprimido 1a. cat. | 512,29 | Mão-de-Obra | 200250 | Feitor | h | 10,0000
705100 | Escavação tubulão ar comprimido 1a. cat. | 512,29 | Mão-de-Obra | 200120 | Operador da leve | h | 1,0000
705100 | Escavação tubulão ar comprimido 1a. cat. | 512,29 | Mão-de-Obra | 200130 | Servente | h | 40,0000
705100 | Escavação tubulão ar comprimido 1a. cat. | 512,29 | Itens de Incidência | 29990 | Ferramentas Manuais | % | 5,0000
705200 | Escavação tubulão ar comprimido 2a. cat. | 749,53
705200 | Escavação tubulão ar comprimido 2a. cat. | 749,53 | Equipamento | 300000 | Campânula ar comprimido p/ tubulão | h | 1,0000
705200 | Escavação tubulão ar comprimido 2a. cat. | 749,53 | Equipamento | 340800 | Compressor de ar 175 pcm | h | 1,0000
705200 | Escavação tubulão ar comprimido 2a. cat. | 749,53 | Equipamento | 340610 | Grupo gerador 55 KVA | h | 1,0000
705200 | Escavação tubulão ar comprimido 2a. cat. | 749,53 | Equipamento | 381000 | Talha guincho manual 3 t | h | 1,0000
705200 | Escavação tubulão ar comprimido 2a. cat. | 749,53 | Mão-de-Obra | 210060 | Encarregado de Serviço | h | 10,0000
705200 | Escavação tubulão ar comprimido 2a. cat. | 749,53 | Mão-de-Obra | 200250 | Feitor | h | 10,0000
705200 | Escavação tubulão ar comprimido 2a. cat. | 749,53 | Mão-de-Obra | 200120 | Operador da leve | h | 1,0000
705200 | Escavação tubulão ar comprimido 2a. cat. | 749,53 | Mão-de-Obra | 200130 | Servente | h | 40,0000
705200 | Escavação tubulão ar comprimido 2a. cat. | 749,53 | Itens de Incidência | 29990 | Ferramentas Manuais | % | 5,0000
705300 | Escavação tubulão ar comprimido 3a. cat. | 813,25
705300 | Escavação tubulão ar comprimido 3a. cat. | 813,25 | Equipamento | 300000 | Campânula ar comprimido p/ tubulão | h | 1,0000
705300 | Escavação tubulão ar comprimido 3a. cat. | 813,25 | Equipamento | 340800 | Compressor de ar 175 pcm | h | 1,0000
705300 | Escavação tubulão ar comprimido 3a. cat. | 813,25 | Equipamento | 340610 | Grupo gerador 55 KVA | h | 1,0000
705300 | Escavação tubulão ar comprimido 3a. cat. | 813,25 | Equipamento | 381000 | Talha guincho manual 3 t | h | 1,0000
705300 | Escavação tubulão ar comprimido 3a. cat. | 813,25 | Mão-de-Obra | 210060 | Encarregado de Serviço | h | 10,0000
705300 | Escavação tubulão ar comprimido 3a. cat. | 813,25 | Mão-de-Obra | 200250 | Feitor | h | 10,0000
705300 | Escavação tubulão ar comprimido 3a. cat. | 813,25 | Mão-de-Obra | 200060 | Marteleteiro | h | 10,0000
705300 | Escavação tubulão ar comprimido 3a. cat. | 813,25 | Mão-de-Obra | 200120 | Operador da leve | h | 1,0000
705300 | Escavação tubulão ar comprimido 3a. cat. | 813,25 | Mão-de-Obra | 200130 | Servente | h | 40,0000
705300 | Escavação tubulão ar comprimido 3a. cat. | 813,25 | Itens de Incidência | 29990 | Ferramentas Manuais | % | 10,0000
701100 | Escavação 1a. cat. p/galerias celulares | 7,68
701100 | Escavação 1a. cat. p/galerias celulares | 7,68 | Equipamento | 310800 | Escav. hidráulica E-215 C leve | h | 1,0000
701100 | Escavação 1a. cat. p/galerias celulares | 7,68 | Mão-de-Obra | 210060 | Encarregado de Serviço | h | 0,1000
701100 | Escavação 1a. cat. p/galerias celulares | 7,68 | Mão-de-Obra | 200130 | Servente | h | 1,0000
701200 | Escavação 2a. cat. p/galerias celulares | 7,83
701200 | Escavação 2a. cat. p/galerias celulares | 7,83 | Equipamento | 320800 | Escav. hidráulica E-215 C média | h | 1,0000
701200 | Escavação 2a. cat. p/galerias celulares | 7,83 | Mão-de-Obra | 210060 | Encarregado de Serviço | h | 0,1000
701200 | Escavação 2a. cat. p/galerias celulares | 7,83 | Mão-de-Obra | 200130 | Servente | h | 1,0000
701300 | Escavação 3a. cat. p/galerias celulares | 52,08
701300 | Escavação 3a. cat. p/galerias celulares | 52,08 | Equipamento | 340800 | Compressor de ar 175 pcm | h | 1,0000
701300 | Escavação 3a. cat. p/galerias celulares | 52,08 | Equipamento | 330800 | Escav. hidráulica E-215 C severa | h | 1,0000
701300 | Escavação 3a. cat. p/galerias celulares | 52,08 | Equipamento | 305710 | Perfuratriz manual 18 kg | h | 2,0000
701300 | Escavação 3a. cat. p/galerias celulares | 52,08 | Mão-de-Obra | 210040 | Blaster | h | 0,1000
701300 | Escavação 3a. cat. p/galerias celulares | 52,08 | Mão-de-Obra | 210060 | Encarregado de Serviço | h | 0,1000
701300 | Escavação 3a. cat. p/galerias celulares | 52,08 | Mão-de-Obra | 200060 | Marteleteiro | h | 2,0000
701300 | Escavação 3a. cat. p/galerias celulares | 52,08 | Mão-de-Obra | 200120 | Operador da leve | h | 0,2000
701300 | Escavação 3a. cat. p/galerias celulares | 52,08 | Mão-de-Obra | 200130 | Servente | h | 4,0000
701300 | Escavação 3a. cat. p/galerias celulares | 52,08 | Materiais | 110000 | Cordel detonante | m | 1,0000
701300 | Escavação 3a. cat. p/galerias celulares | 52,08 | Materiais | 150600 | Dinamite emulsão 2" | kg | 0,3000
701300 | Escavação 3a. cat. p/galerias celulares | 52,08 | Materiais | 180040 | Espoleta simples | ud | 1,0000
701300 | Escavação 3a. cat. p/galerias celulares | 52,08 | Materiais | 110060 | Estopim preto | m | 3,0000
701300 | Escavação 3a. cat. p/galerias celulares | 52,08 | Materiais | 140120 | Jogo de brocas S-12 | jg | 0,0005
712100 | Escoramento cavas de fundação | 88,52
712100 | Escoramento cavas de fundação | 88,52 | Equipamento | 346000 | Caminhão carroceria 1419 14 t | h | 0,2000
712100 | Escoramento cavas de fundação | 88,52 | Mão-de-Obra | 200240 | Carpinteiro | h | 1,4000
712100 | Escoramento cavas de fundação | 88,52 | Mão-de-Obra | 210060 | Encarregado de Serviço | h | 0,1000
712100 | Escoramento cavas de fundação | 88,52 | Mão-de-Obra | 200130 | Servente | h | 2,8000
712100 | Escoramento cavas de fundação | 88,52 | Itens de Incidência | 29990 | Ferramentas Manuais | % | 5,0000
712100 | Escoramento cavas de fundação | 88,52 | Materiais | 113160 | Madeira de lei 3 x 16 cm | m | 1,2500
712100 | Escoramento cavas de fundação | 88,52 | Materiais | 116160 | Madeira de lei 6 x 16 cm | m | 0,1500
712100 | Escoramento cavas de fundação | 88,52 | Materiais | 110150 | Madeira roliça d=10/15 cm | m | 0,1500
712100 | Escoramento cavas de fundação | 88,52 | Materiais | 157270 | Pregos 17 x 27 / 18 x 27 | kg | 0,2000
712000 | Escoramento (cimbramento) inclusive fundação | 110,45
712000 | Escoramento (cimbramento) inclusive fundação | 110,45 | Equipamento | 346000 | Caminhão carroceria 1419 14 t | h | 0,2000
712000 | Escoramento (cimbramento) inclusive fundação | 110,45 | Mão-de-Obra | 200240 | Carpinteiro | h | 1,0000
712000 | Escoramento (cimbramento) inclusive fundação | 110,45 | Mão-de-Obra | 210060 | Encarregado de Serviço | h | 0,1000
712000 | Escoramento (cimbramento) inclusive fundação | 110,45 | Mão-de-Obra | 200130 | Servente | h | 4,0000
712000 | Escoramento (cimbramento) inclusive fundação | 110,45 | Itens de Incidência | 29990 | Ferramentas Manuais | % | 5,0000
712000 | Escoramento (cimbramento) inclusive fundação | 110,45 | Materiais | 112250 | Madeira de lei 20 x 25 cm | m | 0,0500
712000 | Escoramento (cimbramento) inclusive fundação | 110,45 | Materiais | 111120 | Madeira pinho 1" x 12" | m | 0,7000
712000 | Escoramento (cimbramento) inclusive fundação | 110,45 | Materiais | 110150 | Madeira roliça d=10/15 cm | m | 0,5000
712000 | Escoramento (cimbramento) inclusive fundação | 110,45 | Materiais | 157270 | Pregos 17 x 27 / 18 x 27 | kg | 0,2000
712200 | Escoramento de galerias celulares | 65,92
712200 | Escoramento de galerias celulares | 65,92 | Equipamento | 346000 | Caminhão carroceria 1419 14 t | h | 0,2000
712200 | Escoramento de galerias celulares | 65,92 | Mão-de-Obra | 200240 | Carpinteiro | h | 1,0000
712200 | Escoramento de galerias celulares | 65,92 | Mão-de-Obra | 200130 | Servente | h | 3,0000
712200 | Escoramento de galerias celulares | 65,92 | Itens de Incidência | 29990 | Ferramentas Manuais | % | 5,0000
712200 | Escoramento de galerias celulares | 65,92 | Materiais | 111120 | Madeira pinho 1" x 12" | m | 0,7000
712200 | Escoramento de galerias celulares | 65,92 | Materiais | 113030 | Madeira pinho 3" x 3" | m | 0,5000
712200 | Escoramento de galerias celulares | 65,92 | Materiais | 110150 | Madeira roliça d=10/15 cm | m | 0,6000
712200 | Escoramento de galerias celulares | 65,92 | Materiais | 157270 | Pregos 17 x 27 / 18 x 27 | kg | 0,2000
713000 | Escoramento simples p/ andaimes | 65,92
713000 | Escoramento simples p/ andaimes | 65,92 | Equipamento | 346000 | Caminhão carroceria 1419 14 t | h | 0,2000
713000 | Escoramento simples p/ andaimes | 65,92 | Mão-de-Obra | 200240 | Carpinteiro | h | 1,0000
713000 | Escoramento simples p/ andaimes | 65,92 | Mão-de-Obra | 200130 | Servente | h | 3,0000
713000 | Escoramento simples p/ andaimes | 65,92 | Itens de Incidência | 29990 | Ferramentas Manuais | % | 5,0000
713000 | Escoramento simples p/ andaimes | 65,92 | Materiais | 111120 | Madeira pinho 1" x 12" | m | 0,7000
713000 | Escoramento simples p/ andaimes | 65,92 | Materiais | 113030 | Madeira pinho 3" x 3" | m | 0,5000
713000 | Escoramento simples p/ andaimes | 65,92 | Materiais | 110150 | Madeira roliça d=10/15 cm | m | 0,6000
713000 | Escoramento simples p/ andaimes | 65,92 | Materiais | 157270 | Pregos 17 x 27 / 18 x 27 | kg | 0,2000
711000 | Formas de madeira compensada resinada | 94,23
711000 | Formas de madeira compensada resinada | 94,23 | Equipamento | 346000 | Caminhão carroceria 1419 14 t | h | 0,2000
711000 | Formas de madeira compensada resinada | 94,23 | Equipamento | 370120 | Serra circular gasolina | h | 1,0000
711000 | Formas de madeira compensada resinada | 94,23 | Mão-de-Obra | 200240 | Carpinteiro | h | 1,0000
711000 | Formas de madeira compensada resinada | 94,23 | Mão-de-Obra | 210060 | Encarregado de Serviço | h | 0,2000
711000 | Formas de madeira compensada resinada | 94,23 | Mão-de-Obra | 200130 | Servente | h | 3,0000
711000 | Formas de madeira compensada resinada | 94,23 | Itens de Incidência | 29990 | Ferramentas Manuais | % | 5,0000
711000 | Formas de madeira compensada resinada | 94,23 | Materiais | 126170 | Compensado 17 mm resinado | m2 | 0,3330
711000 | Formas de madeira compensada resinada | 94,23 | Materiais | 111040 | Madeira pinho 1" x 4" | m | 1,3900
711000 | Formas de madeira compensada resinada | 94,23 | Materiais | 113030 | Madeira pinho 3" x 3" | m | 0,7000
711000 | Formas de madeira compensada resinada | 94,23 | Materiais | 157270 | Pregos 17 x 27 / 18 x 27 | kg | 0,2000
720000 | Fornecimento e cravação estaca duplo trilho TR-37 | 487,05
720000 | Fornecimento e cravação estaca duplo trilho TR-37 | 487,05 | Equipamento | 304000 | Bate estacas leve | h | 1,0000
720000 | Fornecimento e cravação estaca duplo trilho TR-37 | 487,05 | Equipamento | 340800 | Compressor de ar 175 pcm | h | 1,0000
720000 | Fornecimento e cravação estaca duplo trilho TR-37 | 487,05 | Equipamento | 344000 | Gerador de solda 400 A | h | 1,0000
720000 | Fornecimento e cravação estaca duplo trilho TR-37 | 487,05 | Mão-de-Obra | 210060 | Encarregado de Serviço | h | 0,5000
720000 | Fornecimento e cravação estaca duplo trilho TR-37 | 487,05 | Mão-de-Obra | 200120 | Operador da leve | h | 0,2000
720000 | Fornecimento e cravação estaca duplo trilho TR-37 | 487,05 | Mão-de-Obra | 200130 | Servente | h | 2,0000
720000 | Fornecimento e cravação estaca duplo trilho TR-37 | 487,05 | Itens de Incidência | 29990 | Ferramentas Manuais | % | 5,0000
720000 | Fornecimento e cravação estaca duplo trilho TR-37 | 487,05 | Materiais | 153250 | Eletrodo p/ solda 3,25 mm | kg | 2,1000
720000 | Fornecimento e cravação estaca duplo trilho TR-37 | 487,05 | Materiais | 100370 | Trilho TR-37 | kg | 74,0000
720000 | Fornecimento e cravação estaca duplo trilho TR-37 | 487,05 | Itens de Transporte | 10370 | Trilho TR-37 | t | 0,42x1 + 0,51x2
720100 | Fornecimento e cravação estaca triplo trilho TR-37 | 650,92
720100 | Fornecimento e cravação estaca triplo trilho TR-37 | 650,92 | Equipamento | 304000 | Bate estacas leve | h | 1,0000
720100 | Fornecimento e cravação estaca triplo trilho TR-37 | 650,92 | Equipamento | 340800 | Compressor de ar 175 pcm | h | 1,0000
720100 | Fornecimento e cravação estaca triplo trilho TR-37 | 650,92 | Equipamento | 344000 | Gerador de solda 400 A | h | 1,0000
720100 | Fornecimento e cravação estaca triplo trilho TR-37 | 650,92 | Mão-de-Obra | 210060 | Encarregado de Serviço | h | 0,5000
720100 | Fornecimento e cravação estaca triplo trilho TR-37 | 650,92 | Mão-de-Obra | 200120 | Operador da leve | h | 0,2000
720100 | Fornecimento e cravação estaca triplo trilho TR-37 | 650,92 | Mão-de-Obra | 200130 | Servente | h | 2,0000
720100 | Fornecimento e cravação estaca triplo trilho TR-37 | 650,92 | Itens de Incidência | 29990 | Ferramentas Manuais | % | 5,0000
720100 | Fornecimento e cravação estaca triplo trilho TR-37 | 650,92 | Materiais | 153250 | Eletrodo p/ solda 3,25 mm | kg | 3,1500
720100 | Fornecimento e cravação estaca triplo trilho TR-37 | 650,92 | Materiais | 100370 | Trilho TR-37 | kg | 111,0000
720100 | Fornecimento e cravação estaca triplo trilho TR-37 | 650,92 | Itens de Transporte | 10370 | Trilho TR-37 | t | 0,42x1 + 0,51x2
757000 | Gradil ferro galv. d=2" c/ suporte de concreto | 301,43
757000 | Gradil ferro galv. d=2" c/ suporte de concreto | 301,43 | Mão-de-Obra | 200130 | Servente | h | 2,1000
757000 | Gradil ferro galv. d=2" c/ suporte de concreto | 301,43 | Itens de Incidência | 29990 | Ferramentas Manuais | % | 5,0000
757000 | Gradil ferro galv. d=2" c/ suporte de concreto | 301,43 | Materiais | 110020 | Tubo ferro galvanizado 2" | m | 2,2050
757000 | Gradil ferro galv. d=2" c/ suporte de concreto | 301,43 | Serviços | 730000 | Aço CA-50 fornec. dobr. colocação | kg | 1,8000
757000 | Gradil ferro galv. d=2" c/ suporte de concreto | 301,43 | Serviços | 741500 | Concreto Fck = 15 MPa, preparo em betoneira e lanç. | m3 | 0,0113
757000 | Gradil ferro galv. d=2" c/ suporte de concreto | 301,43 | Serviços | 711000 | Formas de madeira compensada resinada | m2 | 0,1500
757000 | Gradil ferro galv. d=2" c/ suporte de concreto | 301,43 | Itens de Transporte | 10050 | Tubo de ferro galvanizado | t | 0,42x1 + 0,51x2
757200 | Guarda corpo tipo DER-PR c/ 2,0m | 581,67
757200 | Guarda corpo tipo DER-PR c/ 2,0m | 581,67 | Equipamento | 363200 | Betoneira 600 l elétrica | h | 1,0000
757200 | Guarda corpo tipo DER-PR c/ 2,0m | 581,67 | Equipamento | 346000 | Caminhão carroceria 1419 14 t | h | 1,0000
757200 | Guarda corpo tipo DER-PR c/ 2,0m | 581,67 | Equipamento | 301800 | Carrinho de concretagem 80 l | h | 1,0000
757200 | Guarda corpo tipo DER-PR c/ 2,0m | 581,67 | Equipamento | 340400 | Grupo gerador 40 KVA | h | 1,0000
757200 | Guarda corpo tipo DER-PR c/ 2,0m | 581,67 | Equipamento | 341450 | Vibrador imersão elétrico 45mm | h | 1,0000
757200 | Guarda corpo tipo DER-PR c/ 2,0m | 581,67 | Mão-de-Obra | 200240 | Carpinteiro | h | 0,5900
757200 | Guarda corpo tipo DER-PR c/ 2,0m | 581,67 | Mão-de-Obra | 210060 | Encarregado de Serviço | h | 0,2700
757200 | Guarda corpo tipo DER-PR c/ 2,0m | 581,67 | Mão-de-Obra | 200260 | Pedreiro | h | 0,5900
757200 | Guarda corpo tipo DER-PR c/ 2,0m | 581,67 | Mão-de-Obra | 200130 | Servente | h | 1,6300
757200 | Guarda corpo tipo DER-PR c/ 2,0m | 581,67 | Itens de Incidência | 29990 | Ferramentas Manuais | % | 5,0000
757200 | Guarda corpo tipo DER-PR c/ 2,0m | 581,67 | Materiais | 139000 | Areia | m3 | 0,0520
757200 | Guarda corpo tipo DER-PR c/ 2,0m | 581,67 | Materiais | 173200 | Cimento Portland (saco de 50kg) | t | 0,0230
757200 | Guarda corpo tipo DER-PR c/ 2,0m | 581,67 | Materiais | 130000 | Pedra britada (comercial) | m3 | 0,0490
757200 | Guarda corpo tipo DER-PR c/ 2,0m | 581,67 | Serviços | 730000 | Aço CA-50 fornec. dobr. colocação | kg | 12,8310
757200 | Guarda corpo tipo DER-PR c/ 2,0m | 581,67 | Serviços | 711000 | Formas de madeira compensada resinada | m2 | 2,4100
757200 | Guarda corpo tipo DER-PR c/ 2,0m | 581,67 | Itens de Transporte | 19010 | Areia (Trecho) | t | 0,58x1 + 0,70x2
757200 | Guarda corpo tipo DER-PR c/ 2,0m | 581,67 | Itens de Transporte | 13200 | Cimento (Trecho) | t | 0,42x1 + 0,51x2
757200 | Guarda corpo tipo DER-PR c/ 2,0m | 581,67 | Itens de Transporte | 10040 | Pedra britada (O.A.E.) | t | 0,58x1 + 0,70x2
743900 | Lastro de brita | 107,99
743900 | Lastro de brita | 107,99 | Mão-de-Obra | 200130 | Servente | h | 2,0000
743900 | Lastro de brita | 107,99 | Itens de Incidência | 29990 | Ferramentas Manuais | % | 5,0000
743900 | Lastro de brita | 107,99 | Materiais | 130000 | Pedra britada (comercial) | m3 | 1,0000
743900 | Lastro de brita | 107,99 | Itens de Transporte | 10040 | Pedra britada (O.A.E.) | t | 0,58x1 + 0,70x2
707100 | Limpeza c/ jato de água | 10,93
707100 | Limpeza c/ jato de água | 10,93 | Equipamento | 346070 | Caminhão pipa 6000 l | h | 1,0000
707100 | Limpeza c/ jato de água | 10,93 | Equipamento | 340300 | Grupo gerador 7 KVA | h | 1,0000
707100 | Limpeza c/ jato de água | 10,93 | Equipamento | 337000 | Hidrocompressor 3700 lb/3,675 Kw | h | 1,0000
707100 | Limpeza c/ jato de água | 10,93 | Mão-de-Obra | 210060 | Encarregado de Serviço | h | 0,2000
707100 | Limpeza c/ jato de água | 10,93 | Mão-de-Obra | 200130 | Servente | h | 2,0000
706100 | Perfuração em concreto armado d=10,0mm | 127,23
706100 | Perfuração em concreto armado d=10,0mm | 127,23 | Equipamento | 340300 | Grupo gerador 7 KVA | h | 1,0000
706100 | Perfuração em concreto armado d=10,0mm | 127,23 | Equipamento | 307050 | Martelete elétrico TE-A22 | h | 1,0000
706100 | Perfuração em concreto armado d=10,0mm | 127,23 | Mão-de-Obra | 210060 | Encarregado de Serviço | h | 0,6000
706100 | Perfuração em concreto armado d=10,0mm | 127,23 | Mão-de-Obra | 200060 | Marteleteiro | h | 1,0000
706100 | Perfuração em concreto armado d=10,0mm | 127,23 | Mão-de-Obra | 200130 | Servente | h | 1,0000
706100 | Perfuração em concreto armado d=10,0mm | 127,23 | Materiais | 186050 | Broca 10,0mm x 8" encaixe SDS plus | ud | 0,0200
706120 | Perfuração em concreto armado d=12,7mm | 148,58
706120 | Perfuração em concreto armado d=12,7mm | 148,58 | Equipamento | 340300 | Grupo gerador 7 KVA | h | 1,0000
706120 | Perfuração em concreto armado d=12,7mm | 148,58 | Equipamento | 307000 | Martelete elétrico TE-70 | h | 1,0000
706120 | Perfuração em concreto armado d=12,7mm | 148,58 | Mão-de-Obra | 210060 | Encarregado de Serviço | h | 0,6000
706120 | Perfuração em concreto armado d=12,7mm | 148,58 | Mão-de-Obra | 200060 | Marteleteiro | h | 1,0000
706120 | Perfuração em concreto armado d=12,7mm | 148,58 | Mão-de-Obra | 200130 | Servente | h | 1,0000
706120 | Perfuração em concreto armado d=12,7mm | 148,58 | Materiais | 186060 | Broca 12,7mm x 21" encaixe SDS plus | ud | 0,0200
706160 | Perfuração em concreto armado d=16,0mm | 207,63
706160 | Perfuração em concreto armado d=16,0mm | 207,63 | Equipamento | 340300 | Grupo gerador 7 KVA | h | 1,0000
706160 | Perfuração em concreto armado d=16,0mm | 207,63 | Equipamento | 307000 | Martelete elétrico TE-70 | h | 1,0000
706160 | Perfuração em concreto armado d=16,0mm | 207,63 | Mão-de-Obra | 210060 | Encarregado de Serviço | h | 0,6000
706160 | Perfuração em concreto armado d=16,0mm | 207,63 | Mão-de-Obra | 200060 | Marteleteiro | h | 1,0000
706160 | Perfuração em concreto armado d=16,0mm | 207,63 | Mão-de-Obra | 200130 | Servente | h | 1,0000
706160 | Perfuração em concreto armado d=16,0mm | 207,63 | Materiais | 186070 | Broca 16,0mm x 21" encaixe SDS plus | ud | 0,0200
706200 | Perfuração em concreto armado d=20,0mm | 268,65
706200 | Perfuração em concreto armado d=20,0mm | 268,65 | Equipamento | 340300 | Grupo gerador 7 KVA | h | 1,0000
706200 | Perfuração em concreto armado d=20,0mm | 268,65 | Equipamento | 307000 | Martelete elétrico TE-70 | h | 1,0000
706200 | Perfuração em concreto armado d=20,0mm | 268,65 | Mão-de-Obra | 210060 | Encarregado de Serviço | h | 0,6000
706200 | Perfuração em concreto armado d=20,0mm | 268,65 | Mão-de-Obra | 200060 | Marteleteiro | h | 1,0000
706200 | Perfuração em concreto armado d=20,0mm | 268,65 | Mão-de-Obra | 200130 | Servente | h | 1,0000
706200 | Perfuração em concreto armado d=20,0mm | 268,65 | Materiais | 186080 | Broca 20,0mm x 21" encaixe SDS max | ud | 0,0200
706250 | Perfuração em concreto armado d=25,0mm | 358,28
706250 | Perfuração em concreto armado d=25,0mm | 358,28 | Equipamento | 340300 | Grupo gerador 7 KVA | h | 1,0000
706250 | Perfuração em concreto armado d=25,0mm | 358,28 | Equipamento | 307000 | Martelete elétrico TE-70 | h | 1,0000
706250 | Perfuração em concreto armado d=25,0mm | 358,28 | Mão-de-Obra | 210060 | Encarregado de Serviço | h | 0,6000
706250 | Perfuração em concreto armado d=25,0mm | 358,28 | Mão-de-Obra | 200060 | Marteleteiro | h | 1,0000
706250 | Perfuração em concreto armado d=25,0mm | 358,28 | Mão-de-Obra | 200130 | Servente | h | 1,0000
706250 | Perfuração em concreto armado d=25,0mm | 358,28 | Materiais | 186090 | Broca 25,4mm x 21" encaixe SDS max | ud | 0,0200
706350 | Perfuração em concreto armado d=40,0mm | 368,28
706350 | Perfuração em concreto armado d=40,0mm | 368,28 | Equipamento | 340300 | Grupo gerador 7 KVA | h | 1,0000
706350 | Perfuração em concreto armado d=40,0mm | 368,28 | Equipamento | 307000 | Martelete elétrico TE-70 | h | 1,0000
706350 | Perfuração em concreto armado d=40,0mm | 368,28 | Mão-de-Obra | 210060 | Encarregado de Serviço | h | 0,6000
706350 | Perfuração em concreto armado d=40,0mm | 368,28 | Mão-de-Obra | 200060 | Marteleteiro | h | 1,0000
706350 | Perfuração em concreto armado d=40,0mm | 368,28 | Mão-de-Obra | 200130 | Servente | h | 1,0000
706350 | Perfuração em concreto armado d=40,0mm | 368,28 | Materiais | 186100 | Broca 40,0mm x 21" encaixe SDS max | ud | 0,0200
706000 | Perfuração em rocha p/ chumbador d=25,0mm | 240,33
706000 | Perfuração em rocha p/ chumbador d=25,0mm | 240,33 | Equipamento | 341200 | Compressor de ar 293 pcm | h | 1,0000
706000 | Perfuração em rocha p/ chumbador d=25,0mm | 240,33 | Equipamento | 305710 | Perfuratriz manual 18 kg | h | 1,0000
706000 | Perfuração em rocha p/ chumbador d=25,0mm | 240,33 | Mão-de-Obra | 210060 | Encarregado de Serviço | h | 0,5000
706000 | Perfuração em rocha p/ chumbador d=25,0mm | 240,33 | Mão-de-Obra | 200060 | Marteleteiro | h | 1,0000
706000 | Perfuração em rocha p/ chumbador d=25,0mm | 240,33 | Mão-de-Obra | 200120 | Operador da leve | h | 0,2000
706000 | Perfuração em rocha p/ chumbador d=25,0mm | 240,33 | Mão-de-Obra | 200130 | Servente | h | 1,0000
706000 | Perfuração em rocha p/ chumbador d=25,0mm | 240,33 | Itens de Incidência | 29990 | Ferramentas Manuais | % | 5,0000
706000 | Perfuração em rocha p/ chumbador d=25,0mm | 240,33 | Materiais | 140120 | Jogo de brocas S-12 | jg | 0,0025
758000 | Pintura a cimento e limpeza | 10,64
758000 | Pintura a cimento e limpeza | 10,64 | Mão-de-Obra | 210060 | Encarregado de Serviço | h | 0,0500
758000 | Pintura a cimento e limpeza | 10,64 | Mão-de-Obra | 200270 | Pintor | h | 0,1000
758000 | Pintura a cimento e limpeza | 10,64 | Mão-de-Obra | 200130 | Servente | h | 0,1000
758000 | Pintura a cimento e limpeza | 10,64 | Itens de Incidência | 29990 | Ferramentas Manuais | % | 5,0000
758000 | Pintura a cimento e limpeza | 10,64 | Materiais | 173200 | Cimento Portland (saco de 50kg) | t | 0,0010
758000 | Pintura a cimento e limpeza | 10,64 | Itens de Transporte | 13200 | Cimento (Trecho) | t | 0,42x1 + 0,51x2
713100 | Plataforma de madeira p/ andaimes | 26,38
713100 | Plataforma de madeira p/ andaimes | 26,38 | Equipamento | 346000 | Caminhão carroceria 1419 14 t | h | 1,0000
713100 | Plataforma de madeira p/ andaimes | 26,38 | Mão-de-Obra | 200240 | Carpinteiro | h | 0,1000
713100 | Plataforma de madeira p/ andaimes | 26,38 | Mão-de-Obra | 200130 | Servente | h | 0,2500
713100 | Plataforma de madeira p/ andaimes | 26,38 | Itens de Incidência | 29990 | Ferramentas Manuais | % | 5,0000
713100 | Plataforma de madeira p/ andaimes | 26,38 | Materiais | 125140 | Compensado 14 mm plastificado | m2 | 0,1650
713100 | Plataforma de madeira p/ andaimes | 26,38 | Materiais | 111120 | Madeira pinho 1" x 12" | m | 0,5000
713100 | Plataforma de madeira p/ andaimes | 26,38 | Materiais | 157270 | Pregos 17 x 27 / 18 x 27 | kg | 0,2000
705000 | Reaterro e apiloamento mecânico | 28,89
705000 | Reaterro e apiloamento mecânico | 28,89 | Equipamento | 340200 | Compactador manual solos gasolina | h | 1,0000
705000 | Reaterro e apiloamento mecânico | 28,89 | Mão-de-Obra | 200020 | Apontador | h | 1,0000
705000 | Reaterro e apiloamento mecânico | 28,89 | Mão-de-Obra | 210060 | Encarregado de Serviço | h | 0,4000
705000 | Reaterro e apiloamento mecânico | 28,89 | Mão-de-Obra | 200130 | Servente | h | 8,0000
705000 | Reaterro e apiloamento mecânico | 28,89 | Itens de Incidência | 29990 | Ferramentas Manuais | % | 5,0000
531020 | Brita graduada 100% PI (manual) para remendo profundo | 134,56
531020 | Brita graduada 100% PI (manual) para remendo profundo | 134,56 | Equipamento | 340200 | Compactador manual solos gasolina | h | 2,0000
531020 | Brita graduada 100% PI (manual) para remendo profundo | 134,56 | Mão-de-Obra | 200020 | Apontador | h | 1,0000
531020 | Brita graduada 100% PI (manual) para remendo profundo | 134,56 | Mão-de-Obra | 210060 | Encarregado de Serviço | h | 0,5000
531020 | Brita graduada 100% PI (manual) para remendo profundo | 134,56 | Mão-de-Obra | 200130 | Servente | h | 4,0000
531020 | Brita graduada 100% PI (manual) para remendo profundo | 134,56 | Itens de Incidência | 29990 | Ferramentas Manuais | % | 5,0000
531020 | Brita graduada 100% PI (manual) para remendo profundo | 134,56 | Serviços | 531200 | Brita graduada - na usina | m3 | 1,6000
531020 | Brita graduada 100% PI (manual) para remendo profundo | 134,56 | Itens de Transporte | 19980 | Massa (Brita graduada) | t | 0,58x1 + 0,70x2
531030 | Brita graduada 100% PI (mecânica) para remendo profundo | 110,12
531030 | Brita graduada 100% PI (mecânica) para remendo profundo | 110,12 | Equipamento | 346060 | Caminhão irrigador 6000 l | h | 1,0000
531030 | Brita graduada 100% PI (mecânica) para remendo profundo | 110,12 | Equipamento | 310400 | Motoniveladora 140-K leve | h | 1,0000
531030 | Brita graduada 100% PI (mecânica) para remendo profundo | 110,12 | Equipamento | 340270 | Rolo pneus autopropelido 27 t | h | 1,0000
531030 | Brita graduada 100% PI (mecânica) para remendo profundo | 110,12 | Equipamento | 340250 | Rolo vibratório liso autoprop. 3411 | h | 1,0000
531030 | Brita graduada 100% PI (mecânica) para remendo profundo | 110,12 | Mão-de-Obra | 200020 | Apontador | h | 1,0000
531030 | Brita graduada 100% PI (mecânica) para remendo profundo | 110,12 | Mão-de-Obra | 210060 | Encarregado de Serviço | h | 1,0000
531030 | Brita graduada 100% PI (mecânica) para remendo profundo | 110,12 | Mão-de-Obra | 200130 | Servente | h | 6,0000
531030 | Brita graduada 100% PI (mecânica) para remendo profundo | 110,12 | Serviços | 531200 | Brita graduada - na usina | m3 | 1,6000
531030 | Brita graduada 100% PI (mecânica) para remendo profundo | 110,12 | Itens de Transporte | 19980 | Massa (Brita graduada) | t | 0,58x1 + 0,70x2
804300 | Capina manual | 1,30
804300 | Capina manual | 1,30 | Equipamento | 346080 | Caminhão carroceria 815/37 6 t | h | 1,0000
804300 | Capina manual | 1,30 | Equipamento | 301800 | Carrinho de concretagem 80 l | h | 2,0000
804300 | Capina manual | 1,30 | Equipamento | 370020 | Microônibus transporte urbano capacidade 16 pessoas | h | 1,0000
804300 | Capina manual | 1,30 | Mão-de-Obra | 200250 | Feitor | h | 3,2000
804300 | Capina manual | 1,30 | Mão-de-Obra | 200130 | Servente | h | 32,0000
804300 | Capina manual | 1,30 | Itens de Incidência | 29990 | Ferramentas Manuais | % | 5,0000
570130 | C.B.U.Q - na usina, excl. fornec. CAP | 112,53
570130 | C.B.U.Q - na usina, excl. fornec. CAP | 112,53 | Equipamento | 329300 | Carreg. frontal pneus 924-K média | h | 1,0000
570130 | C.B.U.Q - na usina, excl. fornec. CAP | 112,53 | Equipamento | 343600 | Grupo gerador 450 KVA | h | 1,0000
570130 | C.B.U.Q - na usina, excl. fornec. CAP | 112,53 | Equipamento | 300210 | Tanque depósito asfalto isotérmico 25 t | h | 2,0000
570130 | C.B.U.Q - na usina, excl. fornec. CAP | 112,53 | Equipamento | 300140 | Usina asfalto móvel contra-fluxo 50/100 t/ hora | h | 1,0000
570130 | C.B.U.Q - na usina, excl. fornec. CAP | 112,53 | Mão-de-Obra | 200020 | Apontador | h | 1,0000
570130 | C.B.U.Q - na usina, excl. fornec. CAP | 112,53 | Mão-de-Obra | 210060 | Encarregado de Serviço | h | 1,0000
570130 | C.B.U.Q - na usina, excl. fornec. CAP | 112,53 | Mão-de-Obra | 200130 | Servente | h | 1,0000
570130 | C.B.U.Q - na usina, excl. fornec. CAP | 112,53 | Materiais | 139000 | Areia | m3 | 0,0666
570130 | C.B.U.Q - na usina, excl. fornec. CAP | 112,53 | Materiais | 170010 | Cal hidratada CH-I | t | 0,0150
570130 | C.B.U.Q - na usina, excl. fornec. CAP | 112,53 | Materiais | 172050 | Diesel | l | 0,5000
570130 | C.B.U.Q - na usina, excl. fornec. CAP | 112,53 | Materiais | 172100 | Óleo combustível OTE | l | 7,5000
570130 | C.B.U.Q - na usina, excl. fornec. CAP | 112,53 | Materiais | 130000 | Pedra britada (comercial) | m3 | 0,5520
570130 | C.B.U.Q - na usina, excl. fornec. CAP | 112,53 | Itens de Transporte | 19100 | Areia (Usina) | t | 0,58x1 + 0,70x2
570130 | C.B.U.Q - na usina, excl. fornec. CAP | 112,53 | Itens de Transporte | 10200 | Cal hidratada CH-I (Usina) | t | 0,42x1 + 0,51x2
570130 | C.B.U.Q - na usina, excl. fornec. CAP | 112,53 | Itens de Transporte | 10500 | Cimento asfáltico CAP-50/70 (usina) | t | 0,58x + 28,61
570130 | C.B.U.Q - na usina, excl. fornec. CAP | 112,53 | Itens de Transporte | 19490 | Pedra britada (Usina asfalto) | t | 0,58x1 + 0,70x2
570370 | C.B.U.Q. c/asfalto modificado por polímero, excl. fornec. asfalto | 144,91
570370 | C.B.U.Q. c/asfalto modificado por polímero, excl. fornec. asfalto | 144,91 | Equipamento | 329300 | Carreg. frontal pneus 924-K média | h | 1,0000
570370 | C.B.U.Q. c/asfalto modificado por polímero, excl. fornec. asfalto | 144,91 | Equipamento | 343600 | Grupo gerador 450 KVA | h | 1,0000
570370 | C.B.U.Q. c/asfalto modificado por polímero, excl. fornec. asfalto | 144,91 | Equipamento | 340270 | Rolo pneus autopropelido 27 t | h | 1,0000
570370 | C.B.U.Q. c/asfalto modificado por polímero, excl. fornec. asfalto | 144,91 | Equipamento | 342220 | Rolo tandem liso autopropelido CC-4200 | h | 1,0000
570370 | C.B.U.Q. c/asfalto modificado por polímero, excl. fornec. asfalto | 144,91 | Equipamento | 300210 | Tanque depósito asfalto isotérmico 25 t | h | 2,0000
570370 | C.B.U.Q. c/asfalto modificado por polímero, excl. fornec. asfalto | 144,91 | Equipamento | 300170 | Usina asfalto móvel contra-fluxo 60/120 t/ hora asf. borracha/polímero | h | 1,0000
570370 | C.B.U.Q. c/asfalto modificado por polímero, excl. fornec. asfalto | 144,91 | Equipamento | 340410 | Vibro acabadora esteiras | h | 1,0000
570370 | C.B.U.Q. c/asfalto modificado por polímero, excl. fornec. asfalto | 144,91 | Mão-de-Obra | 200020 | Apontador | h | 2,0000
570370 | C.B.U.Q. c/asfalto modificado por polímero, excl. fornec. asfalto | 144,91 | Mão-de-Obra | 210060 | Encarregado de Serviço | h | 2,0000
570370 | C.B.U.Q. c/asfalto modificado por polímero, excl. fornec. asfalto | 144,91 | Mão-de-Obra | 200130 | Servente | h | 6,0000
570370 | C.B.U.Q. c/asfalto modificado por polímero, excl. fornec. asfalto | 144,91 | Itens de Incidência | 29990 | Ferramentas Manuais | % | 5,0000
570370 | C.B.U.Q. c/asfalto modificado por polímero, excl. fornec. asfalto | 144,91 | Materiais | 139000 | Areia | m3 | 0,0666
570370 | C.B.U.Q. c/asfalto modificado por polímero, excl. fornec. asfalto | 144,91 | Materiais | 170010 | Cal hidratada CH-I | t | 0,0150
570370 | C.B.U.Q. c/asfalto modificado por polímero, excl. fornec. asfalto | 144,91 | Materiais | 172050 | Diesel | l | 0,5000
570370 | C.B.U.Q. c/asfalto modificado por polímero, excl. fornec. asfalto | 144,91 | Materiais | 172100 | Óleo combustível OTE | l | 9,0000
570370 | C.B.U.Q. c/asfalto modificado por polímero, excl. fornec. asfalto | 144,91 | Materiais | 130000 | Pedra britada (comercial) | m3 | 0,5507
570370 | C.B.U.Q. c/asfalto modificado por polímero, excl. fornec. asfalto | 144,91 | Itens de Transporte | 19100 | Areia (Usina) | t | 0,58x1 + 0,70x2
570370 | C.B.U.Q. c/asfalto modificado por polímero, excl. fornec. asfalto | 144,91 | Itens de Transporte | 10200 | Cal hidratada CH-I (Usina) | t | 0,42x1 + 0,51x2
570370 | C.B.U.Q. c/asfalto modificado por polímero, excl. fornec. asfalto | 144,91 | Itens de Transporte | 10530 | Cimento asfáltico CAP-50/70 c/polímero ( usina) | t | 0,58x + 28,61
570370 | C.B.U.Q. c/asfalto modificado por polímero, excl. fornec. asfalto | 144,91 | Itens de Transporte | 19870 | Massa (CBUQ-polímero) | t | 0,58x1 + 0,70x2
570370 | C.B.U.Q. c/asfalto modificado por polímero, excl. fornec. asfalto | 144,91 | Itens de Transporte | 19490 | Pedra britada (Usina asfalto) | t | 0,58x1 + 0,70x2
570140 | C.B.U.Q. p/fechamento de remendo (manual), excl. fornec. do | 212,23
570140 | C.B.U.Q. p/fechamento de remendo (manual), excl. fornec. do | 212,23 | Equipamento | 340270 | Rolo pneus autopropelido 27 t | h | 1,0000
570140 | C.B.U.Q. p/fechamento de remendo (manual), excl. fornec. do | 212,23 | Equipamento | 341150 | Rolo vibratório liso autoprop. CA 150A | h | 1,0000
570140 | C.B.U.Q. p/fechamento de remendo (manual), excl. fornec. do | 212,23 | Mão-de-Obra | 200020 | Apontador | h | 1,0000
570140 | C.B.U.Q. p/fechamento de remendo (manual), excl. fornec. do | 212,23 | Mão-de-Obra | 210060 | Encarregado de Serviço | h | 1,0000
570140 | C.B.U.Q. p/fechamento de remendo (manual), excl. fornec. do | 212,23 | Mão-de-Obra | 200130 | Servente | h | 8,0000
570140 | C.B.U.Q. p/fechamento de remendo (manual), excl. fornec. do | 212,23 | Itens de Incidência | 29990 | Ferramentas Manuais | % | 5,0000
570140 | C.B.U.Q. p/fechamento de remendo (manual), excl. fornec. do | 212,23 | Serviços | 570130 | C.B.U.Q - na usina, excl. fornec. CAP | t | 1,0000
570140 | C.B.U.Q. p/fechamento de remendo (manual), excl. fornec. do | 212,23 | Itens de Transporte | 19990 | Massa (CBUQ) | t | 0,58x1 + 0,70x2
570170 | C.B.U.Q. p/fechamento de remendo (mecânico), excl. fornec. do | 159,45
570170 | C.B.U.Q. p/fechamento de remendo (mecânico), excl. fornec. do | 159,45 | Equipamento | 340270 | Rolo pneus autopropelido 27 t | h | 1,0000
570170 | C.B.U.Q. p/fechamento de remendo (mecânico), excl. fornec. do | 159,45 | Equipamento | 342220 | Rolo tandem liso autopropelido CC-4200 | h | 1,0000
570170 | C.B.U.Q. p/fechamento de remendo (mecânico), excl. fornec. do | 159,45 | Equipamento | 340410 | Vibro acabadora esteiras | h | 1,0000
570170 | C.B.U.Q. p/fechamento de remendo (mecânico), excl. fornec. do | 159,45 | Mão-de-Obra | 200020 | Apontador | h | 1,0000
570170 | C.B.U.Q. p/fechamento de remendo (mecânico), excl. fornec. do | 159,45 | Mão-de-Obra | 210060 | Encarregado de Serviço | h | 1,0000
570170 | C.B.U.Q. p/fechamento de remendo (mecânico), excl. fornec. do | 159,45 | Mão-de-Obra | 200130 | Servente | h | 6,0000
570170 | C.B.U.Q. p/fechamento de remendo (mecânico), excl. fornec. do | 159,45 | Itens de Incidência | 29990 | Ferramentas Manuais | % | 5,0000
570170 | C.B.U.Q. p/fechamento de remendo (mecânico), excl. fornec. do | 159,45 | Serviços | 570130 | C.B.U.Q - na usina, excl. fornec. CAP | t | 1,0000
570170 | C.B.U.Q. p/fechamento de remendo (mecânico), excl. fornec. do | 159,45 | Itens de Transporte | 19990 | Massa (CBUQ) | t | 0,58x1 + 0,70x2
512000 | Demolição manual de pavimento | 50,50
512000 | Demolição manual de pavimento | 50,50 | Equipamento | 321810 | Cam. bascul. 2426/48 9m3 média | h | 1,0000
512000 | Demolição manual de pavimento | 50,50 | Equipamento | 322520 | Retroescavadeira 580N média | h | 1,0000
512000 | Demolição manual de pavimento | 50,50 | Equipamento | 371000 | Serra corte concreto/asfalto M-110 | h | 1,0000
512000 | Demolição manual de pavimento | 50,50 | Equipamento | 337050 | Soprador a gasolina | h | 1,0000
512000 | Demolição manual de pavimento | 50,50 | Mão-de-Obra | 200020 | Apontador | h | 1,0000
512000 | Demolição manual de pavimento | 50,50 | Mão-de-Obra | 210060 | Encarregado de Serviço | h | 0,5000
512000 | Demolição manual de pavimento | 50,50 | Mão-de-Obra | 200130 | Servente | h | 5,0000
512000 | Demolição manual de pavimento | 50,50 | Itens de Incidência | 29990 | Ferramentas Manuais | % | 5,0000
512000 | Demolição manual de pavimento | 50,50 | Materiais | 143550 | Disco diamantado 350 mm e= 3mm | ud | 0,0040
512000 | Demolição manual de pavimento | 50,50 | Itens de Transporte | 10150 | Material de pavimento demolido | t | 0,58x1 + 0,70x2 + 1,45
512050 | Demolição mecânica de pavimento | 33,10
512050 | Demolição mecânica de pavimento | 33,10 | Equipamento | 321810 | Cam. bascul. 2426/48 9m3 média | h | 1,0000
512050 | Demolição mecânica de pavimento | 33,10 | Equipamento | 327530 | Minicarregadeira de pneus S-450 c/vassoura | h | 1,0000
512050 | Demolição mecânica de pavimento | 33,10 | Equipamento | 322520 | Retroescavadeira 580N média | h | 1,0000
512050 | Demolição mecânica de pavimento | 33,10 | Equipamento | 337050 | Soprador a gasolina | h | 1,0000
512050 | Demolição mecânica de pavimento | 33,10 | Mão-de-Obra | 200020 | Apontador | h | 1,0000
512050 | Demolição mecânica de pavimento | 33,10 | Mão-de-Obra | 210060 | Encarregado de Serviço | h | 0,5000
512050 | Demolição mecânica de pavimento | 33,10 | Mão-de-Obra | 200130 | Servente | h | 4,0000
512050 | Demolição mecânica de pavimento | 33,10 | Itens de Incidência | 29990 | Ferramentas Manuais | % | 5,0000
512050 | Demolição mecânica de pavimento | 33,10 | Itens de Transporte | 10150 | Material de pavimento demolido | t | 0,58x1 + 0,70x2 + 1,45
601500 | Desconfinamento lateral de bordo do pavimento c/motoniveladora | 3,55
601500 | Desconfinamento lateral de bordo do pavimento c/motoniveladora | 3,55 | Equipamento | 321810 | Cam. bascul. 2426/48 9m3 média | h | 2,0000
601500 | Desconfinamento lateral de bordo do pavimento c/motoniveladora | 3,55 | Equipamento | 311200 | Motoniveladora 120-K leve | h | 1,0000
601500 | Desconfinamento lateral de bordo do pavimento c/motoniveladora | 3,55 | Equipamento | 312520 | Retroescavadeira 580N leve | h | 2,0000
601500 | Desconfinamento lateral de bordo do pavimento c/motoniveladora | 3,55 | Mão-de-Obra | 200020 | Apontador | h | 1,0000
601500 | Desconfinamento lateral de bordo do pavimento c/motoniveladora | 3,55 | Mão-de-Obra | 200130 | Servente | h | 2,0000
600420 | Desobstrução de sarjeta | 11,71
600420 | Desobstrução de sarjeta | 11,71 | Equipamento | 323140 | Cam. bascul. 2426/48 6m3 média | h | 1,0000
600420 | Desobstrução de sarjeta | 11,71 | Equipamento | 370030 | Microônibus transporte urbano capacidade 30 pessoas | h | 1,0000
600420 | Desobstrução de sarjeta | 11,71 | Equipamento | 312520 | Retroescavadeira 580N leve | h | 1,0000
600420 | Desobstrução de sarjeta | 11,71 | Mão-de-Obra | 200250 | Feitor | h | 8,0000
600420 | Desobstrução de sarjeta | 11,71 | Mão-de-Obra | 200130 | Servente | h | 72,0000
600420 | Desobstrução de sarjeta | 11,71 | Itens de Incidência | 29990 | Ferramentas Manuais | % | 5,0000
641560 | Dreno longitudinal de pavimento 15x60cm, inclusive escavação, | 92,59
641560 | Dreno longitudinal de pavimento 15x60cm, inclusive escavação, | 92,59 | Equipamento | 340200 | Compactador manual solos gasolina | h | 1,0000
641560 | Dreno longitudinal de pavimento 15x60cm, inclusive escavação, | 92,59 | Equipamento | 312000 | Minicarregadeira de pneus S-650 c/ valetadeira mecânica WS-24 | h | 1,0000
641560 | Dreno longitudinal de pavimento 15x60cm, inclusive escavação, | 92,59 | Equipamento | 322520 | Retroescavadeira 580N média | h | 1,0000
641560 | Dreno longitudinal de pavimento 15x60cm, inclusive escavação, | 92,59 | Mão-de-Obra | 210060 | Encarregado de Serviço | h | 1,0000
641560 | Dreno longitudinal de pavimento 15x60cm, inclusive escavação, | 92,59 | Mão-de-Obra | 200130 | Servente | h | 6,0000
641560 | Dreno longitudinal de pavimento 15x60cm, inclusive escavação, | 92,59 | Itens de Incidência | 29990 | Ferramentas Manuais | % | 5,0000
641560 | Dreno longitudinal de pavimento 15x60cm, inclusive escavação, | 92,59 | Materiais | 141050 | Dente corte p/fresadora/valetadeira WS-24 e S-650 | ud | 0,0750
641560 | Dreno longitudinal de pavimento 15x60cm, inclusive escavação, | 92,59 | Materiais | 155140 | Ferro redondo CA-50 6,3mm | kg | 0,1300
641560 | Dreno longitudinal de pavimento 15x60cm, inclusive escavação, | 92,59 | Materiais | 150055 | Geocomposto drenante Macdrain TD c/bolsa p/tubo | m2 | 0,6020
641560 | Dreno longitudinal de pavimento 15x60cm, inclusive escavação, | 92,59 | Materiais | 130000 | Pedra britada (comercial) | m3 | 0,0150
641560 | Dreno longitudinal de pavimento 15x60cm, inclusive escavação, | 92,59 | Materiais | 180250 | Tubo polietileno (PEAD) p/dreno 0,10m | m | 1,0000
641560 | Dreno longitudinal de pavimento 15x60cm, inclusive escavação, | 92,59 | Serviços | 570130 | C.B.U.Q - na usina, excl. fornec. CAP | t | 0,0360
641560 | Dreno longitudinal de pavimento 15x60cm, inclusive escavação, | 92,59 | Itens de Transporte | 19990 | Massa (CBUQ) | t | 0,58x1 + 0,70x2
641560 | Dreno longitudinal de pavimento 15x60cm, inclusive escavação, | 92,59 | Itens de Transporte | 10150 | Material de pavimento demolido | t | 0,58x1 + 0,70x2 + 1,45
641560 | Dreno longitudinal de pavimento 15x60cm, inclusive escavação, | 92,59 | Itens de Transporte | 19400 | Pedra britada (Trecho) | t | 0,58x1 + 0,70x2
641330 | Dreno transversal de pavimento 13x30cm, inclusive escavação, | 40,60
641330 | Dreno transversal de pavimento 13x30cm, inclusive escavação, | 40,60 | Equipamento | 340200 | Compactador manual solos gasolina | h | 1,0000
641330 | Dreno transversal de pavimento 13x30cm, inclusive escavação, | 40,60 | Equipamento | 322520 | Retroescavadeira 580N média | h | 1,0000
641330 | Dreno transversal de pavimento 13x30cm, inclusive escavação, | 40,60 | Equipamento | 371000 | Serra corte concreto/asfalto M-110 | h | 1,0000
641330 | Dreno transversal de pavimento 13x30cm, inclusive escavação, | 40,60 | Mão-de-Obra | 210060 | Encarregado de Serviço | h | 1,0000
641330 | Dreno transversal de pavimento 13x30cm, inclusive escavação, | 40,60 | Mão-de-Obra | 200130 | Servente | h | 6,0000
641330 | Dreno transversal de pavimento 13x30cm, inclusive escavação, | 40,60 | Itens de Incidência | 29990 | Ferramentas Manuais | % | 5,0000
641330 | Dreno transversal de pavimento 13x30cm, inclusive escavação, | 40,60 | Materiais | 143550 | Disco diamantado 350 mm e= 3mm | ud | 0,0040
641330 | Dreno transversal de pavimento 13x30cm, inclusive escavação, | 40,60 | Materiais | 150010 | Geotextil n/tecido resist. tração 10kN/m | m2 | 0,1520
641330 | Dreno transversal de pavimento 13x30cm, inclusive escavação, | 40,60 | Materiais | 130000 | Pedra britada (comercial) | m3 | 0,0260
641330 | Dreno transversal de pavimento 13x30cm, inclusive escavação, | 40,60 | Serviços | 570130 | C.B.U.Q - na usina, excl. fornec. CAP | t | 0,0312
641330 | Dreno transversal de pavimento 13x30cm, inclusive escavação, | 40,60 | Itens de Transporte | 19990 | Massa (CBUQ) | t | 0,58x1 + 0,70x2
641330 | Dreno transversal de pavimento 13x30cm, inclusive escavação, | 40,60 | Itens de Transporte | 10150 | Material de pavimento demolido | t | 0,58x1 + 0,70x2 + 1,45
641330 | Dreno transversal de pavimento 13x30cm, inclusive escavação, | 40,60 | Itens de Transporte | 19400 | Pedra britada (Trecho) | t | 0,58x1 + 0,70x2
601600 | Escavação manual de valas em 1a. cat. (bigodes) | 61,32
601600 | Escavação manual de valas em 1a. cat. (bigodes) | 61,32 | Equipamento | 346090 | Caminhão carroceria cabine dupla | h | 1,0000
601600 | Escavação manual de valas em 1a. cat. (bigodes) | 61,32 | Equipamento | 301800 | Carrinho de concretagem 80 l | h | 1,0000
601600 | Escavação manual de valas em 1a. cat. (bigodes) | 61,32 | Mão-de-Obra | 200250 | Feitor | h | 1,6000
601600 | Escavação manual de valas em 1a. cat. (bigodes) | 61,32 | Mão-de-Obra | 200130 | Servente | h | 16,0000
601600 | Escavação manual de valas em 1a. cat. (bigodes) | 61,32 | Itens de Incidência | 29990 | Ferramentas Manuais | % | 5,0000
505000 | Fresagem contínua a frio | 187,35
505000 | Fresagem contínua a frio | 187,35 | Equipamento | 321810 | Cam. bascul. 2426/48 9m3 média | h | 2,0000
505000 | Fresagem contínua a frio | 187,35 | Equipamento | 346070 | Caminhão pipa 6000 l | h | 1,0000
505000 | Fresagem contínua a frio | 187,35 | Equipamento | 329300 | Carreg. frontal pneus 924-K média | h | 1,0000
505000 | Fresagem contínua a frio | 187,35 | Equipamento | 352000 | Fresadora asfalto a frio W-200 F | h | 1,0000
505000 | Fresagem contínua a frio | 187,35 | Equipamento | 337050 | Soprador a gasolina | h | 1,0000
505000 | Fresagem contínua a frio | 187,35 | Mão-de-Obra | 200020 | Apontador | h | 1,0000
505000 | Fresagem contínua a frio | 187,35 | Mão-de-Obra | 210060 | Encarregado de Serviço | h | 1,0000
505000 | Fresagem contínua a frio | 187,35 | Mão-de-Obra | 200130 | Servente | h | 7,0000
505000 | Fresagem contínua a frio | 187,35 | Itens de Incidência | 29990 | Ferramentas Manuais | % | 5,0000
505000 | Fresagem contínua a frio | 187,35 | Materiais | 142000 | Dente de corte p/ fresadora W-200F | ud | 0,8000
505000 | Fresagem contínua a frio | 187,35 | Materiais | 142100 | Porta-dentes p/ fresadora W-200 | ud | 0,0500
505000 | Fresagem contínua a frio | 187,35 | Itens de Transporte | 19900 | Material de fresagem | t | 0,58x1 + 0,70x2
505100 | Fresagem descontínua a frio | 212,20
505100 | Fresagem descontínua a frio | 212,20 | Equipamento | 321810 | Cam. bascul. 2426/48 9m3 média | h | 1,0000
505100 | Fresagem descontínua a frio | 212,20 | Equipamento | 346070 | Caminhão pipa 6000 l | h | 1,0000
505100 | Fresagem descontínua a frio | 212,20 | Equipamento | 351000 | Fresadora asfalto a frio W-1000 | h | 1,0000
505100 | Fresagem descontínua a frio | 212,20 | Equipamento | 327530 | Minicarregadeira de pneus S-450 c/vassoura | h | 1,0000
505100 | Fresagem descontínua a frio | 212,20 | Equipamento | 337050 | Soprador a gasolina | h | 1,0000
505100 | Fresagem descontínua a frio | 212,20 | Mão-de-Obra | 200020 | Apontador | h | 1,0000
505100 | Fresagem descontínua a frio | 212,20 | Mão-de-Obra | 210060 | Encarregado de Serviço | h | 1,0000
505100 | Fresagem descontínua a frio | 212,20 | Mão-de-Obra | 200130 | Servente | h | 5,0000
505100 | Fresagem descontínua a frio | 212,20 | Itens de Incidência | 29990 | Ferramentas Manuais | % | 5,0000
505100 | Fresagem descontínua a frio | 212,20 | Materiais | 141000 | Dente de corte p/ fresadora W-100 | ud | 0,8000
505100 | Fresagem descontínua a frio | 212,20 | Materiais | 141100 | Porta-dentes p/ fresadora W-1000L | ud | 0,0500
505100 | Fresagem descontínua a frio | 212,20 | Itens de Transporte | 19900 | Material de fresagem | t | 0,58x1 + 0,70x2
560150 | Imprimação impermeab. exclusive fornecimento da emulsão | 0,51
560150 | Imprimação impermeab. exclusive fornecimento da emulsão | 0,51 | Equipamento | 346050 | Cam. chassi 1419 | h | 1,0000
560150 | Imprimação impermeab. exclusive fornecimento da emulsão | 0,51 | Equipamento | 370060 | Espargidor de asfalto 6000 l | h | 1,0000
560150 | Imprimação impermeab. exclusive fornecimento da emulsão | 0,51 | Equipamento | 300200 | Tanque depósito asfalto frio 20000 l | h | 2,0000
560150 | Imprimação impermeab. exclusive fornecimento da emulsão | 0,51 | Mão-de-Obra | 210060 | Encarregado de Serviço | h | 0,2000
560150 | Imprimação impermeab. exclusive fornecimento da emulsão | 0,51 | Mão-de-Obra | 200130 | Servente | h | 3,0000
560150 | Imprimação impermeab. exclusive fornecimento da emulsão | 0,51 | Itens de Incidência | 29990 | Ferramentas Manuais | % | 5,0000
560150 | Imprimação impermeab. exclusive fornecimento da emulsão | 0,51 | Itens de Transporte | 11000 | Emulsão (Trecho) | t | 0,52x + 25,75
562100 | Lama asfáltica faixa "1" e "2" excl. fornec. emulsão | 2,05
562100 | Lama asfáltica faixa "1" e "2" excl. fornec. emulsão | 2,05 | Equipamento | 341800 | Cam. chassi 1726 p/ lama asfáltica | h | 1,0000
562100 | Lama asfáltica faixa "1" e "2" excl. fornec. emulsão | 2,05 | Equipamento | 346070 | Caminhão pipa 6000 l | h | 1,0000
562100 | Lama asfáltica faixa "1" e "2" excl. fornec. emulsão | 2,05 | Equipamento | 319300 | Carreg. frontal pneus 924-K leve | h | 1,0000
562100 | Lama asfáltica faixa "1" e "2" excl. fornec. emulsão | 2,05 | Equipamento | 370150 | Equipamento para lama asfáltica LA-6 | h | 1,0000
562100 | Lama asfáltica faixa "1" e "2" excl. fornec. emulsão | 2,05 | Equipamento | 300200 | Tanque depósito asfalto frio 20000 l | h | 2,0000
562100 | Lama asfáltica faixa "1" e "2" excl. fornec. emulsão | 2,05 | Equipamento | 341000 | Trator agrícola 5105 4x4 | h | 1,0000
562100 | Lama asfáltica faixa "1" e "2" excl. fornec. emulsão | 2,05 | Equipamento | 300090 | Vassoura mecânica rebocável | h | 1,0000
562100 | Lama asfáltica faixa "1" e "2" excl. fornec. emulsão | 2,05 | Mão-de-Obra | 200020 | Apontador | h | 1,0000
562100 | Lama asfáltica faixa "1" e "2" excl. fornec. emulsão | 2,05 | Mão-de-Obra | 210060 | Encarregado de Serviço | h | 1,0000
562100 | Lama asfáltica faixa "1" e "2" excl. fornec. emulsão | 2,05 | Mão-de-Obra | 200130 | Servente | h | 10,0000
562100 | Lama asfáltica faixa "1" e "2" excl. fornec. emulsão | 2,05 | Itens de Incidência | 29990 | Ferramentas Manuais | % | 5,0000
562100 | Lama asfáltica faixa "1" e "2" excl. fornec. emulsão | 2,05 | Materiais | 139000 | Areia | m3 | 0,0016
562100 | Lama asfáltica faixa "1" e "2" excl. fornec. emulsão | 2,05 | Materiais | 170010 | Cal hidratada CH-I | t | 0,0002
562100 | Lama asfáltica faixa "1" e "2" excl. fornec. emulsão | 2,05 | Materiais | 130080 | Pó de pedra (comercial) | m3 | 0,0020
562100 | Lama asfáltica faixa "1" e "2" excl. fornec. emulsão | 2,05 | Itens de Transporte | 19010 | Areia (Trecho) | t | 0,58x1 + 0,70x2
562100 | Lama asfáltica faixa "1" e "2" excl. fornec. emulsão | 2,05 | Itens de Transporte | 10250 | Cal hidratada CH-I (Trecho) | t | 0,42x1 + 0,51x2
562100 | Lama asfáltica faixa "1" e "2" excl. fornec. emulsão | 2,05 | Itens de Transporte | 11000 | Emulsão (Trecho) | t | 0,52x + 25,75
562100 | Lama asfáltica faixa "1" e "2" excl. fornec. emulsão | 2,05 | Itens de Transporte | 10010 | Pó de pedra britada | t | 0,58x1 + 0,70x2
562200 | Lama asfáltica faixa "3" e "4" excl. fornec. emulsão | 2,77
562200 | Lama asfáltica faixa "3" e "4" excl. fornec. emulsão | 2,77 | Equipamento | 341800 | Cam. chassi 1726 p/ lama asfáltica | h | 1,0000
562200 | Lama asfáltica faixa "3" e "4" excl. fornec. emulsão | 2,77 | Equipamento | 346070 | Caminhão pipa 6000 l | h | 1,0000
562200 | Lama asfáltica faixa "3" e "4" excl. fornec. emulsão | 2,77 | Equipamento | 319300 | Carreg. frontal pneus 924-K leve | h | 1,0000
562200 | Lama asfáltica faixa "3" e "4" excl. fornec. emulsão | 2,77 | Equipamento | 370150 | Equipamento para lama asfáltica LA-6 | h | 1,0000
562200 | Lama asfáltica faixa "3" e "4" excl. fornec. emulsão | 2,77 | Equipamento | 300200 | Tanque depósito asfalto frio 20000 l | h | 2,0000
562200 | Lama asfáltica faixa "3" e "4" excl. fornec. emulsão | 2,77 | Equipamento | 341000 | Trator agrícola 5105 4x4 | h | 1,0000
562200 | Lama asfáltica faixa "3" e "4" excl. fornec. emulsão | 2,77 | Equipamento | 300090 | Vassoura mecânica rebocável | h | 1,0000
562200 | Lama asfáltica faixa "3" e "4" excl. fornec. emulsão | 2,77 | Mão-de-Obra | 200020 | Apontador | h | 1,0000
562200 | Lama asfáltica faixa "3" e "4" excl. fornec. emulsão | 2,77 | Mão-de-Obra | 210060 | Encarregado de Serviço | h | 1,0000
562200 | Lama asfáltica faixa "3" e "4" excl. fornec. emulsão | 2,77 | Mão-de-Obra | 200130 | Servente | h | 10,0000
562200 | Lama asfáltica faixa "3" e "4" excl. fornec. emulsão | 2,77 | Itens de Incidência | 29990 | Ferramentas Manuais | % | 5,0000
562200 | Lama asfáltica faixa "3" e "4" excl. fornec. emulsão | 2,77 | Materiais | 139000 | Areia | m3 | 0,0042
562200 | Lama asfáltica faixa "3" e "4" excl. fornec. emulsão | 2,77 | Materiais | 170010 | Cal hidratada CH-I | t | 0,0002
562200 | Lama asfáltica faixa "3" e "4" excl. fornec. emulsão | 2,77 | Materiais | 130080 | Pó de pedra (comercial) | m3 | 0,0060
562200 | Lama asfáltica faixa "3" e "4" excl. fornec. emulsão | 2,77 | Itens de Transporte | 19010 | Areia (Trecho) | t | 0,58x1 + 0,70x2
562200 | Lama asfáltica faixa "3" e "4" excl. fornec. emulsão | 2,77 | Itens de Transporte | 10250 | Cal hidratada CH-I (Trecho) | t | 0,42x1 + 0,51x2
562200 | Lama asfáltica faixa "3" e "4" excl. fornec. emulsão | 2,77 | Itens de Transporte | 11000 | Emulsão (Trecho) | t | 0,52x + 25,75
562200 | Lama asfáltica faixa "3" e "4" excl. fornec. emulsão | 2,77 | Itens de Transporte | 10010 | Pó de pedra britada | t | 0,58x1 + 0,70x2
600310 | Limpeza de bueiro | 113,81
600310 | Limpeza de bueiro | 113,81 | Equipamento | 346090 | Caminhão carroceria cabine dupla | h | 1,0000
600310 | Limpeza de bueiro | 113,81 | Equipamento | 301800 | Carrinho de concretagem 80 l | h | 1,0000
600310 | Limpeza de bueiro | 113,81 | Mão-de-Obra | 200250 | Feitor | h | 4,0000
600310 | Limpeza de bueiro | 113,81 | Mão-de-Obra | 200130 | Servente | h | 40,0000
600310 | Limpeza de bueiro | 113,81 | Itens de Incidência | 29990 | Ferramentas Manuais | % | 5,0000
801200 | Limpeza de faixa de domínio com remoção de resíduos | 362,78
801200 | Limpeza de faixa de domínio com remoção de resíduos | 362,78 | Equipamento | 346090 | Caminhão carroceria cabine dupla | h | 1,0000
801200 | Limpeza de faixa de domínio com remoção de resíduos | 362,78 | Equipamento | 370250 | Motopoda a gasolina | h | 1,0000
801200 | Limpeza de faixa de domínio com remoção de resíduos | 362,78 | Mão-de-Obra | 200250 | Feitor | h | 1,6000
801200 | Limpeza de faixa de domínio com remoção de resíduos | 362,78 | Mão-de-Obra | 200130 | Servente | h | 16,0000
801200 | Limpeza de faixa de domínio com remoção de resíduos | 362,78 | Itens de Incidência | 29990 | Ferramentas Manuais | % | 5,0000
600410 | Limpeza de sarjeta | 1,35
600410 | Limpeza de sarjeta | 1,35 | Equipamento | 346080 | Caminhão carroceria 815/37 6 t | h | 1,0000
600410 | Limpeza de sarjeta | 1,35 | Equipamento | 301800 | Carrinho de concretagem 80 l | h | 2,0000
600410 | Limpeza de sarjeta | 1,35 | Equipamento | 370020 | Microônibus transporte urbano capacidade 16 pessoas | h | 1,0000
600410 | Limpeza de sarjeta | 1,35 | Mão-de-Obra | 200250 | Feitor | h | 3,2000
600410 | Limpeza de sarjeta | 1,35 | Mão-de-Obra | 200130 | Servente | h | 32,0000
600410 | Limpeza de sarjeta | 1,35 | Itens de Incidência | 29990 | Ferramentas Manuais | % | 5,0000
800900 | Limpeza e lavagem de sinalização vertical | 9,91
800900 | Limpeza e lavagem de sinalização vertical | 9,91 | Equipamento | 346090 | Caminhão carroceria cabine dupla | h | 1,0000
800900 | Limpeza e lavagem de sinalização vertical | 9,91 | Mão-de-Obra | 200250 | Feitor | h | 1,6000
800900 | Limpeza e lavagem de sinalização vertical | 9,91 | Mão-de-Obra | 200130 | Servente | h | 16,0000
800900 | Limpeza e lavagem de sinalização vertical | 9,91 | Itens de Incidência | 29990 | Ferramentas Manuais | % | 5,0000
800900 | Limpeza e lavagem de sinalização vertical | 9,91 | Materiais | 148000 | Detergente | l | 0,0143
801100 | Limpeza e pintura de abrigo de ônibus | 13,91
801100 | Limpeza e pintura de abrigo de ônibus | 13,91 | Equipamento | 346090 | Caminhão carroceria cabine dupla | h | 1,0000
801100 | Limpeza e pintura de abrigo de ônibus | 13,91 | Mão-de-Obra | 200250 | Feitor | h | 1,6000
801100 | Limpeza e pintura de abrigo de ônibus | 13,91 | Mão-de-Obra | 200130 | Servente | h | 16,0000
801100 | Limpeza e pintura de abrigo de ônibus | 13,91 | Itens de Incidência | 29990 | Ferramentas Manuais | % | 5,0000
801100 | Limpeza e pintura de abrigo de ônibus | 13,91 | Materiais | 101050 | Tinta latex branca | l | 0,1500
801100 | Limpeza e pintura de abrigo de ônibus | 13,91 | Materiais | 106060 | Tinta latex verde | l | 0,0042
801150 | Limpeza e pintura de barreiras duplas de concreto, com tinta latex | 14,95
801150 | Limpeza e pintura de barreiras duplas de concreto, com tinta latex | 14,95 | Equipamento | 346090 | Caminhão carroceria cabine dupla | h | 1,0000
801150 | Limpeza e pintura de barreiras duplas de concreto, com tinta latex | 14,95 | Mão-de-Obra | 200250 | Feitor | h | 3,2000
801150 | Limpeza e pintura de barreiras duplas de concreto, com tinta latex | 14,95 | Mão-de-Obra | 200130 | Servente | h | 32,0000
801150 | Limpeza e pintura de barreiras duplas de concreto, com tinta latex | 14,95 | Itens de Incidência | 29990 | Ferramentas Manuais | % | 5,0000
801150 | Limpeza e pintura de barreiras duplas de concreto, com tinta latex | 14,95 | Materiais | 101050 | Tinta latex branca | l | 0,3960
600510 | Limpeza e pintura de meio fio | 1,88
600510 | Limpeza e pintura de meio fio | 1,88 | Equipamento | 346090 | Caminhão carroceria cabine dupla | h | 1,0000
600510 | Limpeza e pintura de meio fio | 1,88 | Equipamento | 301800 | Carrinho de concretagem 80 l | h | 2,0000
600510 | Limpeza e pintura de meio fio | 1,88 | Mão-de-Obra | 200250 | Feitor | h | 3,2000
600510 | Limpeza e pintura de meio fio | 1,88 | Mão-de-Obra | 200130 | Servente | h | 32,0000
600510 | Limpeza e pintura de meio fio | 1,88 | Itens de Incidência | 29990 | Ferramentas Manuais | % | 5,0000
600510 | Limpeza e pintura de meio fio | 1,88 | Materiais | 170100 | Cal virgem em pó | kg | 0,0500
600510 | Limpeza e pintura de meio fio | 1,88 | Materiais | 100130 | Fixador para cal | l | 0,0100
700900 | Limpeza e pintura de ponte | 14,95
700900 | Limpeza e pintura de ponte | 14,95 | Equipamento | 346090 | Caminhão carroceria cabine dupla | h | 1,0000
700900 | Limpeza e pintura de ponte | 14,95 | Mão-de-Obra | 200250 | Feitor | h | 3,2000
700900 | Limpeza e pintura de ponte | 14,95 | Mão-de-Obra | 200130 | Servente | h | 32,0000
700900 | Limpeza e pintura de ponte | 14,95 | Itens de Incidência | 29990 | Ferramentas Manuais | % | 5,0000
700900 | Limpeza e pintura de ponte | 14,95 | Materiais | 101050 | Tinta latex branca | l | 0,3960
610200 | Limpeza manual de valeta | 2,95
610200 | Limpeza manual de valeta | 2,95 | Equipamento | 346090 | Caminhão carroceria cabine dupla | h | 1,0000
610200 | Limpeza manual de valeta | 2,95 | Equipamento | 301800 | Carrinho de concretagem 80 l | h | 1,0000
610200 | Limpeza manual de valeta | 2,95 | Mão-de-Obra | 200250 | Feitor | h | 3,2000
610200 | Limpeza manual de valeta | 2,95 | Mão-de-Obra | 200130 | Servente | h | 32,0000
610200 | Limpeza manual de valeta | 2,95 | Itens de Incidência | 29990 | Ferramentas Manuais | % | 5,0000
531320 | Macadame seco britado preenchido c/brita graduada (manual) | 130,96
531320 | Macadame seco britado preenchido c/brita graduada (manual) | 130,96 | Equipamento | 340200 | Compactador manual solos gasolina | h | 2,0000
531320 | Macadame seco britado preenchido c/brita graduada (manual) | 130,96 | Mão-de-Obra | 200020 | Apontador | h | 1,0000
531320 | Macadame seco britado preenchido c/brita graduada (manual) | 130,96 | Mão-de-Obra | 210060 | Encarregado de Serviço | h | 0,5000
531320 | Macadame seco britado preenchido c/brita graduada (manual) | 130,96 | Mão-de-Obra | 200130 | Servente | h | 4,0000
531320 | Macadame seco britado preenchido c/brita graduada (manual) | 130,96 | Itens de Incidência | 29990 | Ferramentas Manuais | % | 5,0000
531320 | Macadame seco britado preenchido c/brita graduada (manual) | 130,96 | Materiais | 130180 | Rachão britado (comercial) | m3 | 0,9000
531320 | Macadame seco britado preenchido c/brita graduada (manual) | 130,96 | Serviços | 531200 | Brita graduada - na usina | m3 | 0,4000
531320 | Macadame seco britado preenchido c/brita graduada (manual) | 130,96 | Itens de Transporte | 19430 | Brita graduada p/macadame seco | t | 0,58x1 + 0,70x2
531320 | Macadame seco britado preenchido c/brita graduada (manual) | 130,96 | Itens de Transporte | 10060 | Pedra britada 4" (Rachão) | t | 0,58x1 + 0,70x2
531330 | Macadame seco britado preenchido c/brita graduada (mecânico) | 96,34
531330 | Macadame seco britado preenchido c/brita graduada (mecânico) | 96,34 | Equipamento | 320400 | Motoniveladora 140-k média | h | 1,0000
531330 | Macadame seco britado preenchido c/brita graduada (mecânico) | 96,34 | Equipamento | 340250 | Rolo vibratório liso autoprop. 3411 | h | 1,0000
531330 | Macadame seco britado preenchido c/brita graduada (mecânico) | 96,34 | Equipamento | 341000 | Trator agrícola 5105 4x4 | h | 1,0000
531330 | Macadame seco britado preenchido c/brita graduada (mecânico) | 96,34 | Equipamento | 320060 | Trator lâmina D6-N média | h | 1,0000
531330 | Macadame seco britado preenchido c/brita graduada (mecânico) | 96,34 | Equipamento | 300090 | Vassoura mecânica rebocável | h | 1,0000
531330 | Macadame seco britado preenchido c/brita graduada (mecânico) | 96,34 | Mão-de-Obra | 200020 | Apontador | h | 1,0000
531330 | Macadame seco britado preenchido c/brita graduada (mecânico) | 96,34 | Mão-de-Obra | 210060 | Encarregado de Serviço | h | 1,0000
531330 | Macadame seco britado preenchido c/brita graduada (mecânico) | 96,34 | Mão-de-Obra | 200130 | Servente | h | 6,0000
531330 | Macadame seco britado preenchido c/brita graduada (mecânico) | 96,34 | Materiais | 130180 | Rachão britado (comercial) | m3 | 0,9000
531330 | Macadame seco britado preenchido c/brita graduada (mecânico) | 96,34 | Serviços | 531200 | Brita graduada - na usina | m3 | 0,4000
531330 | Macadame seco britado preenchido c/brita graduada (mecânico) | 96,34 | Itens de Transporte | 19430 | Brita graduada p/macadame seco | t | 0,58x1 + 0,70x2
531330 | Macadame seco britado preenchido c/brita graduada (mecânico) | 96,34 | Itens de Transporte | 10060 | Pedra britada 4" (Rachão) | t | 0,58x1 + 0,70x2
562650 | Microrevest.asf.a frio e= 8mm(sem fibras), descontínuo, excl. | 3,43
562650 | Microrevest.asf.a frio e= 8mm(sem fibras), descontínuo, excl. | 3,43 | Equipamento | 343800 | Cam. chassi VM-330 p/ microrevestimento | h | 1,0000
562650 | Microrevest.asf.a frio e= 8mm(sem fibras), descontínuo, excl. | 3,43 | Equipamento | 346070 | Caminhão pipa 6000 l | h | 1,0000
562650 | Microrevest.asf.a frio e= 8mm(sem fibras), descontínuo, excl. | 3,43 | Equipamento | 329300 | Carreg. frontal pneus 924-K média | h | 1,0000
562650 | Microrevest.asf.a frio e= 8mm(sem fibras), descontínuo, excl. | 3,43 | Equipamento | 300200 | Tanque depósito asfalto frio 20000 l | h | 2,0000
562650 | Microrevest.asf.a frio e= 8mm(sem fibras), descontínuo, excl. | 3,43 | Equipamento | 341000 | Trator agrícola 5105 4x4 | h | 1,0000
562650 | Microrevest.asf.a frio e= 8mm(sem fibras), descontínuo, excl. | 3,43 | Equipamento | 309000 | Usina p/ microrevestimento asfáltico a frio | h | 1,0000
562650 | Microrevest.asf.a frio e= 8mm(sem fibras), descontínuo, excl. | 3,43 | Equipamento | 300090 | Vassoura mecânica rebocável | h | 1,0000
562650 | Microrevest.asf.a frio e= 8mm(sem fibras), descontínuo, excl. | 3,43 | Mão-de-Obra | 200020 | Apontador | h | 1,0000
562650 | Microrevest.asf.a frio e= 8mm(sem fibras), descontínuo, excl. | 3,43 | Mão-de-Obra | 210060 | Encarregado de Serviço | h | 1,0000
562650 | Microrevest.asf.a frio e= 8mm(sem fibras), descontínuo, excl. | 3,43 | Mão-de-Obra | 200130 | Servente | h | 8,0000
562650 | Microrevest.asf.a frio e= 8mm(sem fibras), descontínuo, excl. | 3,43 | Itens de Incidência | 29990 | Ferramentas Manuais | % | 5,0000
562650 | Microrevest.asf.a frio e= 8mm(sem fibras), descontínuo, excl. | 3,43 | Materiais | 173200 | Cimento Portland (saco de 50kg) | t | 0,0003
562650 | Microrevest.asf.a frio e= 8mm(sem fibras), descontínuo, excl. | 3,43 | Materiais | 130000 | Pedra britada (comercial) | m3 | 0,0008
562650 | Microrevest.asf.a frio e= 8mm(sem fibras), descontínuo, excl. | 3,43 | Materiais | 130080 | Pó de pedra (comercial) | m3 | 0,0072
562650 | Microrevest.asf.a frio e= 8mm(sem fibras), descontínuo, excl. | 3,43 | Itens de Transporte | 13200 | Cimento (Trecho) | t | 0,42x1 + 0,51x2
562650 | Microrevest.asf.a frio e= 8mm(sem fibras), descontínuo, excl. | 3,43 | Itens de Transporte | 11030 | Emulsão c/polímero (Trecho-Microrev.) | t | 0,52x + 25,75
562650 | Microrevest.asf.a frio e= 8mm(sem fibras), descontínuo, excl. | 3,43 | Itens de Transporte | 19530 | Pedra britada (Trecho -Microrevestimento) | t | 0,58x1 + 0,70x2
562560 | Microrevest.asf.a frio e= 8mm(sem fibras), excl.fornec.emulsão | 2,57
562560 | Microrevest.asf.a frio e= 8mm(sem fibras), excl.fornec.emulsão | 2,57 | Equipamento | 343800 | Cam. chassi VM-330 p/ microrevestimento | h | 1,0000
562560 | Microrevest.asf.a frio e= 8mm(sem fibras), excl.fornec.emulsão | 2,57 | Equipamento | 346070 | Caminhão pipa 6000 l | h | 1,0000
562560 | Microrevest.asf.a frio e= 8mm(sem fibras), excl.fornec.emulsão | 2,57 | Equipamento | 329300 | Carreg. frontal pneus 924-K média | h | 1,0000
562560 | Microrevest.asf.a frio e= 8mm(sem fibras), excl.fornec.emulsão | 2,57 | Equipamento | 300200 | Tanque depósito asfalto frio 20000 l | h | 2,0000
562560 | Microrevest.asf.a frio e= 8mm(sem fibras), excl.fornec.emulsão | 2,57 | Equipamento | 341000 | Trator agrícola 5105 4x4 | h | 1,0000
562560 | Microrevest.asf.a frio e= 8mm(sem fibras), excl.fornec.emulsão | 2,57 | Equipamento | 309000 | Usina p/ microrevestimento asfáltico a frio | h | 1,0000
562560 | Microrevest.asf.a frio e= 8mm(sem fibras), excl.fornec.emulsão | 2,57 | Equipamento | 300090 | Vassoura mecânica rebocável | h | 1,0000
562560 | Microrevest.asf.a frio e= 8mm(sem fibras), excl.fornec.emulsão | 2,57 | Mão-de-Obra | 200020 | Apontador | h | 1,0000
562560 | Microrevest.asf.a frio e= 8mm(sem fibras), excl.fornec.emulsão | 2,57 | Mão-de-Obra | 210060 | Encarregado de Serviço | h | 1,0000
562560 | Microrevest.asf.a frio e= 8mm(sem fibras), excl.fornec.emulsão | 2,57 | Mão-de-Obra | 200130 | Servente | h | 8,0000
562560 | Microrevest.asf.a frio e= 8mm(sem fibras), excl.fornec.emulsão | 2,57 | Itens de Incidência | 29990 | Ferramentas Manuais | % | 5,0000
562560 | Microrevest.asf.a frio e= 8mm(sem fibras), excl.fornec.emulsão | 2,57 | Materiais | 173200 | Cimento Portland (saco de 50kg) | t | 0,0003
562560 | Microrevest.asf.a frio e= 8mm(sem fibras), excl.fornec.emulsão | 2,57 | Materiais | 130000 | Pedra britada (comercial) | m3 | 0,0008
562560 | Microrevest.asf.a frio e= 8mm(sem fibras), excl.fornec.emulsão | 2,57 | Materiais | 130080 | Pó de pedra (comercial) | m3 | 0,0072
562560 | Microrevest.asf.a frio e= 8mm(sem fibras), excl.fornec.emulsão | 2,57 | Itens de Transporte | 13200 | Cimento (Trecho) | t | 0,42x1 + 0,51x2
562560 | Microrevest.asf.a frio e= 8mm(sem fibras), excl.fornec.emulsão | 2,57 | Itens de Transporte | 11030 | Emulsão c/polímero (Trecho-Microrev.) | t | 0,52x + 25,75
562560 | Microrevest.asf.a frio e= 8mm(sem fibras), excl.fornec.emulsão | 2,57 | Itens de Transporte | 19530 | Pedra britada (Trecho -Microrevestimento) | t | 0,58x1 + 0,70x2
562720 | Microrevest.asf.a frio e=12mm(sem fibras), descontínuo, excl. | 4,18
562720 | Microrevest.asf.a frio e=12mm(sem fibras), descontínuo, excl. | 4,18 | Equipamento | 343800 | Cam. chassi VM-330 p/ microrevestimento | h | 1,0000
562720 | Microrevest.asf.a frio e=12mm(sem fibras), descontínuo, excl. | 4,18 | Equipamento | 346070 | Caminhão pipa 6000 l | h | 1,0000
562720 | Microrevest.asf.a frio e=12mm(sem fibras), descontínuo, excl. | 4,18 | Equipamento | 329300 | Carreg. frontal pneus 924-K média | h | 1,0000
562720 | Microrevest.asf.a frio e=12mm(sem fibras), descontínuo, excl. | 4,18 | Equipamento | 300200 | Tanque depósito asfalto frio 20000 l | h | 2,0000
562720 | Microrevest.asf.a frio e=12mm(sem fibras), descontínuo, excl. | 4,18 | Equipamento | 341000 | Trator agrícola 5105 4x4 | h | 1,0000
562720 | Microrevest.asf.a frio e=12mm(sem fibras), descontínuo, excl. | 4,18 | Equipamento | 309000 | Usina p/ microrevestimento asfáltico a frio | h | 1,0000
562720 | Microrevest.asf.a frio e=12mm(sem fibras), descontínuo, excl. | 4,18 | Equipamento | 300090 | Vassoura mecânica rebocável | h | 1,0000
562720 | Microrevest.asf.a frio e=12mm(sem fibras), descontínuo, excl. | 4,18 | Mão-de-Obra | 200020 | Apontador | h | 1,0000
562720 | Microrevest.asf.a frio e=12mm(sem fibras), descontínuo, excl. | 4,18 | Mão-de-Obra | 210060 | Encarregado de Serviço | h | 1,0000
562720 | Microrevest.asf.a frio e=12mm(sem fibras), descontínuo, excl. | 4,18 | Mão-de-Obra | 200130 | Servente | h | 8,0000
562720 | Microrevest.asf.a frio e=12mm(sem fibras), descontínuo, excl. | 4,18 | Itens de Incidência | 29990 | Ferramentas Manuais | % | 5,0000
562720 | Microrevest.asf.a frio e=12mm(sem fibras), descontínuo, excl. | 4,18 | Materiais | 173200 | Cimento Portland (saco de 50kg) | t | 0,0004
562720 | Microrevest.asf.a frio e=12mm(sem fibras), descontínuo, excl. | 4,18 | Materiais | 130000 | Pedra britada (comercial) | m3 | 0,0012
562720 | Microrevest.asf.a frio e=12mm(sem fibras), descontínuo, excl. | 4,18 | Materiais | 130080 | Pó de pedra (comercial) | m3 | 0,0108
562720 | Microrevest.asf.a frio e=12mm(sem fibras), descontínuo, excl. | 4,18 | Itens de Transporte | 13200 | Cimento (Trecho) | t | 0,42x1 + 0,51x2
562720 | Microrevest.asf.a frio e=12mm(sem fibras), descontínuo, excl. | 4,18 | Itens de Transporte | 11030 | Emulsão c/polímero (Trecho-Microrev.) | t | 0,52x + 25,75
562720 | Microrevest.asf.a frio e=12mm(sem fibras), descontínuo, excl. | 4,18 | Itens de Transporte | 19530 | Pedra britada (Trecho -Microrevestimento) | t | 0,58x1 + 0,70x2
562690 | Microrevest.asf.a frio e=12mm(sem fibras), excl.fornec.emulsão | 3,34
562690 | Microrevest.asf.a frio e=12mm(sem fibras), excl.fornec.emulsão | 3,34 | Equipamento | 343800 | Cam. chassi VM-330 p/ microrevestimento | h | 1,0000
562690 | Microrevest.asf.a frio e=12mm(sem fibras), excl.fornec.emulsão | 3,34 | Equipamento | 346070 | Caminhão pipa 6000 l | h | 1,0000
562690 | Microrevest.asf.a frio e=12mm(sem fibras), excl.fornec.emulsão | 3,34 | Equipamento | 329300 | Carreg. frontal pneus 924-K média | h | 1,0000
562690 | Microrevest.asf.a frio e=12mm(sem fibras), excl.fornec.emulsão | 3,34 | Equipamento | 300200 | Tanque depósito asfalto frio 20000 l | h | 2,0000
562690 | Microrevest.asf.a frio e=12mm(sem fibras), excl.fornec.emulsão | 3,34 | Equipamento | 341000 | Trator agrícola 5105 4x4 | h | 1,0000
562690 | Microrevest.asf.a frio e=12mm(sem fibras), excl.fornec.emulsão | 3,34 | Equipamento | 309000 | Usina p/ microrevestimento asfáltico a frio | h | 1,0000
562690 | Microrevest.asf.a frio e=12mm(sem fibras), excl.fornec.emulsão | 3,34 | Equipamento | 300090 | Vassoura mecânica rebocável | h | 1,0000
562690 | Microrevest.asf.a frio e=12mm(sem fibras), excl.fornec.emulsão | 3,34 | Mão-de-Obra | 200020 | Apontador | h | 1,0000
562690 | Microrevest.asf.a frio e=12mm(sem fibras), excl.fornec.emulsão | 3,34 | Mão-de-Obra | 210060 | Encarregado de Serviço | h | 1,0000
562690 | Microrevest.asf.a frio e=12mm(sem fibras), excl.fornec.emulsão | 3,34 | Mão-de-Obra | 200130 | Servente | h | 8,0000
562690 | Microrevest.asf.a frio e=12mm(sem fibras), excl.fornec.emulsão | 3,34 | Itens de Incidência | 29990 | Ferramentas Manuais | % | 5,0000
562690 | Microrevest.asf.a frio e=12mm(sem fibras), excl.fornec.emulsão | 3,34 | Materiais | 173200 | Cimento Portland (saco de 50kg) | t | 0,0004
562690 | Microrevest.asf.a frio e=12mm(sem fibras), excl.fornec.emulsão | 3,34 | Materiais | 130000 | Pedra britada (comercial) | m3 | 0,0012
562690 | Microrevest.asf.a frio e=12mm(sem fibras), excl.fornec.emulsão | 3,34 | Materiais | 130080 | Pó de pedra (comercial) | m3 | 0,0108
562690 | Microrevest.asf.a frio e=12mm(sem fibras), excl.fornec.emulsão | 3,34 | Itens de Transporte | 13200 | Cimento (Trecho) | t | 0,42x1 + 0,51x2
562690 | Microrevest.asf.a frio e=12mm(sem fibras), excl.fornec.emulsão | 3,34 | Itens de Transporte | 11030 | Emulsão c/polímero (Trecho-Microrev.) | t | 0,52x + 25,75
562690 | Microrevest.asf.a frio e=12mm(sem fibras), excl.fornec.emulsão | 3,34 | Itens de Transporte | 19530 | Pedra britada (Trecho -Microrevestimento) | t | 0,58x1 + 0,70x2
562620 | Microrevest.asf.a frio e=16mm(sem fibras), excl.fornec.emulsão | 3,97
562620 | Microrevest.asf.a frio e=16mm(sem fibras), excl.fornec.emulsão | 3,97 | Equipamento | 343800 | Cam. chassi VM-330 p/ microrevestimento | h | 1,0000
562620 | Microrevest.asf.a frio e=16mm(sem fibras), excl.fornec.emulsão | 3,97 | Equipamento | 346070 | Caminhão pipa 6000 l | h | 1,0000
562620 | Microrevest.asf.a frio e=16mm(sem fibras), excl.fornec.emulsão | 3,97 | Equipamento | 329300 | Carreg. frontal pneus 924-K média | h | 1,0000
562620 | Microrevest.asf.a frio e=16mm(sem fibras), excl.fornec.emulsão | 3,97 | Equipamento | 340270 | Rolo pneus autopropelido 27 t | h | 1,0000
562620 | Microrevest.asf.a frio e=16mm(sem fibras), excl.fornec.emulsão | 3,97 | Equipamento | 300200 | Tanque depósito asfalto frio 20000 l | h | 2,0000
562620 | Microrevest.asf.a frio e=16mm(sem fibras), excl.fornec.emulsão | 3,97 | Equipamento | 341000 | Trator agrícola 5105 4x4 | h | 1,0000
562620 | Microrevest.asf.a frio e=16mm(sem fibras), excl.fornec.emulsão | 3,97 | Equipamento | 309000 | Usina p/ microrevestimento asfáltico a frio | h | 1,0000
562620 | Microrevest.asf.a frio e=16mm(sem fibras), excl.fornec.emulsão | 3,97 | Equipamento | 300090 | Vassoura mecânica rebocável | h | 1,0000
562620 | Microrevest.asf.a frio e=16mm(sem fibras), excl.fornec.emulsão | 3,97 | Mão-de-Obra | 200020 | Apontador | h | 1,0000
562620 | Microrevest.asf.a frio e=16mm(sem fibras), excl.fornec.emulsão | 3,97 | Mão-de-Obra | 210060 | Encarregado de Serviço | h | 1,0000
562620 | Microrevest.asf.a frio e=16mm(sem fibras), excl.fornec.emulsão | 3,97 | Mão-de-Obra | 200130 | Servente | h | 8,0000
562620 | Microrevest.asf.a frio e=16mm(sem fibras), excl.fornec.emulsão | 3,97 | Itens de Incidência | 29990 | Ferramentas Manuais | % | 5,0000
562620 | Microrevest.asf.a frio e=16mm(sem fibras), excl.fornec.emulsão | 3,97 | Materiais | 173200 | Cimento Portland (saco de 50kg) | t | 0,0005
562620 | Microrevest.asf.a frio e=16mm(sem fibras), excl.fornec.emulsão | 3,97 | Materiais | 130000 | Pedra britada (comercial) | m3 | 0,0016
562620 | Microrevest.asf.a frio e=16mm(sem fibras), excl.fornec.emulsão | 3,97 | Materiais | 130080 | Pó de pedra (comercial) | m3 | 0,0134
562620 | Microrevest.asf.a frio e=16mm(sem fibras), excl.fornec.emulsão | 3,97 | Itens de Transporte | 13200 | Cimento (Trecho) | t | 0,42x1 + 0,51x2
562620 | Microrevest.asf.a frio e=16mm(sem fibras), excl.fornec.emulsão | 3,97 | Itens de Transporte | 11030 | Emulsão c/polímero (Trecho-Microrev.) | t | 0,52x + 25,75
562620 | Microrevest.asf.a frio e=16mm(sem fibras), excl.fornec.emulsão | 3,97 | Itens de Transporte | 19530 | Pedra britada (Trecho -Microrevestimento) | t | 0,58x1 + 0,70x2
561120 | Pintura de ligação excl. fornec. da emulsão | 0,32
561120 | Pintura de ligação excl. fornec. da emulsão | 0,32 | Equipamento | 346050 | Cam. chassi 1419 | h | 1,0000
561120 | Pintura de ligação excl. fornec. da emulsão | 0,32 | Equipamento | 370060 | Espargidor de asfalto 6000 l | h | 1,0000
561120 | Pintura de ligação excl. fornec. da emulsão | 0,32 | Equipamento | 300200 | Tanque depósito asfalto frio 20000 l | h | 2,0000
561120 | Pintura de ligação excl. fornec. da emulsão | 0,32 | Mão-de-Obra | 210060 | Encarregado de Serviço | h | 0,1000
561120 | Pintura de ligação excl. fornec. da emulsão | 0,32 | Mão-de-Obra | 200130 | Servente | h | 2,0000
561120 | Pintura de ligação excl. fornec. da emulsão | 0,32 | Itens de Incidência | 29990 | Ferramentas Manuais | % | 5,0000
561120 | Pintura de ligação excl. fornec. da emulsão | 0,32 | Itens de Transporte | 11000 | Emulsão (Trecho) | t | 0,52x + 25,75
805460 | Poda de árvores | 17,19
805460 | Poda de árvores | 17,19 | Equipamento | 346090 | Caminhão carroceria cabine dupla | h | 1,0000
805460 | Poda de árvores | 17,19 | Equipamento | 346220 | Caminhão com guindaste com cesto | h | 1,0000
805460 | Poda de árvores | 17,19 | Equipamento | 370250 | Motopoda a gasolina | h | 1,0000
805460 | Poda de árvores | 17,19 | Equipamento | 370200 | Motoserra a gasolina | h | 2,0000
805460 | Poda de árvores | 17,19 | Equipamento | 337050 | Soprador a gasolina | h | 1,0000
805460 | Poda de árvores | 17,19 | Mão-de-Obra | 210060 | Encarregado de Serviço | h | 8,0000
805460 | Poda de árvores | 17,19 | Mão-de-Obra | 200160 | Operador de equipamentos manuais | h | 24,0000
805460 | Poda de árvores | 17,19 | Mão-de-Obra | 200130 | Servente | h | 56,0000
805460 | Poda de árvores | 17,19 | Itens de Incidência | 29990 | Ferramentas Manuais | % | 5,0000
650110 | Recomposição de sarjeta de concreto | 44,62
650110 | Recomposição de sarjeta de concreto | 44,62 | Serviços | 650100 | Sarjeta triangular concreto - tipo 2 | m | 0,6000
801000 | Recomposição de sinalização vertical (material fornecido pelo | 52,13
801000 | Recomposição de sinalização vertical (material fornecido pelo | 52,13 | Equipamento | 346090 | Caminhão carroceria cabine dupla | h | 1,0000
801000 | Recomposição de sinalização vertical (material fornecido pelo | 52,13 | Mão-de-Obra | 200250 | Feitor | h | 1,6000
801000 | Recomposição de sinalização vertical (material fornecido pelo | 52,13 | Mão-de-Obra | 200130 | Servente | h | 16,0000
801000 | Recomposição de sinalização vertical (material fornecido pelo | 52,13 | Itens de Incidência | 29990 | Ferramentas Manuais | % | 5,0000
403430 | Remoção e transporte manual de barreira | 71,16
403430 | Remoção e transporte manual de barreira | 71,16 | Equipamento | 301800 | Carrinho de concretagem 80 l | h | 2,0000
403430 | Remoção e transporte manual de barreira | 71,16 | Equipamento | 370020 | Microônibus transporte urbano capacidade 16 pessoas | h | 1,0000
403430 | Remoção e transporte manual de barreira | 71,16 | Mão-de-Obra | 200250 | Feitor | h | 2,4000
403430 | Remoção e transporte manual de barreira | 71,16 | Mão-de-Obra | 200130 | Servente | h | 24,0000
403430 | Remoção e transporte manual de barreira | 71,16 | Itens de Incidência | 29990 | Ferramentas Manuais | % | 5,0000
403450 | Remoção mecanizada barreira | 16,41
403450 | Remoção mecanizada barreira | 16,41 | Equipamento | 321800 | Cam. bascul. 2426/48 8m3 média | h | 2,0000
403450 | Remoção mecanizada barreira | 16,41 | Equipamento | 329300 | Carreg. frontal pneus 924-K média | h | 1,0000
403450 | Remoção mecanizada barreira | 16,41 | Mão-de-Obra | 200250 | Feitor | h | 3,2000
403450 | Remoção mecanizada barreira | 16,41 | Mão-de-Obra | 200130 | Servente | h | 32,0000
403450 | Remoção mecanizada barreira | 16,41 | Itens de Incidência | 29990 | Ferramentas Manuais | % | 5,0000
570540 | Reperf. descontínua c/C.B.U.Q.(faixa D), excl. fornec. CAP | 182,95
570540 | Reperf. descontínua c/C.B.U.Q.(faixa D), excl. fornec. CAP | 182,95 | Equipamento | 329300 | Carreg. frontal pneus 924-K média | h | 1,0000
570540 | Reperf. descontínua c/C.B.U.Q.(faixa D), excl. fornec. CAP | 182,95 | Equipamento | 343600 | Grupo gerador 450 KVA | h | 1,0000
570540 | Reperf. descontínua c/C.B.U.Q.(faixa D), excl. fornec. CAP | 182,95 | Equipamento | 340270 | Rolo pneus autopropelido 27 t | h | 2,0000
570540 | Reperf. descontínua c/C.B.U.Q.(faixa D), excl. fornec. CAP | 182,95 | Equipamento | 342220 | Rolo tandem liso autopropelido CC-4200 | h | 1,0000
570540 | Reperf. descontínua c/C.B.U.Q.(faixa D), excl. fornec. CAP | 182,95 | Equipamento | 300210 | Tanque depósito asfalto isotérmico 25 t | h | 2,0000
570540 | Reperf. descontínua c/C.B.U.Q.(faixa D), excl. fornec. CAP | 182,95 | Equipamento | 341000 | Trator agrícola 5105 4x4 | h | 1,0000
570540 | Reperf. descontínua c/C.B.U.Q.(faixa D), excl. fornec. CAP | 182,95 | Equipamento | 300140 | Usina asfalto móvel contra-fluxo 50/100 t/ hora | h | 1,0000
570540 | Reperf. descontínua c/C.B.U.Q.(faixa D), excl. fornec. CAP | 182,95 | Equipamento | 300090 | Vassoura mecânica rebocável | h | 1,0000
570540 | Reperf. descontínua c/C.B.U.Q.(faixa D), excl. fornec. CAP | 182,95 | Equipamento | 340410 | Vibro acabadora esteiras | h | 1,0000
570540 | Reperf. descontínua c/C.B.U.Q.(faixa D), excl. fornec. CAP | 182,95 | Mão-de-Obra | 200020 | Apontador | h | 2,0000
570540 | Reperf. descontínua c/C.B.U.Q.(faixa D), excl. fornec. CAP | 182,95 | Mão-de-Obra | 210060 | Encarregado de Serviço | h | 2,0000
570540 | Reperf. descontínua c/C.B.U.Q.(faixa D), excl. fornec. CAP | 182,95 | Mão-de-Obra | 200130 | Servente | h | 6,0000
570540 | Reperf. descontínua c/C.B.U.Q.(faixa D), excl. fornec. CAP | 182,95 | Itens de Incidência | 29990 | Ferramentas Manuais | % | 5,0000
570540 | Reperf. descontínua c/C.B.U.Q.(faixa D), excl. fornec. CAP | 182,95 | Materiais | 139000 | Areia | m3 | 0,0666
570540 | Reperf. descontínua c/C.B.U.Q.(faixa D), excl. fornec. CAP | 182,95 | Materiais | 170010 | Cal hidratada CH-I | t | 0,0150
570540 | Reperf. descontínua c/C.B.U.Q.(faixa D), excl. fornec. CAP | 182,95 | Materiais | 172050 | Diesel | l | 0,5000
570540 | Reperf. descontínua c/C.B.U.Q.(faixa D), excl. fornec. CAP | 182,95 | Materiais | 172100 | Óleo combustível OTE | l | 8,5000
570540 | Reperf. descontínua c/C.B.U.Q.(faixa D), excl. fornec. CAP | 182,95 | Materiais | 130000 | Pedra britada (comercial) | m3 | 0,5520
570540 | Reperf. descontínua c/C.B.U.Q.(faixa D), excl. fornec. CAP | 182,95 | Itens de Transporte | 19100 | Areia (Usina) | t | 0,58x1 + 0,70x2
570540 | Reperf. descontínua c/C.B.U.Q.(faixa D), excl. fornec. CAP | 182,95 | Itens de Transporte | 10200 | Cal hidratada CH-I (Usina) | t | 0,42x1 + 0,51x2
570540 | Reperf. descontínua c/C.B.U.Q.(faixa D), excl. fornec. CAP | 182,95 | Itens de Transporte | 10500 | Cimento asfáltico CAP-50/70 (usina) | t | 0,58x + 28,61
570540 | Reperf. descontínua c/C.B.U.Q.(faixa D), excl. fornec. CAP | 182,95 | Itens de Transporte | 19890 | Massa (CBUQ-reperfilagem) | t | 0,58x1 + 0,70x2
570540 | Reperf. descontínua c/C.B.U.Q.(faixa D), excl. fornec. CAP | 182,95 | Itens de Transporte | 19490 | Pedra britada (Usina asfalto) | t | 0,58x1 + 0,70x2
570530 | Reperf. descontínua c/C.B.U.Q.(massa fina), excl. fornec. CAP | 178,20
570530 | Reperf. descontínua c/C.B.U.Q.(massa fina), excl. fornec. CAP | 178,20 | Equipamento | 329300 | Carreg. frontal pneus 924-K média | h | 1,0000
570530 | Reperf. descontínua c/C.B.U.Q.(massa fina), excl. fornec. CAP | 178,20 | Equipamento | 343600 | Grupo gerador 450 KVA | h | 1,0000
570530 | Reperf. descontínua c/C.B.U.Q.(massa fina), excl. fornec. CAP | 178,20 | Equipamento | 311200 | Motoniveladora 120-K leve | h | 1,0000
570530 | Reperf. descontínua c/C.B.U.Q.(massa fina), excl. fornec. CAP | 178,20 | Equipamento | 340270 | Rolo pneus autopropelido 27 t | h | 2,0000
570530 | Reperf. descontínua c/C.B.U.Q.(massa fina), excl. fornec. CAP | 178,20 | Equipamento | 342220 | Rolo tandem liso autopropelido CC-4200 | h | 1,0000
570530 | Reperf. descontínua c/C.B.U.Q.(massa fina), excl. fornec. CAP | 178,20 | Equipamento | 300210 | Tanque depósito asfalto isotérmico 25 t | h | 2,0000
570530 | Reperf. descontínua c/C.B.U.Q.(massa fina), excl. fornec. CAP | 178,20 | Equipamento | 341000 | Trator agrícola 5105 4x4 | h | 1,0000
570530 | Reperf. descontínua c/C.B.U.Q.(massa fina), excl. fornec. CAP | 178,20 | Equipamento | 300140 | Usina asfalto móvel contra-fluxo 50/100 t/ hora | h | 1,0000
570530 | Reperf. descontínua c/C.B.U.Q.(massa fina), excl. fornec. CAP | 178,20 | Equipamento | 300090 | Vassoura mecânica rebocável | h | 1,0000
570530 | Reperf. descontínua c/C.B.U.Q.(massa fina), excl. fornec. CAP | 178,20 | Mão-de-Obra | 200020 | Apontador | h | 2,0000
570530 | Reperf. descontínua c/C.B.U.Q.(massa fina), excl. fornec. CAP | 178,20 | Mão-de-Obra | 210060 | Encarregado de Serviço | h | 2,0000
570530 | Reperf. descontínua c/C.B.U.Q.(massa fina), excl. fornec. CAP | 178,20 | Mão-de-Obra | 200130 | Servente | h | 6,0000
570530 | Reperf. descontínua c/C.B.U.Q.(massa fina), excl. fornec. CAP | 178,20 | Itens de Incidência | 29990 | Ferramentas Manuais | % | 5,0000
570530 | Reperf. descontínua c/C.B.U.Q.(massa fina), excl. fornec. CAP | 178,20 | Materiais | 139000 | Areia | m3 | 0,0666
570530 | Reperf. descontínua c/C.B.U.Q.(massa fina), excl. fornec. CAP | 178,20 | Materiais | 170010 | Cal hidratada CH-I | t | 0,0150
570530 | Reperf. descontínua c/C.B.U.Q.(massa fina), excl. fornec. CAP | 178,20 | Materiais | 172050 | Diesel | l | 0,5000
570530 | Reperf. descontínua c/C.B.U.Q.(massa fina), excl. fornec. CAP | 178,20 | Materiais | 172100 | Óleo combustível OTE | l | 8,5000
570530 | Reperf. descontínua c/C.B.U.Q.(massa fina), excl. fornec. CAP | 178,20 | Materiais | 130000 | Pedra britada (comercial) | m3 | 0,5500
570530 | Reperf. descontínua c/C.B.U.Q.(massa fina), excl. fornec. CAP | 178,20 | Itens de Transporte | 19100 | Areia (Usina) | t | 0,58x1 + 0,70x2
570530 | Reperf. descontínua c/C.B.U.Q.(massa fina), excl. fornec. CAP | 178,20 | Itens de Transporte | 10200 | Cal hidratada CH-I (Usina) | t | 0,42x1 + 0,51x2
570530 | Reperf. descontínua c/C.B.U.Q.(massa fina), excl. fornec. CAP | 178,20 | Itens de Transporte | 10500 | Cimento asfáltico CAP-50/70 (usina) | t | 0,58x + 28,61
570530 | Reperf. descontínua c/C.B.U.Q.(massa fina), excl. fornec. CAP | 178,20 | Itens de Transporte | 19890 | Massa (CBUQ-reperfilagem) | t | 0,58x1 + 0,70x2
570530 | Reperf. descontínua c/C.B.U.Q.(massa fina), excl. fornec. CAP | 178,20 | Itens de Transporte | 19490 | Pedra britada (Usina asfalto) | t | 0,58x1 + 0,70x2
570510 | Reperf.c/C.B.U.Q.(massa fina)excl.fornec.CAP (acima de 10.000 t | 125,48
570510 | Reperf.c/C.B.U.Q.(massa fina)excl.fornec.CAP (acima de 10.000 t | 125,48 | Equipamento | 329300 | Carreg. frontal pneus 924-K média | h | 1,0000
570510 | Reperf.c/C.B.U.Q.(massa fina)excl.fornec.CAP (acima de 10.000 t | 125,48 | Equipamento | 343600 | Grupo gerador 450 KVA | h | 1,0000
570510 | Reperf.c/C.B.U.Q.(massa fina)excl.fornec.CAP (acima de 10.000 t | 125,48 | Equipamento | 311200 | Motoniveladora 120-K leve | h | 1,0000
570510 | Reperf.c/C.B.U.Q.(massa fina)excl.fornec.CAP (acima de 10.000 t | 125,48 | Equipamento | 340270 | Rolo pneus autopropelido 27 t | h | 2,0000
570510 | Reperf.c/C.B.U.Q.(massa fina)excl.fornec.CAP (acima de 10.000 t | 125,48 | Equipamento | 342220 | Rolo tandem liso autopropelido CC-4200 | h | 1,0000
570510 | Reperf.c/C.B.U.Q.(massa fina)excl.fornec.CAP (acima de 10.000 t | 125,48 | Equipamento | 300210 | Tanque depósito asfalto isotérmico 25 t | h | 2,0000
570510 | Reperf.c/C.B.U.Q.(massa fina)excl.fornec.CAP (acima de 10.000 t | 125,48 | Equipamento | 341000 | Trator agrícola 5105 4x4 | h | 1,0000
570510 | Reperf.c/C.B.U.Q.(massa fina)excl.fornec.CAP (acima de 10.000 t | 125,48 | Equipamento | 300140 | Usina asfalto móvel contra-fluxo 50/100 t/ hora | h | 1,0000
570510 | Reperf.c/C.B.U.Q.(massa fina)excl.fornec.CAP (acima de 10.000 t | 125,48 | Equipamento | 300090 | Vassoura mecânica rebocável | h | 1,0000
570510 | Reperf.c/C.B.U.Q.(massa fina)excl.fornec.CAP (acima de 10.000 t | 125,48 | Mão-de-Obra | 200020 | Apontador | h | 2,0000
570510 | Reperf.c/C.B.U.Q.(massa fina)excl.fornec.CAP (acima de 10.000 t | 125,48 | Mão-de-Obra | 210060 | Encarregado de Serviço | h | 2,0000
570510 | Reperf.c/C.B.U.Q.(massa fina)excl.fornec.CAP (acima de 10.000 t | 125,48 | Mão-de-Obra | 200130 | Servente | h | 6,0000
570510 | Reperf.c/C.B.U.Q.(massa fina)excl.fornec.CAP (acima de 10.000 t | 125,48 | Itens de Incidência | 29990 | Ferramentas Manuais | % | 5,0000
570510 | Reperf.c/C.B.U.Q.(massa fina)excl.fornec.CAP (acima de 10.000 t | 125,48 | Materiais | 139000 | Areia | m3 | 0,0666
570510 | Reperf.c/C.B.U.Q.(massa fina)excl.fornec.CAP (acima de 10.000 t | 125,48 | Materiais | 170010 | Cal hidratada CH-I | t | 0,0150
570510 | Reperf.c/C.B.U.Q.(massa fina)excl.fornec.CAP (acima de 10.000 t | 125,48 | Materiais | 172050 | Diesel | l | 0,5000
570510 | Reperf.c/C.B.U.Q.(massa fina)excl.fornec.CAP (acima de 10.000 t | 125,48 | Materiais | 172100 | Óleo combustível OTE | l | 7,5000
570510 | Reperf.c/C.B.U.Q.(massa fina)excl.fornec.CAP (acima de 10.000 t | 125,48 | Materiais | 130000 | Pedra britada (comercial) | m3 | 0,5500
570510 | Reperf.c/C.B.U.Q.(massa fina)excl.fornec.CAP (acima de 10.000 t | 125,48 | Itens de Transporte | 19100 | Areia (Usina) | t | 0,58x1 + 0,70x2
570510 | Reperf.c/C.B.U.Q.(massa fina)excl.fornec.CAP (acima de 10.000 t | 125,48 | Itens de Transporte | 10200 | Cal hidratada CH-I (Usina) | t | 0,42x1 + 0,51x2
570510 | Reperf.c/C.B.U.Q.(massa fina)excl.fornec.CAP (acima de 10.000 t | 125,48 | Itens de Transporte | 10500 | Cimento asfáltico CAP-50/70 (usina) | t | 0,58x + 28,61
570510 | Reperf.c/C.B.U.Q.(massa fina)excl.fornec.CAP (acima de 10.000 t | 125,48 | Itens de Transporte | 19890 | Massa (CBUQ-reperfilagem) | t | 0,58x1 + 0,70x2
570510 | Reperf.c/C.B.U.Q.(massa fina)excl.fornec.CAP (acima de 10.000 t | 125,48 | Itens de Transporte | 19490 | Pedra britada (Usina asfalto) | t | 0,58x1 + 0,70x2
570500 | Reperf.c/C.B.U.Q.(massa fina)excl.fornec.CAP (até 10.000 t) | 141,44
570500 | Reperf.c/C.B.U.Q.(massa fina)excl.fornec.CAP (até 10.000 t) | 141,44 | Equipamento | 329300 | Carreg. frontal pneus 924-K média | h | 1,0000
570500 | Reperf.c/C.B.U.Q.(massa fina)excl.fornec.CAP (até 10.000 t) | 141,44 | Equipamento | 343600 | Grupo gerador 450 KVA | h | 1,0000
570500 | Reperf.c/C.B.U.Q.(massa fina)excl.fornec.CAP (até 10.000 t) | 141,44 | Equipamento | 311200 | Motoniveladora 120-K leve | h | 1,0000
570500 | Reperf.c/C.B.U.Q.(massa fina)excl.fornec.CAP (até 10.000 t) | 141,44 | Equipamento | 340270 | Rolo pneus autopropelido 27 t | h | 2,0000
570500 | Reperf.c/C.B.U.Q.(massa fina)excl.fornec.CAP (até 10.000 t) | 141,44 | Equipamento | 342220 | Rolo tandem liso autopropelido CC-4200 | h | 1,0000
570500 | Reperf.c/C.B.U.Q.(massa fina)excl.fornec.CAP (até 10.000 t) | 141,44 | Equipamento | 300210 | Tanque depósito asfalto isotérmico 25 t | h | 2,0000
570500 | Reperf.c/C.B.U.Q.(massa fina)excl.fornec.CAP (até 10.000 t) | 141,44 | Equipamento | 341000 | Trator agrícola 5105 4x4 | h | 1,0000
570500 | Reperf.c/C.B.U.Q.(massa fina)excl.fornec.CAP (até 10.000 t) | 141,44 | Equipamento | 300140 | Usina asfalto móvel contra-fluxo 50/100 t/ hora | h | 1,0000
570500 | Reperf.c/C.B.U.Q.(massa fina)excl.fornec.CAP (até 10.000 t) | 141,44 | Equipamento | 300090 | Vassoura mecânica rebocável | h | 1,0000
570500 | Reperf.c/C.B.U.Q.(massa fina)excl.fornec.CAP (até 10.000 t) | 141,44 | Mão-de-Obra | 200020 | Apontador | h | 2,0000
570500 | Reperf.c/C.B.U.Q.(massa fina)excl.fornec.CAP (até 10.000 t) | 141,44 | Mão-de-Obra | 210060 | Encarregado de Serviço | h | 2,0000
570500 | Reperf.c/C.B.U.Q.(massa fina)excl.fornec.CAP (até 10.000 t) | 141,44 | Mão-de-Obra | 200130 | Servente | h | 6,0000
570500 | Reperf.c/C.B.U.Q.(massa fina)excl.fornec.CAP (até 10.000 t) | 141,44 | Itens de Incidência | 29990 | Ferramentas Manuais | % | 5,0000
570500 | Reperf.c/C.B.U.Q.(massa fina)excl.fornec.CAP (até 10.000 t) | 141,44 | Materiais | 139000 | Areia | m3 | 0,0666
570500 | Reperf.c/C.B.U.Q.(massa fina)excl.fornec.CAP (até 10.000 t) | 141,44 | Materiais | 170010 | Cal hidratada CH-I | t | 0,0150
570500 | Reperf.c/C.B.U.Q.(massa fina)excl.fornec.CAP (até 10.000 t) | 141,44 | Materiais | 172050 | Diesel | l | 0,5000
570500 | Reperf.c/C.B.U.Q.(massa fina)excl.fornec.CAP (até 10.000 t) | 141,44 | Materiais | 172100 | Óleo combustível OTE | l | 8,5000
570500 | Reperf.c/C.B.U.Q.(massa fina)excl.fornec.CAP (até 10.000 t) | 141,44 | Materiais | 130000 | Pedra britada (comercial) | m3 | 0,5500
570500 | Reperf.c/C.B.U.Q.(massa fina)excl.fornec.CAP (até 10.000 t) | 141,44 | Itens de Transporte | 19100 | Areia (Usina) | t | 0,58x1 + 0,70x2
570500 | Reperf.c/C.B.U.Q.(massa fina)excl.fornec.CAP (até 10.000 t) | 141,44 | Itens de Transporte | 10200 | Cal hidratada CH-I (Usina) | t | 0,42x1 + 0,51x2
570500 | Reperf.c/C.B.U.Q.(massa fina)excl.fornec.CAP (até 10.000 t) | 141,44 | Itens de Transporte | 10500 | Cimento asfáltico CAP-50/70 (usina) | t | 0,58x + 28,61
570500 | Reperf.c/C.B.U.Q.(massa fina)excl.fornec.CAP (até 10.000 t) | 141,44 | Itens de Transporte | 19890 | Massa (CBUQ-reperfilagem) | t | 0,58x1 + 0,70x2
570500 | Reperf.c/C.B.U.Q.(massa fina)excl.fornec.CAP (até 10.000 t) | 141,44 | Itens de Transporte | 19490 | Pedra britada (Usina asfalto) | t | 0,58x1 + 0,70x2
801400 | Roçada manual | 499,96
801400 | Roçada manual | 499,96 | Equipamento | 346080 | Caminhão carroceria 815/37 6 t | h | 1,0000
801400 | Roçada manual | 499,96 | Equipamento | 301800 | Carrinho de concretagem 80 l | h | 2,0000
801400 | Roçada manual | 499,96 | Equipamento | 370020 | Microônibus transporte urbano capacidade 16 pessoas | h | 1,0000
801400 | Roçada manual | 499,96 | Equipamento | 342200 | Roçadeira costal | h | 10,0000
801400 | Roçada manual | 499,96 | Equipamento | 337050 | Soprador a gasolina | h | 1,0000
801400 | Roçada manual | 499,96 | Mão-de-Obra | 200250 | Feitor | h | 8,0000
801400 | Roçada manual | 499,96 | Mão-de-Obra | 200130 | Servente | h | 112,0000
801400 | Roçada manual | 499,96 | Itens de Incidência | 29990 | Ferramentas Manuais | % | 5,0000
550800 | Selagem de trinca com areia, excl. fornec. da emulsão | 10,30
550800 | Selagem de trinca com areia, excl. fornec. da emulsão | 10,30 | Equipamento | 346050 | Cam. chassi 1419 | h | 1,0000
550800 | Selagem de trinca com areia, excl. fornec. da emulsão | 10,30 | Equipamento | 370060 | Espargidor de asfalto 6000 l | h | 1,0000
550800 | Selagem de trinca com areia, excl. fornec. da emulsão | 10,30 | Equipamento | 337050 | Soprador a gasolina | h | 1,0000
550800 | Selagem de trinca com areia, excl. fornec. da emulsão | 10,30 | Mão-de-Obra | 210060 | Encarregado de Serviço | h | 1,0000
550800 | Selagem de trinca com areia, excl. fornec. da emulsão | 10,30 | Mão-de-Obra | 200130 | Servente | h | 3,0000
550800 | Selagem de trinca com areia, excl. fornec. da emulsão | 10,30 | Itens de Incidência | 29990 | Ferramentas Manuais | % | 5,0000
550800 | Selagem de trinca com areia, excl. fornec. da emulsão | 10,30 | Materiais | 139000 | Areia | m3 | 0,0020
550800 | Selagem de trinca com areia, excl. fornec. da emulsão | 10,30 | Itens de Transporte | 19010 | Areia (Trecho) | t | 0,58x1 + 0,70x2
550800 | Selagem de trinca com areia, excl. fornec. da emulsão | 10,30 | Itens de Transporte | 11000 | Emulsão (Trecho) | t | 0,52x + 25,75
550810 | Selagem de trinca com pó de pedra, excl. fornec. da emulsão | 10,32
550810 | Selagem de trinca com pó de pedra, excl. fornec. da emulsão | 10,32 | Equipamento | 346050 | Cam. chassi 1419 | h | 1,0000
550810 | Selagem de trinca com pó de pedra, excl. fornec. da emulsão | 10,32 | Equipamento | 370060 | Espargidor de asfalto 6000 l | h | 1,0000
550810 | Selagem de trinca com pó de pedra, excl. fornec. da emulsão | 10,32 | Equipamento | 337050 | Soprador a gasolina | h | 1,0000
550810 | Selagem de trinca com pó de pedra, excl. fornec. da emulsão | 10,32 | Mão-de-Obra | 210060 | Encarregado de Serviço | h | 1,0000
550810 | Selagem de trinca com pó de pedra, excl. fornec. da emulsão | 10,32 | Mão-de-Obra | 200130 | Servente | h | 3,0000
550810 | Selagem de trinca com pó de pedra, excl. fornec. da emulsão | 10,32 | Itens de Incidência | 29990 | Ferramentas Manuais | % | 5,0000
550810 | Selagem de trinca com pó de pedra, excl. fornec. da emulsão | 10,32 | Materiais | 130080 | Pó de pedra (comercial) | m3 | 0,0020
550810 | Selagem de trinca com pó de pedra, excl. fornec. da emulsão | 10,32 | Itens de Transporte | 11000 | Emulsão (Trecho) | t | 0,52x + 25,75
550810 | Selagem de trinca com pó de pedra, excl. fornec. da emulsão | 10,32 | Itens de Transporte | 10010 | Pó de pedra britada | t | 0,58x1 + 0,70x2
546120 | Solo cimento (6%) mistura na pista 100% PN para remendo | 94,92
546120 | Solo cimento (6%) mistura na pista 100% PN para remendo | 94,92 | Equipamento | 346060 | Caminhão irrigador 6000 l | h | 1,0000
546120 | Solo cimento (6%) mistura na pista 100% PN para remendo | 94,92 | Equipamento | 352500 | Minicarregadeira de pneus S-650 c/fresadora asf. a frio L<=1,00m c/vassoura | h | 1,0000
546120 | Solo cimento (6%) mistura na pista 100% PN para remendo | 94,92 | Equipamento | 322520 | Retroescavadeira 580N média | h | 1,0000
546120 | Solo cimento (6%) mistura na pista 100% PN para remendo | 94,92 | Equipamento | 340270 | Rolo pneus autopropelido 27 t | h | 1,0000
546120 | Solo cimento (6%) mistura na pista 100% PN para remendo | 94,92 | Equipamento | 341840 | Rolo vibratório corrug. autopr. CP-54 B | h | 1,0000
546120 | Solo cimento (6%) mistura na pista 100% PN para remendo | 94,92 | Mão-de-Obra | 200020 | Apontador | h | 1,0000
546120 | Solo cimento (6%) mistura na pista 100% PN para remendo | 94,92 | Mão-de-Obra | 210060 | Encarregado de Serviço | h | 1,0000
546120 | Solo cimento (6%) mistura na pista 100% PN para remendo | 94,92 | Mão-de-Obra | 200130 | Servente | h | 8,0000
546120 | Solo cimento (6%) mistura na pista 100% PN para remendo | 94,92 | Materiais | 173200 | Cimento Portland (saco de 50kg) | t | 0,1050
546120 | Solo cimento (6%) mistura na pista 100% PN para remendo | 94,92 | Itens de Transporte | 13200 | Cimento (Trecho) | t | 0,42x1 + 0,51x2
850000 | Abrigo em parada de ônibus | 952,30
850000 | Abrigo em parada de ônibus | 952,30 | Equipamento | 373200 | Betoneira 600 l gasolina | h | 1,0000
850000 | Abrigo em parada de ônibus | 952,30 | Equipamento | 323140 | Cam. bascul. 2426/48 6m3 média | h | 1,0000
850000 | Abrigo em parada de ônibus | 952,30 | Equipamento | 346020 | Caminhão c/ guindauto | h | 1,0000
850000 | Abrigo em parada de ônibus | 952,30 | Equipamento | 301800 | Carrinho de concretagem 80 l | h | 1,0000
850000 | Abrigo em parada de ônibus | 952,30 | Equipamento | 300010 | Forma metálica p/ abrigo | h | 1,0000
850000 | Abrigo em parada de ônibus | 952,30 | Equipamento | 370450 | Vibrador imersão gasolina 45mm | h | 1,0000
850000 | Abrigo em parada de ônibus | 952,30 | Mão-de-Obra | 200230 | Armador | h | 12,0000
850000 | Abrigo em parada de ônibus | 952,30 | Mão-de-Obra | 210060 | Encarregado de Serviço | h | 2,4000
850000 | Abrigo em parada de ônibus | 952,30 | Mão-de-Obra | 200260 | Pedreiro | h | 8,0000
850000 | Abrigo em parada de ônibus | 952,30 | Mão-de-Obra | 200130 | Servente | h | 44,2000
850000 | Abrigo em parada de ônibus | 952,30 | Itens de Incidência | 29990 | Ferramentas Manuais | % | 15,0000
850000 | Abrigo em parada de ônibus | 952,30 | Materiais | 139000 | Areia | m3 | 1,1824
850000 | Abrigo em parada de ônibus | 952,30 | Materiais | 173200 | Cimento Portland (saco de 50kg) | t | 1,0540
850000 | Abrigo em parada de ônibus | 952,30 | Materiais | 130000 | Pedra britada (comercial) | m3 | 2,1900
850000 | Abrigo em parada de ônibus | 952,30 | Serviços | 603000 | Aço CA-50 fornec. dobr. colocação | kg | 109,1000
850000 | Abrigo em parada de ônibus | 952,30 | Serviços | 602000 | Formas de madeira comum | m2 | 0,0200
850000 | Abrigo em parada de ônibus | 952,30 | Itens de Transporte | 19000 | Abrigo parada ônibus | t | 0,42x1 + 0,51x2
863000 | Calçada em lajota concreto 45x45x5cm | 66,48
863000 | Calçada em lajota concreto 45x45x5cm | 66,48 | Mão-de-Obra | 200260 | Pedreiro | h | 1,0000
863000 | Calçada em lajota concreto 45x45x5cm | 66,48 | Mão-de-Obra | 200130 | Servente | h | 0,8000
863000 | Calçada em lajota concreto 45x45x5cm | 66,48 | Itens de Incidência | 29990 | Ferramentas Manuais | % | 5,0000
863000 | Calçada em lajota concreto 45x45x5cm | 66,48 | Materiais | 139000 | Areia | m3 | 0,0500
863000 | Calçada em lajota concreto 45x45x5cm | 66,48 | Materiais | 145450 | Lajota concreto 45 x 45 x 5 cm | ud | 4,5000
863000 | Calçada em lajota concreto 45x45x5cm | 66,48 | Serviços | 604000 | Argamassa cimento e areia 1:3 | m3 | 0,0100
863000 | Calçada em lajota concreto 45x45x5cm | 66,48 | Itens de Transporte | 19010 | Areia (Trecho) | t | 0,58x1 + 0,70x2
863000 | Calçada em lajota concreto 45x45x5cm | 66,48 | Itens de Transporte | 19140 | Lajota de concreto | t | 0,42x1 + 0,51x2
831000 | Cerca 4 fios c/ mourões de concreto | 35,38
831000 | Cerca 4 fios c/ mourões de concreto | 35,38 | Equipamento | 373200 | Betoneira 600 l gasolina | h | 1,0000
831000 | Cerca 4 fios c/ mourões de concreto | 35,38 | Equipamento | 316060 | Cam. bascul. 1419 6m3 leve | h | 1,0000
831000 | Cerca 4 fios c/ mourões de concreto | 35,38 | Equipamento | 346000 | Caminhão carroceria 1419 14 t | h | 1,0000
831000 | Cerca 4 fios c/ mourões de concreto | 35,38 | Equipamento | 301800 | Carrinho de concretagem 80 l | h | 1,0000
831000 | Cerca 4 fios c/ mourões de concreto | 35,38 | Equipamento | 340610 | Grupo gerador 55 KVA | h | 1,0000
831000 | Cerca 4 fios c/ mourões de concreto | 35,38 | Equipamento | 300050 | Mesa vibrat. completa elétrica | h | 1,0000
831000 | Cerca 4 fios c/ mourões de concreto | 35,38 | Mão-de-Obra | 210060 | Encarregado de Serviço | h | 1,0000
831000 | Cerca 4 fios c/ mourões de concreto | 35,38 | Mão-de-Obra | 200260 | Pedreiro | h | 1,0000
831000 | Cerca 4 fios c/ mourões de concreto | 35,38 | Mão-de-Obra | 200130 | Servente | h | 20,0000
831000 | Cerca 4 fios c/ mourões de concreto | 35,38 | Itens de Incidência | 29990 | Ferramentas Manuais | % | 5,0000
831000 | Cerca 4 fios c/ mourões de concreto | 35,38 | Materiais | 105000 | Arame farpado nº 16 | m | 4,0000
831000 | Cerca 4 fios c/ mourões de concreto | 35,38 | Materiais | 139000 | Areia | m3 | 0,0040
831000 | Cerca 4 fios c/ mourões de concreto | 35,38 | Materiais | 173200 | Cimento Portland (saco de 50kg) | t | 0,0020
831000 | Cerca 4 fios c/ mourões de concreto | 35,38 | Materiais | 155380 | Ferro redondo CA-50 10,0mm | kg | 0,8000
831000 | Cerca 4 fios c/ mourões de concreto | 35,38 | Materiais | 130000 | Pedra britada (comercial) | m3 | 0,0047
830000 | Cerca 4 fios c/ mourões de madeira | 26,82
830000 | Cerca 4 fios c/ mourões de madeira | 26,82 | Mão-de-Obra | 210060 | Encarregado de Serviço | h | 1,0000
830000 | Cerca 4 fios c/ mourões de madeira | 26,82 | Mão-de-Obra | 200130 | Servente | h | 10,0000
830000 | Cerca 4 fios c/ mourões de madeira | 26,82 | Itens de Incidência | 29990 | Ferramentas Manuais | % | 5,0000
830000 | Cerca 4 fios c/ mourões de madeira | 26,82 | Materiais | 105000 | Arame farpado nº 16 | m | 4,0000
830000 | Cerca 4 fios c/ mourões de madeira | 26,82 | Materiais | 150020 | Grampos p/ cerca | kg | 0,0500
830000 | Cerca 4 fios c/ mourões de madeira | 26,82 | Materiais | 180160 | Mourão esticador de eucalipto tratado h=2, 80m | ud | 0,0200
830000 | Cerca 4 fios c/ mourões de madeira | 26,82 | Materiais | 180100 | Mourão suporte de eucalipto tratado h=2, 20m | ud | 0,4000
800400 | Contenção lateral inclusive erva cidreira | 3,97
800400 | Contenção lateral inclusive erva cidreira | 3,97 | Materiais | 110050 | Erva cidreira | ud | 5,0000
800400 | Contenção lateral inclusive erva cidreira | 3,97 | Serviços | 575000 | Contenção lateral com solo local | m3 | 0,1200
800000 | Enleivamento | 9,45
800000 | Enleivamento | 9,45 | Equipamento | 346000 | Caminhão carroceria 1419 14 t | h | 1,0000
800000 | Enleivamento | 9,45 | Equipamento | 346060 | Caminhão irrigador 6000 l | h | 1,0000
800000 | Enleivamento | 9,45 | Mão-de-Obra | 200250 | Feitor | h | 1,3000
800000 | Enleivamento | 9,45 | Mão-de-Obra | 200130 | Servente | h | 20,0000
800000 | Enleivamento | 9,45 | Itens de Incidência | 29990 | Ferramentas Manuais | % | 5,0000
800000 | Enleivamento | 9,45 | Materiais | 120000 | Leivas | m2 | 1,0000
800300 | Fornecimento e plantio de erva cidreira | 0,93
800300 | Fornecimento e plantio de erva cidreira | 0,93 | Equipamento | 346060 | Caminhão irrigador 6000 l | h | 1,0000
800300 | Fornecimento e plantio de erva cidreira | 0,93 | Mão-de-Obra | 210060 | Encarregado de Serviço | h | 0,4000
800300 | Fornecimento e plantio de erva cidreira | 0,93 | Mão-de-Obra | 200130 | Servente | h | 1,7000
800300 | Fornecimento e plantio de erva cidreira | 0,93 | Itens de Incidência | 29990 | Ferramentas Manuais | % | 5,0000
800300 | Fornecimento e plantio de erva cidreira | 0,93 | Materiais | 143100 | Adubo NPK 4:30:10 | kg | 0,0500
800300 | Fornecimento e plantio de erva cidreira | 0,93 | Materiais | 110050 | Erva cidreira | ud | 1,1000
800350 | Fornecimento e plantio de erva cidreira p/ pav. poliédrico | 1,00
800350 | Fornecimento e plantio de erva cidreira p/ pav. poliédrico | 1,00 | Mão-de-Obra | 200250 | Feitor | h | 0,4000
800350 | Fornecimento e plantio de erva cidreira p/ pav. poliédrico | 1,00 | Mão-de-Obra | 200130 | Servente | h | 1,7000
800350 | Fornecimento e plantio de erva cidreira p/ pav. poliédrico | 1,00 | Itens de Incidência | 29990 | Ferramentas Manuais | % | 5,0000
800350 | Fornecimento e plantio de erva cidreira p/ pav. poliédrico | 1,00 | Materiais | 110050 | Erva cidreira | ud | 4,0000
860200 | Gabião tipo caixa 2x1x0,50m ZN/AL + PVC (NBR 8964) | 715,58
860200 | Gabião tipo caixa 2x1x0,50m ZN/AL + PVC (NBR 8964) | 715,58 | Equipamento | 319300 | Carreg. frontal pneus 924-K leve | h | 1,0000
860200 | Gabião tipo caixa 2x1x0,50m ZN/AL + PVC (NBR 8964) | 715,58 | Mão-de-Obra | 200260 | Pedreiro | h | 4,0000
860200 | Gabião tipo caixa 2x1x0,50m ZN/AL + PVC (NBR 8964) | 715,58 | Mão-de-Obra | 200130 | Servente | h | 8,0000
860200 | Gabião tipo caixa 2x1x0,50m ZN/AL + PVC (NBR 8964) | 715,58 | Itens de Incidência | 29990 | Ferramentas Manuais | % | 5,0000
860200 | Gabião tipo caixa 2x1x0,50m ZN/AL + PVC (NBR 8964) | 715,58 | Materiais | 158250 | Gabião caixa # 8 x 10 ZN/AL + PVC h=0, 50m (NBR 8964/2013) | m3 | 1,0000
860200 | Gabião tipo caixa 2x1x0,50m ZN/AL + PVC (NBR 8964) | 715,58 | Materiais | 130100 | Pedra de mão (comercial) | m3 | 1,1500
860200 | Gabião tipo caixa 2x1x0,50m ZN/AL + PVC (NBR 8964) | 715,58 | Materiais | 130110 | Peroba serrada | m3 | 0,0006
860200 | Gabião tipo caixa 2x1x0,50m ZN/AL + PVC (NBR 8964) | 715,58 | Itens de Transporte | 18100 | Gabião galvanizado | t | 0,42x1 + 0,51x2
860200 | Gabião tipo caixa 2x1x0,50m ZN/AL + PVC (NBR 8964) | 715,58 | Itens de Transporte | 19400 | Pedra britada (Trecho) | t | 0,58x1 + 0,70x2
860100 | Gabião tipo caixa 2x1x0,50m ZN/AL (NBR 8964) | 805,22
860100 | Gabião tipo caixa 2x1x0,50m ZN/AL (NBR 8964) | 805,22 | Equipamento | 319300 | Carreg. frontal pneus 924-K leve | h | 1,0000
860100 | Gabião tipo caixa 2x1x0,50m ZN/AL (NBR 8964) | 805,22 | Mão-de-Obra | 200260 | Pedreiro | h | 4,0000
860100 | Gabião tipo caixa 2x1x0,50m ZN/AL (NBR 8964) | 805,22 | Mão-de-Obra | 200130 | Servente | h | 8,0000
860100 | Gabião tipo caixa 2x1x0,50m ZN/AL (NBR 8964) | 805,22 | Itens de Incidência | 29990 | Ferramentas Manuais | % | 5,0000
860100 | Gabião tipo caixa 2x1x0,50m ZN/AL (NBR 8964) | 805,22 | Materiais | 158150 | Gabião caixa # 8 x 10 ZN/AL h=0,50m (NBR 8964/2013) | m3 | 1,0000
860100 | Gabião tipo caixa 2x1x0,50m ZN/AL (NBR 8964) | 805,22 | Materiais | 130100 | Pedra de mão (comercial) | m3 | 1,1500
860100 | Gabião tipo caixa 2x1x0,50m ZN/AL (NBR 8964) | 805,22 | Materiais | 130110 | Peroba serrada | m3 | 0,0006
860100 | Gabião tipo caixa 2x1x0,50m ZN/AL (NBR 8964) | 805,22 | Itens de Transporte | 18100 | Gabião galvanizado | t | 0,42x1 + 0,51x2
860100 | Gabião tipo caixa 2x1x0,50m ZN/AL (NBR 8964) | 805,22 | Itens de Transporte | 19400 | Pedra britada (Trecho) | t | 0,58x1 + 0,70x2
860150 | Gabião tipo caixa 2x1x1,00m ZN/AL + PVC (NBR 8964) | 579,44
860150 | Gabião tipo caixa 2x1x1,00m ZN/AL + PVC (NBR 8964) | 579,44 | Equipamento | 319300 | Carreg. frontal pneus 924-K leve | h | 1,0000
860150 | Gabião tipo caixa 2x1x1,00m ZN/AL + PVC (NBR 8964) | 579,44 | Mão-de-Obra | 200260 | Pedreiro | h | 4,0000
860150 | Gabião tipo caixa 2x1x1,00m ZN/AL + PVC (NBR 8964) | 579,44 | Mão-de-Obra | 200130 | Servente | h | 8,0000
860150 | Gabião tipo caixa 2x1x1,00m ZN/AL + PVC (NBR 8964) | 579,44 | Itens de Incidência | 29990 | Ferramentas Manuais | % | 5,0000
860150 | Gabião tipo caixa 2x1x1,00m ZN/AL + PVC (NBR 8964) | 579,44 | Materiais | 158200 | Gabião caixa # 8 x 10 ZN/AL + PVC h=1, 00m (NBR 8964/2013) | m3 | 1,0000
860150 | Gabião tipo caixa 2x1x1,00m ZN/AL + PVC (NBR 8964) | 579,44 | Materiais | 130100 | Pedra de mão (comercial) | m3 | 1,1500
860150 | Gabião tipo caixa 2x1x1,00m ZN/AL + PVC (NBR 8964) | 579,44 | Materiais | 130110 | Peroba serrada | m3 | 0,0006
860150 | Gabião tipo caixa 2x1x1,00m ZN/AL + PVC (NBR 8964) | 579,44 | Itens de Transporte | 18100 | Gabião galvanizado | t | 0,42x1 + 0,51x2
860150 | Gabião tipo caixa 2x1x1,00m ZN/AL + PVC (NBR 8964) | 579,44 | Itens de Transporte | 19400 | Pedra britada (Trecho) | t | 0,58x1 + 0,70x2
860000 | Gabião tipo caixa 2x1x1,00m ZN/AL (NBR 8964) | 626,02
860000 | Gabião tipo caixa 2x1x1,00m ZN/AL (NBR 8964) | 626,02 | Equipamento | 319300 | Carreg. frontal pneus 924-K leve | h | 1,0000
860000 | Gabião tipo caixa 2x1x1,00m ZN/AL (NBR 8964) | 626,02 | Mão-de-Obra | 200260 | Pedreiro | h | 4,0000
860000 | Gabião tipo caixa 2x1x1,00m ZN/AL (NBR 8964) | 626,02 | Mão-de-Obra | 200130 | Servente | h | 8,0000
860000 | Gabião tipo caixa 2x1x1,00m ZN/AL (NBR 8964) | 626,02 | Itens de Incidência | 29990 | Ferramentas Manuais | % | 5,0000
860000 | Gabião tipo caixa 2x1x1,00m ZN/AL (NBR 8964) | 626,02 | Materiais | 158100 | Gabião caixa # 8 x 10 ZN/AL h=1,00m (NBR 8964/2013) | m3 | 1,0000
860000 | Gabião tipo caixa 2x1x1,00m ZN/AL (NBR 8964) | 626,02 | Materiais | 130100 | Pedra de mão (comercial) | m3 | 1,1500
860000 | Gabião tipo caixa 2x1x1,00m ZN/AL (NBR 8964) | 626,02 | Materiais | 130110 | Peroba serrada | m3 | 0,0006
860000 | Gabião tipo caixa 2x1x1,00m ZN/AL (NBR 8964) | 626,02 | Itens de Transporte | 18100 | Gabião galvanizado | t | 0,42x1 + 0,51x2
860000 | Gabião tipo caixa 2x1x1,00m ZN/AL (NBR 8964) | 626,02 | Itens de Transporte | 19400 | Pedra britada (Trecho) | t | 0,58x1 + 0,70x2
860017 | Gabião tipo colchão ZN/AL + PVC e=0,17m (NBR 8964) | 243,32
860017 | Gabião tipo colchão ZN/AL + PVC e=0,17m (NBR 8964) | 243,32 | Equipamento | 312520 | Retroescavadeira 580N leve | h | 1,0000
860017 | Gabião tipo colchão ZN/AL + PVC e=0,17m (NBR 8964) | 243,32 | Mão-de-Obra | 200260 | Pedreiro | h | 4,0000
860017 | Gabião tipo colchão ZN/AL + PVC e=0,17m (NBR 8964) | 243,32 | Mão-de-Obra | 200130 | Servente | h | 8,0000
860017 | Gabião tipo colchão ZN/AL + PVC e=0,17m (NBR 8964) | 243,32 | Itens de Incidência | 29990 | Ferramentas Manuais | % | 5,0000
860017 | Gabião tipo colchão ZN/AL + PVC e=0,17m (NBR 8964) | 243,32 | Materiais | 158017 | Gabião colchão ZN/AL + PVC e=0,17m | m2 | 1,0000
860017 | Gabião tipo colchão ZN/AL + PVC e=0,17m (NBR 8964) | 243,32 | Materiais | 130100 | Pedra de mão (comercial) | m3 | 0,2000
860017 | Gabião tipo colchão ZN/AL + PVC e=0,17m (NBR 8964) | 243,32 | Itens de Transporte | 18100 | Gabião galvanizado | t | 0,42x1 + 0,51x2
860017 | Gabião tipo colchão ZN/AL + PVC e=0,17m (NBR 8964) | 243,32 | Itens de Transporte | 19400 | Pedra britada (Trecho) | t | 0,58x1 + 0,70x2
860023 | Gabião tipo colchão ZN/AL + PVC e=0,23m (NBR 8964) | 287,10
860023 | Gabião tipo colchão ZN/AL + PVC e=0,23m (NBR 8964) | 287,10 | Equipamento | 312520 | Retroescavadeira 580N leve | h | 1,0000
860023 | Gabião tipo colchão ZN/AL + PVC e=0,23m (NBR 8964) | 287,10 | Mão-de-Obra | 200260 | Pedreiro | h | 4,0000
860023 | Gabião tipo colchão ZN/AL + PVC e=0,23m (NBR 8964) | 287,10 | Mão-de-Obra | 200130 | Servente | h | 8,0000
860023 | Gabião tipo colchão ZN/AL + PVC e=0,23m (NBR 8964) | 287,10 | Itens de Incidência | 29990 | Ferramentas Manuais | % | 5,0000
860023 | Gabião tipo colchão ZN/AL + PVC e=0,23m (NBR 8964) | 287,10 | Materiais | 158023 | Gabião colchão ZN/AL + PVC e=0,23m | m2 | 1,0000
860023 | Gabião tipo colchão ZN/AL + PVC e=0,23m (NBR 8964) | 287,10 | Materiais | 130100 | Pedra de mão (comercial) | m3 | 0,2645
860023 | Gabião tipo colchão ZN/AL + PVC e=0,23m (NBR 8964) | 287,10 | Itens de Transporte | 18100 | Gabião galvanizado | t | 0,42x1 + 0,51x2
860023 | Gabião tipo colchão ZN/AL + PVC e=0,23m (NBR 8964) | 287,10 | Itens de Transporte | 19400 | Pedra britada (Trecho) | t | 0,58x1 + 0,70x2
861030 | Gabião tipo colchão ZN/AL + PVC e=0,30m (NBR 8964) | 314,88
861030 | Gabião tipo colchão ZN/AL + PVC e=0,30m (NBR 8964) | 314,88 | Equipamento | 312520 | Retroescavadeira 580N leve | h | 1,0000
861030 | Gabião tipo colchão ZN/AL + PVC e=0,30m (NBR 8964) | 314,88 | Mão-de-Obra | 200260 | Pedreiro | h | 4,0000
861030 | Gabião tipo colchão ZN/AL + PVC e=0,30m (NBR 8964) | 314,88 | Mão-de-Obra | 200130 | Servente | h | 8,0000
861030 | Gabião tipo colchão ZN/AL + PVC e=0,30m (NBR 8964) | 314,88 | Itens de Incidência | 29990 | Ferramentas Manuais | % | 5,0000
861030 | Gabião tipo colchão ZN/AL + PVC e=0,30m (NBR 8964) | 314,88 | Materiais | 158030 | Gabião colchão ZN/AL + PVC e=0,30m | m2 | 1,0000
861030 | Gabião tipo colchão ZN/AL + PVC e=0,30m (NBR 8964) | 314,88 | Materiais | 130100 | Pedra de mão (comercial) | m3 | 0,3450
861030 | Gabião tipo colchão ZN/AL + PVC e=0,30m (NBR 8964) | 314,88 | Itens de Transporte | 18100 | Gabião galvanizado | t | 0,42x1 + 0,51x2
861030 | Gabião tipo colchão ZN/AL + PVC e=0,30m (NBR 8964) | 314,88 | Itens de Transporte | 19400 | Pedra britada (Trecho) | t | 0,58x1 + 0,70x2
800200 | Grama em mudas | 9,39
800200 | Grama em mudas | 9,39 | Equipamento | 346000 | Caminhão carroceria 1419 14 t | h | 1,0000
800200 | Grama em mudas | 9,39 | Equipamento | 346060 | Caminhão irrigador 6000 l | h | 1,0000
800200 | Grama em mudas | 9,39 | Mão-de-Obra | 210060 | Encarregado de Serviço | h | 2,0000
800200 | Grama em mudas | 9,39 | Mão-de-Obra | 200130 | Servente | h | 15,0000
800200 | Grama em mudas | 9,39 | Itens de Incidência | 29990 | Ferramentas Manuais | % | 5,0000
800200 | Grama em mudas | 9,39 | Materiais | 120000 | Leivas | m2 | 0,1000
800100 | Hidrossemeadura | 5,80
800100 | Hidrossemeadura | 5,80 | Equipamento | 346010 | Cam. chassi 1726 p/ carroceria | h | 1,0000
800100 | Hidrossemeadura | 5,80 | Equipamento | 316000 | Equipamento p/ hidrossemeadura | h | 1,0000
800100 | Hidrossemeadura | 5,80 | Mão-de-Obra | 210060 | Encarregado de Serviço | h | 1,0000
800100 | Hidrossemeadura | 5,80 | Mão-de-Obra | 200130 | Servente | h | 20,0000
800100 | Hidrossemeadura | 5,80 | Itens de Incidência | 29990 | Ferramentas Manuais | % | 50,0000
800100 | Hidrossemeadura | 5,80 | Materiais | 150030 | Material p/ hidrossemeadura | kg | 1,0120
844000 | Remanejamento postes linha transmissão | 953,92
844000 | Remanejamento postes linha transmissão | 953,92 | Equipamento | 346020 | Caminhão c/ guindauto | h | 1,0000
844000 | Remanejamento postes linha transmissão | 953,92 | Mão-de-Obra | 210060 | Encarregado de Serviço | h | 1,0000
844000 | Remanejamento postes linha transmissão | 953,92 | Mão-de-Obra | 200130 | Servente | h | 4,0000
844000 | Remanejamento postes linha transmissão | 953,92 | Mão-de-Obra | 210080 | Topógrafo | h | 1,0000
844000 | Remanejamento postes linha transmissão | 953,92 | Itens de Incidência | 29990 | Ferramentas Manuais | % | 50,0000
843000 | Remoção de casa de alvenaria | 294,28
843000 | Remoção de casa de alvenaria | 294,28 | Mão-de-Obra | 210060 | Encarregado de Serviço | h | 0,0500
843000 | Remoção de casa de alvenaria | 294,28 | Mão-de-Obra | 200260 | Pedreiro | h | 1,6000
843000 | Remoção de casa de alvenaria | 294,28 | Mão-de-Obra | 200130 | Servente | h | 5,7000
843000 | Remoção de casa de alvenaria | 294,28 | Itens de Incidência | 29990 | Ferramentas Manuais | % | 40,0000
842000 | Remoção de casa de madeira | 156,64
842000 | Remoção de casa de madeira | 156,64 | Equipamento | 346000 | Caminhão carroceria 1419 14 t | h | 1,0000
842000 | Remoção de casa de madeira | 156,64 | Mão-de-Obra | 200240 | Carpinteiro | h | 48,0000
842000 | Remoção de casa de madeira | 156,64 | Mão-de-Obra | 210060 | Encarregado de Serviço | h | 10,0000
842000 | Remoção de casa de madeira | 156,64 | Mão-de-Obra | 200260 | Pedreiro | h | 20,0000
842000 | Remoção de casa de madeira | 156,64 | Mão-de-Obra | 200130 | Servente | h | 72,0000
842000 | Remoção de casa de madeira | 156,64 | Itens de Incidência | 29990 | Ferramentas Manuais | % | 20,0000
842000 | Remoção de casa de madeira | 156,64 | Materiais | 139000 | Areia | m3 | 0,0100
842000 | Remoção de casa de madeira | 156,64 | Materiais | 173200 | Cimento Portland (saco de 50kg) | t | 0,0010
842000 | Remoção de casa de madeira | 156,64 | Materiais | 111120 | Madeira pinho 1" x 12" | m | 0,0500
842000 | Remoção de casa de madeira | 156,64 | Materiais | 157270 | Pregos 17 x 27 / 18 x 27 | kg | 0,0010
842000 | Remoção de casa de madeira | 156,64 | Materiais | 100020 | Tijolo 6 furos | mil | 0,0050
841000 | Remoção de cercas | 10,57
841000 | Remoção de cercas | 10,57 | Mão-de-Obra | 210060 | Encarregado de Serviço | h | 0,0500
841000 | Remoção de cercas | 10,57 | Mão-de-Obra | 200130 | Servente | h | 1,0000
841000 | Remoção de cercas | 10,57 | Itens de Incidência | 29990 | Ferramentas Manuais | % | 5,0000
840000 | Remoção e recolocação de cercas de arame | 29,17
840000 | Remoção e recolocação de cercas de arame | 29,17 | Mão-de-Obra | 210060 | Encarregado de Serviço | h | 0,1000
840000 | Remoção e recolocação de cercas de arame | 29,17 | Mão-de-Obra | 200130 | Servente | h | 6,0000
840000 | Remoção e recolocação de cercas de arame | 29,17 | Itens de Incidência | 29990 | Ferramentas Manuais | % | 5,0000
824000 | Balizador de plástico 100x300mm refletivo | 183,98
824000 | Balizador de plástico 100x300mm refletivo | 183,98 | Equipamento | 346000 | Caminhão carroceria 1419 14 t | h | 1,0000
824000 | Balizador de plástico 100x300mm refletivo | 183,98 | Mão-de-Obra | 210060 | Encarregado de Serviço | h | 0,2000
824000 | Balizador de plástico 100x300mm refletivo | 183,98 | Mão-de-Obra | 200260 | Pedreiro | h | 8,0000
824000 | Balizador de plástico 100x300mm refletivo | 183,98 | Mão-de-Obra | 200130 | Servente | h | 1,0000
824000 | Balizador de plástico 100x300mm refletivo | 183,98 | Itens de Incidência | 29990 | Ferramentas Manuais | % | 5,0000
824000 | Balizador de plástico 100x300mm refletivo | 183,98 | Materiais | 180000 | Balizador de plástico 947x120mm refletivo | ud | 1,0000
813250 | Barreira dupla de concreto, armada, nível contenção TL4 - | 217,79
813250 | Barreira dupla de concreto, armada, nível contenção TL4 - | 217,79 | Equipamento | 325125 | Pavimentadora/extrusora de concreto 4400 | h | 1,0000
813250 | Barreira dupla de concreto, armada, nível contenção TL4 - | 217,79 | Mão-de-Obra | 210060 | Encarregado de Serviço | h | 1,0000
813250 | Barreira dupla de concreto, armada, nível contenção TL4 - | 217,79 | Mão-de-Obra | 200260 | Pedreiro | h | 2,0000
813250 | Barreira dupla de concreto, armada, nível contenção TL4 - | 217,79 | Mão-de-Obra | 200130 | Servente | h | 6,0000
813250 | Barreira dupla de concreto, armada, nível contenção TL4 - | 217,79 | Itens de Incidência | 29990 | Ferramentas Manuais | % | 5,0000
813250 | Barreira dupla de concreto, armada, nível contenção TL4 - | 217,79 | Materiais | 178180 | Agente de cura química p/concreto | l | 0,4350
813250 | Barreira dupla de concreto, armada, nível contenção TL4 - | 217,79 | Materiais | 160030 | Concreto usinado Fck = 30 MPa | m3 | 0,4070
813250 | Barreira dupla de concreto, armada, nível contenção TL4 - | 217,79 | Serviços | 603000 | Aço CA-50 fornec. dobr. colocação | kg | 10,7300
813200 | Barreira dupla de concreto, armada, nível contenção TL4, | 97,19
813200 | Barreira dupla de concreto, armada, nível contenção TL4, | 97,19 | Equipamento | 325125 | Pavimentadora/extrusora de concreto 4400 | h | 1,0000
813200 | Barreira dupla de concreto, armada, nível contenção TL4, | 97,19 | Mão-de-Obra | 210060 | Encarregado de Serviço | h | 1,0000
813200 | Barreira dupla de concreto, armada, nível contenção TL4, | 97,19 | Mão-de-Obra | 200260 | Pedreiro | h | 2,0000
813200 | Barreira dupla de concreto, armada, nível contenção TL4, | 97,19 | Mão-de-Obra | 200130 | Servente | h | 6,0000
813200 | Barreira dupla de concreto, armada, nível contenção TL4, | 97,19 | Itens de Incidência | 29990 | Ferramentas Manuais | % | 5,0000
813200 | Barreira dupla de concreto, armada, nível contenção TL4, | 97,19 | Materiais | 178180 | Agente de cura química p/concreto | l | 0,4350
813200 | Barreira dupla de concreto, armada, nível contenção TL4, | 97,19 | Materiais | 160030 | Concreto usinado Fck = 30 MPa | m3 | 0,3150
813200 | Barreira dupla de concreto, armada, nível contenção TL4, | 97,19 | Materiais | 100673 | Isopor e=3cm | m2 | 0,0170
813200 | Barreira dupla de concreto, armada, nível contenção TL4, | 97,19 | Serviços | 603000 | Aço CA-50 fornec. dobr. colocação | kg | 4,0450
813450 | Barreira dupla de concreto, armada, nível contenção TL5 - | 233,08
813450 | Barreira dupla de concreto, armada, nível contenção TL5 - | 233,08 | Equipamento | 325125 | Pavimentadora/extrusora de concreto 4400 | h | 1,0000
813450 | Barreira dupla de concreto, armada, nível contenção TL5 - | 233,08 | Mão-de-Obra | 210060 | Encarregado de Serviço | h | 1,0000
813450 | Barreira dupla de concreto, armada, nível contenção TL5 - | 233,08 | Mão-de-Obra | 200260 | Pedreiro | h | 2,0000
813450 | Barreira dupla de concreto, armada, nível contenção TL5 - | 233,08 | Mão-de-Obra | 200130 | Servente | h | 6,0000
813450 | Barreira dupla de concreto, armada, nível contenção TL5 - | 233,08 | Itens de Incidência | 29990 | Ferramentas Manuais | % | 5,0000
813450 | Barreira dupla de concreto, armada, nível contenção TL5 - | 233,08 | Materiais | 178180 | Agente de cura química p/concreto | l | 0,5650
813450 | Barreira dupla de concreto, armada, nível contenção TL5 - | 233,08 | Materiais | 160030 | Concreto usinado Fck = 30 MPa | m3 | 0,5140
813450 | Barreira dupla de concreto, armada, nível contenção TL5 - | 233,08 | Serviços | 603000 | Aço CA-50 fornec. dobr. colocação | kg | 11,4080
813400 | Barreira dupla de concreto, armada, nível contenção TL5, | 100,33
813400 | Barreira dupla de concreto, armada, nível contenção TL5, | 100,33 | Equipamento | 325125 | Pavimentadora/extrusora de concreto 4400 | h | 1,0000
813400 | Barreira dupla de concreto, armada, nível contenção TL5, | 100,33 | Mão-de-Obra | 210060 | Encarregado de Serviço | h | 1,0000
813400 | Barreira dupla de concreto, armada, nível contenção TL5, | 100,33 | Mão-de-Obra | 200260 | Pedreiro | h | 2,0000
813400 | Barreira dupla de concreto, armada, nível contenção TL5, | 100,33 | Mão-de-Obra | 200130 | Servente | h | 6,0000
813400 | Barreira dupla de concreto, armada, nível contenção TL5, | 100,33 | Itens de Incidência | 29990 | Ferramentas Manuais | % | 5,0000
813400 | Barreira dupla de concreto, armada, nível contenção TL5, | 100,33 | Materiais | 178180 | Agente de cura química p/concreto | l | 0,5650
813400 | Barreira dupla de concreto, armada, nível contenção TL5, | 100,33 | Materiais | 160030 | Concreto usinado Fck = 30 MPa | m3 | 0,4130
813400 | Barreira dupla de concreto, armada, nível contenção TL5, | 100,33 | Materiais | 100673 | Isopor e=3cm | m2 | 0,0240
813400 | Barreira dupla de concreto, armada, nível contenção TL5, | 100,33 | Serviços | 603000 | Aço CA-50 fornec. dobr. colocação | kg | 4,0450
814000 | Barreira New Jersey dupla de concreto, não armada, executada | 95,50
814000 | Barreira New Jersey dupla de concreto, não armada, executada | 95,50 | Equipamento | 390200 | Extrusora para defensa de concreto armada | h | 1,0000
814000 | Barreira New Jersey dupla de concreto, não armada, executada | 95,50 | Mão-de-Obra | 210060 | Encarregado de Serviço | h | 1,0000
814000 | Barreira New Jersey dupla de concreto, não armada, executada | 95,50 | Mão-de-Obra | 200260 | Pedreiro | h | 2,0000
814000 | Barreira New Jersey dupla de concreto, não armada, executada | 95,50 | Mão-de-Obra | 200130 | Servente | h | 6,0000
814000 | Barreira New Jersey dupla de concreto, não armada, executada | 95,50 | Itens de Incidência | 29990 | Ferramentas Manuais | % | 5,0000
814000 | Barreira New Jersey dupla de concreto, não armada, executada | 95,50 | Materiais | 160000 | Concreto magro usinado | m3 | 0,1220
814000 | Barreira New Jersey dupla de concreto, não armada, executada | 95,50 | Materiais | 160022 | Concreto usinado Fck = 22 MPa | m3 | 0,2580
814000 | Barreira New Jersey dupla de concreto, não armada, executada | 95,50 | Serviços | 603000 | Aço CA-50 fornec. dobr. colocação | kg | 4,4800
813500 | Barreira New Jersey (padrão Europeu) (pré-moldada) | 739,74
813500 | Barreira New Jersey (padrão Europeu) (pré-moldada) | 739,74 | Equipamento | 363200 | Betoneira 600 l elétrica | h | 1,0000
813500 | Barreira New Jersey (padrão Europeu) (pré-moldada) | 739,74 | Equipamento | 346020 | Caminhão c/ guindauto | h | 2,0000
813500 | Barreira New Jersey (padrão Europeu) (pré-moldada) | 739,74 | Equipamento | 301800 | Carrinho de concretagem 80 l | h | 6,2000
813500 | Barreira New Jersey (padrão Europeu) (pré-moldada) | 739,74 | Equipamento | 340400 | Grupo gerador 40 KVA | h | 1,6000
813500 | Barreira New Jersey (padrão Europeu) (pré-moldada) | 739,74 | Equipamento | 341450 | Vibrador imersão elétrico 45mm | h | 2,0000
813500 | Barreira New Jersey (padrão Europeu) (pré-moldada) | 739,74 | Mão-de-Obra | 200230 | Armador | h | 3,0000
813500 | Barreira New Jersey (padrão Europeu) (pré-moldada) | 739,74 | Mão-de-Obra | 210060 | Encarregado de Serviço | h | 2,3000
813500 | Barreira New Jersey (padrão Europeu) (pré-moldada) | 739,74 | Mão-de-Obra | 200260 | Pedreiro | h | 2,5000
813500 | Barreira New Jersey (padrão Europeu) (pré-moldada) | 739,74 | Mão-de-Obra | 200130 | Servente | h | 25,0000
813500 | Barreira New Jersey (padrão Europeu) (pré-moldada) | 739,74 | Itens de Incidência | 29990 | Ferramentas Manuais | % | 5,0000
813500 | Barreira New Jersey (padrão Europeu) (pré-moldada) | 739,74 | Materiais | 178150 | Aditivo hiperplastificante | kg | 0,7800
813500 | Barreira New Jersey (padrão Europeu) (pré-moldada) | 739,74 | Materiais | 178130 | Aditivo superplastificante | kg | 0,5400
813500 | Barreira New Jersey (padrão Europeu) (pré-moldada) | 739,74 | Materiais | 139000 | Areia | m3 | 0,1388
813500 | Barreira New Jersey (padrão Europeu) (pré-moldada) | 739,74 | Materiais | 155500 | Barra Dywidag ø=32mm ST-95/105 | m | 1,0000
813500 | Barreira New Jersey (padrão Europeu) (pré-moldada) | 739,74 | Materiais | 106400 | Barra roscada zincada 5/8" | m | 0,2300
813500 | Barreira New Jersey (padrão Europeu) (pré-moldada) | 739,74 | Materiais | 150250 | Chapa ligação 280x80x10mm | ud | 0,3400
813500 | Barreira New Jersey (padrão Europeu) (pré-moldada) | 739,74 | Materiais | 173200 | Cimento Portland (saco de 50kg) | t | 0,1163
813500 | Barreira New Jersey (padrão Europeu) (pré-moldada) | 739,74 | Materiais | 135200 | Contraporca sextavada | ud | 0,1700
813500 | Barreira New Jersey (padrão Europeu) (pré-moldada) | 739,74 | Materiais | 155140 | Ferro redondo CA-50 6,3mm | kg | 12,0000
813500 | Barreira New Jersey (padrão Europeu) (pré-moldada) | 739,74 | Materiais | 150200 | Forma metálica p/fabricação barreira | ud | 0,0010
813500 | Barreira New Jersey (padrão Europeu) (pré-moldada) | 739,74 | Materiais | 155550 | Luva de emenda DW32 (63x180mm) | ud | 0,1700
813500 | Barreira New Jersey (padrão Europeu) (pré-moldada) | 739,74 | Materiais | 178250 | Microsílica | kg | 6,4600
813500 | Barreira New Jersey (padrão Europeu) (pré-moldada) | 739,74 | Materiais | 130000 | Pedra britada (comercial) | m3 | 0,1585
813500 | Barreira New Jersey (padrão Europeu) (pré-moldada) | 739,74 | Materiais | 135250 | Porca 5/8" zincada p/chapa ligação | ud | 0,6800
813500 | Barreira New Jersey (padrão Europeu) (pré-moldada) | 739,74 | Itens de Transporte | 19120 | Aço/Chapa | t | 0,42x1 + 0,51x2
813500 | Barreira New Jersey (padrão Europeu) (pré-moldada) | 739,74 | Itens de Transporte | 19010 | Areia (Trecho) | t | 0,58x1 + 0,70x2
813500 | Barreira New Jersey (padrão Europeu) (pré-moldada) | 739,74 | Itens de Transporte | 13200 | Cimento (Trecho) | t | 0,42x1 + 0,51x2
813500 | Barreira New Jersey (padrão Europeu) (pré-moldada) | 739,74 | Itens de Transporte | 19400 | Pedra britada (Trecho) | t | 0,58x1 + 0,70x2
813000 | Barreira New Jersey simples de concreto, não armada, executada | 96,50
813000 | Barreira New Jersey simples de concreto, não armada, executada | 96,50 | Equipamento | 390200 | Extrusora para defensa de concreto armada | h | 1,0000
813000 | Barreira New Jersey simples de concreto, não armada, executada | 96,50 | Mão-de-Obra | 210060 | Encarregado de Serviço | h | 1,0000
813000 | Barreira New Jersey simples de concreto, não armada, executada | 96,50 | Mão-de-Obra | 200260 | Pedreiro | h | 2,0000
813000 | Barreira New Jersey simples de concreto, não armada, executada | 96,50 | Mão-de-Obra | 200130 | Servente | h | 6,0000
813000 | Barreira New Jersey simples de concreto, não armada, executada | 96,50 | Itens de Incidência | 29990 | Ferramentas Manuais | % | 5,0000
813000 | Barreira New Jersey simples de concreto, não armada, executada | 96,50 | Materiais | 160000 | Concreto magro usinado | m3 | 0,1000
813000 | Barreira New Jersey simples de concreto, não armada, executada | 96,50 | Materiais | 160022 | Concreto usinado Fck = 22 MPa | m3 | 0,2815
813000 | Barreira New Jersey simples de concreto, não armada, executada | 96,50 | Serviços | 603000 | Aço CA-50 fornec. dobr. colocação | kg | 4,4800
813150 | Barreira simples de concreto, armada, nível contenção TL4 - | 216,16
813150 | Barreira simples de concreto, armada, nível contenção TL4 - | 216,16 | Equipamento | 325125 | Pavimentadora/extrusora de concreto 4400 | h | 1,0000
813150 | Barreira simples de concreto, armada, nível contenção TL4 - | 216,16 | Mão-de-Obra | 210060 | Encarregado de Serviço | h | 1,0000
813150 | Barreira simples de concreto, armada, nível contenção TL4 - | 216,16 | Mão-de-Obra | 200260 | Pedreiro | h | 2,0000
813150 | Barreira simples de concreto, armada, nível contenção TL4 - | 216,16 | Mão-de-Obra | 200130 | Servente | h | 6,0000
813150 | Barreira simples de concreto, armada, nível contenção TL4 - | 216,16 | Itens de Incidência | 29990 | Ferramentas Manuais | % | 5,0000
813150 | Barreira simples de concreto, armada, nível contenção TL4 - | 216,16 | Materiais | 178180 | Agente de cura química p/concreto | l | 0,4200
813150 | Barreira simples de concreto, armada, nível contenção TL4 - | 216,16 | Materiais | 160030 | Concreto usinado Fck = 30 MPa | m3 | 0,2830
813150 | Barreira simples de concreto, armada, nível contenção TL4 - | 216,16 | Serviços | 603000 | Aço CA-50 fornec. dobr. colocação | kg | 10,7020
813100 | Barreira simples de concreto, armada, nível contenção TL4, | 96,06
813100 | Barreira simples de concreto, armada, nível contenção TL4, | 96,06 | Equipamento | 325125 | Pavimentadora/extrusora de concreto 4400 | h | 1,0000
813100 | Barreira simples de concreto, armada, nível contenção TL4, | 96,06 | Mão-de-Obra | 210060 | Encarregado de Serviço | h | 1,0000
813100 | Barreira simples de concreto, armada, nível contenção TL4, | 96,06 | Mão-de-Obra | 200260 | Pedreiro | h | 2,0000
813100 | Barreira simples de concreto, armada, nível contenção TL4, | 96,06 | Mão-de-Obra | 200130 | Servente | h | 6,0000
813100 | Barreira simples de concreto, armada, nível contenção TL4, | 96,06 | Itens de Incidência | 29990 | Ferramentas Manuais | % | 5,0000
813100 | Barreira simples de concreto, armada, nível contenção TL4, | 96,06 | Materiais | 178180 | Agente de cura química p/concreto | l | 0,4200
813100 | Barreira simples de concreto, armada, nível contenção TL4, | 96,06 | Materiais | 160030 | Concreto usinado Fck = 30 MPa | m3 | 0,2640
813100 | Barreira simples de concreto, armada, nível contenção TL4, | 96,06 | Materiais | 100673 | Isopor e=3cm | m2 | 0,0170
813100 | Barreira simples de concreto, armada, nível contenção TL4, | 96,06 | Serviços | 603000 | Aço CA-50 fornec. dobr. colocação | kg | 4,0450
813350 | Barreira simples de concreto, armada, nível contenção TL5 - | 231,29
813350 | Barreira simples de concreto, armada, nível contenção TL5 - | 231,29 | Equipamento | 325125 | Pavimentadora/extrusora de concreto 4400 | h | 1,0000
813350 | Barreira simples de concreto, armada, nível contenção TL5 - | 231,29 | Mão-de-Obra | 210060 | Encarregado de Serviço | h | 1,0000
813350 | Barreira simples de concreto, armada, nível contenção TL5 - | 231,29 | Mão-de-Obra | 200260 | Pedreiro | h | 2,0000
813350 | Barreira simples de concreto, armada, nível contenção TL5 - | 231,29 | Mão-de-Obra | 200130 | Servente | h | 6,0000
813350 | Barreira simples de concreto, armada, nível contenção TL5 - | 231,29 | Itens de Incidência | 29990 | Ferramentas Manuais | % | 5,0000
813350 | Barreira simples de concreto, armada, nível contenção TL5 - | 231,29 | Materiais | 178180 | Agente de cura química p/concreto | l | 0,5500
813350 | Barreira simples de concreto, armada, nível contenção TL5 - | 231,29 | Materiais | 160030 | Concreto usinado Fck = 30 MPa | m3 | 0,3560
813350 | Barreira simples de concreto, armada, nível contenção TL5 - | 231,29 | Serviços | 603000 | Aço CA-50 fornec. dobr. colocação | kg | 11,3830
813300 | Barreira simples de concreto, armada, nível contenção TL5, | 98,89
813300 | Barreira simples de concreto, armada, nível contenção TL5, | 98,89 | Equipamento | 325125 | Pavimentadora/extrusora de concreto 4400 | h | 1,0000
813300 | Barreira simples de concreto, armada, nível contenção TL5, | 98,89 | Mão-de-Obra | 210060 | Encarregado de Serviço | h | 1,0000
813300 | Barreira simples de concreto, armada, nível contenção TL5, | 98,89 | Mão-de-Obra | 200260 | Pedreiro | h | 2,0000
813300 | Barreira simples de concreto, armada, nível contenção TL5, | 98,89 | Mão-de-Obra | 200130 | Servente | h | 6,0000
813300 | Barreira simples de concreto, armada, nível contenção TL5, | 98,89 | Itens de Incidência | 29990 | Ferramentas Manuais | % | 5,0000
813300 | Barreira simples de concreto, armada, nível contenção TL5, | 98,89 | Materiais | 178180 | Agente de cura química p/concreto | l | 0,5500
813300 | Barreira simples de concreto, armada, nível contenção TL5, | 98,89 | Materiais | 160030 | Concreto usinado Fck = 30 MPa | m3 | 0,3350
813300 | Barreira simples de concreto, armada, nível contenção TL5, | 98,89 | Materiais | 100673 | Isopor e=3cm | m2 | 0,0180
813300 | Barreira simples de concreto, armada, nível contenção TL5, | 98,89 | Serviços | 603000 | Aço CA-50 fornec. dobr. colocação | kg | 4,0450
823000 | Defensa simples semi-maleável c/ espaçador e calço | 322,98
823000 | Defensa simples semi-maleável c/ espaçador e calço | 322,98 | Equipamento | 304000 | Bate estacas leve | h | 1,0000
823000 | Defensa simples semi-maleável c/ espaçador e calço | 322,98 | Equipamento | 346000 | Caminhão carroceria 1419 14 t | h | 1,0000
823000 | Defensa simples semi-maleável c/ espaçador e calço | 322,98 | Equipamento | 340800 | Compressor de ar 175 pcm | h | 1,0000
823000 | Defensa simples semi-maleável c/ espaçador e calço | 322,98 | Mão-de-Obra | 210060 | Encarregado de Serviço | h | 0,5500
823000 | Defensa simples semi-maleável c/ espaçador e calço | 322,98 | Mão-de-Obra | 200120 | Operador da leve | h | 0,2000
823000 | Defensa simples semi-maleável c/ espaçador e calço | 322,98 | Mão-de-Obra | 200130 | Servente | h | 6,0000
823000 | Defensa simples semi-maleável c/ espaçador e calço | 322,98 | Itens de Incidência | 29990 | Ferramentas Manuais | % | 5,0000
823000 | Defensa simples semi-maleável c/ espaçador e calço | 322,98 | Materiais | 110070 | Defensa simples completa | m | 1,0000
822350 | Faixa de sinalização horizontal - termoplástico por aspersão - e=1 | 38,45
822350 | Faixa de sinalização horizontal - termoplástico por aspersão - e=1 | 38,45 | Equipamento | 342300 | Cam. chassi 17.230 | h | 1,0000
822350 | Faixa de sinalização horizontal - termoplástico por aspersão - e=1 | 38,45 | Equipamento | 370400 | Equipamento aplicação termoplástico Spray/ Extrusão | h | 1,0000
822350 | Faixa de sinalização horizontal - termoplástico por aspersão - e=1 | 38,45 | Mão-de-Obra | 210060 | Encarregado de Serviço | h | 1,0000
822350 | Faixa de sinalização horizontal - termoplástico por aspersão - e=1 | 38,45 | Mão-de-Obra | 210070 | Pré-marcador (Sinalização) | h | 1,0000
822350 | Faixa de sinalização horizontal - termoplástico por aspersão - e=1 | 38,45 | Mão-de-Obra | 200130 | Servente | h | 7,0000
822350 | Faixa de sinalização horizontal - termoplástico por aspersão - e=1 | 38,45 | Itens de Incidência | 29990 | Ferramentas Manuais | % | 5,0000
822350 | Faixa de sinalização horizontal - termoplástico por aspersão - e=1 | 38,45 | Materiais | 100170 | Material termoplástico p/aspersão | kg | 3,0000
822350 | Faixa de sinalização horizontal - termoplástico por aspersão - e=1 | 38,45 | Materiais | 100200 | Micro-esferas Drop-on | kg | 0,4000
822100 | Faixa de sinalização horizontal c/tinta resina acrílica base água | 21,76
822100 | Faixa de sinalização horizontal c/tinta resina acrílica base água | 21,76 | Equipamento | 346080 | Caminhão carroceria 815/37 6 t | h | 1,0000
822100 | Faixa de sinalização horizontal c/tinta resina acrílica base água | 21,76 | Equipamento | 370440 | Máquina pintura de faixas | h | 1,0000
822100 | Faixa de sinalização horizontal c/tinta resina acrílica base água | 21,76 | Mão-de-Obra | 210060 | Encarregado de Serviço | h | 0,2000
822100 | Faixa de sinalização horizontal c/tinta resina acrílica base água | 21,76 | Mão-de-Obra | 200130 | Servente | h | 3,0000
822100 | Faixa de sinalização horizontal c/tinta resina acrílica base água | 21,76 | Mão-de-Obra | 210080 | Topógrafo | h | 0,1000
822100 | Faixa de sinalização horizontal c/tinta resina acrílica base água | 21,76 | Itens de Incidência | 29990 | Ferramentas Manuais | % | 5,0000
822100 | Faixa de sinalização horizontal c/tinta resina acrílica base água | 21,76 | Materiais | 100200 | Micro-esferas Drop-on | kg | 0,2750
822100 | Faixa de sinalização horizontal c/tinta resina acrílica base água | 21,76 | Materiais | 100100 | Micro-esferas Premix | kg | 0,2250
822100 | Faixa de sinalização horizontal c/tinta resina acrílica base água | 21,76 | Materiais | 100150 | Tinta base resina acrílica emuls. água-2 anos | l | 0,5000
822000 | Faixa de sinalização horizontal c/tinta resina acrílica base | 23,70
822000 | Faixa de sinalização horizontal c/tinta resina acrílica base | 23,70 | Equipamento | 346080 | Caminhão carroceria 815/37 6 t | h | 1,0000
822000 | Faixa de sinalização horizontal c/tinta resina acrílica base | 23,70 | Equipamento | 370440 | Máquina pintura de faixas | h | 1,0000
822000 | Faixa de sinalização horizontal c/tinta resina acrílica base | 23,70 | Mão-de-Obra | 210060 | Encarregado de Serviço | h | 0,2000
822000 | Faixa de sinalização horizontal c/tinta resina acrílica base | 23,70 | Mão-de-Obra | 200130 | Servente | h | 3,0000
822000 | Faixa de sinalização horizontal c/tinta resina acrílica base | 23,70 | Mão-de-Obra | 210080 | Topógrafo | h | 0,1000
822000 | Faixa de sinalização horizontal c/tinta resina acrílica base | 23,70 | Itens de Incidência | 29990 | Ferramentas Manuais | % | 5,0000
822000 | Faixa de sinalização horizontal c/tinta resina acrílica base | 23,70 | Materiais | 100200 | Micro-esferas Drop-on | kg | 0,2750
822000 | Faixa de sinalização horizontal c/tinta resina acrílica base | 23,70 | Materiais | 100100 | Micro-esferas Premix | kg | 0,2250
822000 | Faixa de sinalização horizontal c/tinta resina acrílica base | 23,70 | Materiais | 100110 | Solvente tolueno | l | 0,0300
822000 | Faixa de sinalização horizontal c/tinta resina acrílica base | 23,70 | Materiais | 100120 | Tinta base resina acrílica emuls. solvente-2 anos | l | 0,6000
822200 | Faixa de sinalização horizontal provisória | 16,38
822200 | Faixa de sinalização horizontal provisória | 16,38 | Equipamento | 346080 | Caminhão carroceria 815/37 6 t | h | 1,0000
822200 | Faixa de sinalização horizontal provisória | 16,38 | Equipamento | 370440 | Máquina pintura de faixas | h | 1,0000
822200 | Faixa de sinalização horizontal provisória | 16,38 | Mão-de-Obra | 210060 | Encarregado de Serviço | h | 0,2000
822200 | Faixa de sinalização horizontal provisória | 16,38 | Mão-de-Obra | 200130 | Servente | h | 3,0000
822200 | Faixa de sinalização horizontal provisória | 16,38 | Mão-de-Obra | 210080 | Topógrafo | h | 0,1000
822200 | Faixa de sinalização horizontal provisória | 16,38 | Itens de Incidência | 29990 | Ferramentas Manuais | % | 5,0000
822200 | Faixa de sinalização horizontal provisória | 16,38 | Materiais | 100200 | Micro-esferas Drop-on | kg | 0,2750
822200 | Faixa de sinalização horizontal provisória | 16,38 | Materiais | 100100 | Micro-esferas Premix | kg | 0,2100
822200 | Faixa de sinalização horizontal provisória | 16,38 | Materiais | 100110 | Solvente tolueno | l | 0,0150
822200 | Faixa de sinalização horizontal provisória | 16,38 | Materiais | 100190 | Tinta sinalização provisória -1 ano | l | 0,3000
822330 | Pintura de setas e zebrados - termoplástico por extrusão - e= | 56,39
822330 | Pintura de setas e zebrados - termoplástico por extrusão - e= | 56,39 | Equipamento | 342300 | Cam. chassi 17.230 | h | 1,0000
822330 | Pintura de setas e zebrados - termoplástico por extrusão - e= | 56,39 | Equipamento | 370400 | Equipamento aplicação termoplástico Spray/ Extrusão | h | 1,0000
822330 | Pintura de setas e zebrados - termoplástico por extrusão - e= | 56,39 | Mão-de-Obra | 210060 | Encarregado de Serviço | h | 1,0000
822330 | Pintura de setas e zebrados - termoplástico por extrusão - e= | 56,39 | Mão-de-Obra | 210070 | Pré-marcador (Sinalização) | h | 1,0000
822330 | Pintura de setas e zebrados - termoplástico por extrusão - e= | 56,39 | Mão-de-Obra | 200130 | Servente | h | 7,0000
822330 | Pintura de setas e zebrados - termoplástico por extrusão - e= | 56,39 | Itens de Incidência | 29990 | Ferramentas Manuais | % | 5,0000
822330 | Pintura de setas e zebrados - termoplástico por extrusão - e= | 56,39 | Materiais | 100180 | Material termoplástico p/extrusão | kg | 6,0000
822330 | Pintura de setas e zebrados - termoplástico por extrusão - e= | 56,39 | Materiais | 100200 | Micro-esferas Drop-on | kg | 0,4000
820000 | Placa sinalização c/ película refletiva | 530,62
820000 | Placa sinalização c/ película refletiva | 530,62 | Equipamento | 346000 | Caminhão carroceria 1419 14 t | h | 1,0000
820000 | Placa sinalização c/ película refletiva | 530,62 | Mão-de-Obra | 210060 | Encarregado de Serviço | h | 0,1000
820000 | Placa sinalização c/ película refletiva | 530,62 | Mão-de-Obra | 200270 | Pintor | h | 0,5000
820000 | Placa sinalização c/ película refletiva | 530,62 | Mão-de-Obra | 200130 | Servente | h | 1,0000
820000 | Placa sinalização c/ película refletiva | 530,62 | Itens de Incidência | 29990 | Ferramentas Manuais | % | 5,0000
820000 | Placa sinalização c/ película refletiva | 530,62 | Materiais | 150190 | Chapa nº 18 galvanizada (10 kg/m2) pré- pintada | m2 | 1,0000
820000 | Placa sinalização c/ película refletiva | 530,62 | Materiais | 111070 | Madeira peroba 1" x 3" | m | 1,0000
820000 | Placa sinalização c/ película refletiva | 530,62 | Materiais | 133120 | Parafuso francês g.f. c/porca 5/8" x 3.1/2" | ud | 2,0000
820000 | Placa sinalização c/ película refletiva | 530,62 | Materiais | 126120 | Película refletiva - tipo IA (prismática) | m2 | 1,5000
820000 | Placa sinalização c/ película refletiva | 530,62 | Materiais | 106040 | Tinta óleo (fundo) | l | 0,0012
871500 | Pórtico simples 11,00 a 15,00m p/placa até 24m2(exclusive placa | 559,08
871500 | Pórtico simples 11,00 a 15,00m p/placa até 24m2(exclusive placa | 559,08 | Equipamento | 346020 | Caminhão c/ guindauto | h | 4,0000
871500 | Pórtico simples 11,00 a 15,00m p/placa até 24m2(exclusive placa | 559,08 | Equipamento | 346000 | Caminhão carroceria 1419 14 t | h | 4,0000
871500 | Pórtico simples 11,00 a 15,00m p/placa até 24m2(exclusive placa | 559,08 | Mão-de-Obra | 210060 | Encarregado de Serviço | h | 4,0000
871500 | Pórtico simples 11,00 a 15,00m p/placa até 24m2(exclusive placa | 559,08 | Mão-de-Obra | 200130 | Servente | h | 24,0000
871500 | Pórtico simples 11,00 a 15,00m p/placa até 24m2(exclusive placa | 559,08 | Itens de Incidência | 29990 | Ferramentas Manuais | % | 5,0000
871500 | Pórtico simples 11,00 a 15,00m p/placa até 24m2(exclusive placa | 559,08 | Materiais | 152100 | Chumbador 1" ferro galvanizado p/pórtico sinaliz | ud | 16,0000
871500 | Pórtico simples 11,00 a 15,00m p/placa até 24m2(exclusive placa | 559,08 | Materiais | 191500 | Pórtico simples vão 11,00 a 15,00m(placa até 24m2) | ud | 1,0000
871500 | Pórtico simples 11,00 a 15,00m p/placa até 24m2(exclusive placa | 559,08 | Serviços | 603000 | Aço CA-50 fornec. dobr. colocação | kg | 476,0000
871500 | Pórtico simples 11,00 a 15,00m p/placa até 24m2(exclusive placa | 559,08 | Serviços | 605300 | Concreto Fck = 15 MPa, preparo em betoneira e lanç. | m3 | 7,0000
871500 | Pórtico simples 11,00 a 15,00m p/placa até 24m2(exclusive placa | 559,08 | Serviços | 600000 | Escavação manual de vala 1a. cat. | m3 | 7,0000
871500 | Pórtico simples 11,00 a 15,00m p/placa até 24m2(exclusive placa | 559,08 | Serviços | 602000 | Formas de madeira comum | m2 | 6,0000
871500 | Pórtico simples 11,00 a 15,00m p/placa até 24m2(exclusive placa | 559,08 | Itens de Transporte | 19700 | Pórtico/Semi-pórtico sinalização | t | 0,42x1 + 0,51x2
871600 | Pórtico simples 16,00m p/placa até 24m2(exclusive placa) | 609,08
871600 | Pórtico simples 16,00m p/placa até 24m2(exclusive placa) | 609,08 | Equipamento | 346020 | Caminhão c/ guindauto | h | 4,0000
871600 | Pórtico simples 16,00m p/placa até 24m2(exclusive placa) | 609,08 | Equipamento | 346000 | Caminhão carroceria 1419 14 t | h | 4,0000
871600 | Pórtico simples 16,00m p/placa até 24m2(exclusive placa) | 609,08 | Mão-de-Obra | 210060 | Encarregado de Serviço | h | 4,0000
871600 | Pórtico simples 16,00m p/placa até 24m2(exclusive placa) | 609,08 | Mão-de-Obra | 200130 | Servente | h | 24,0000
871600 | Pórtico simples 16,00m p/placa até 24m2(exclusive placa) | 609,08 | Itens de Incidência | 29990 | Ferramentas Manuais | % | 5,0000
871600 | Pórtico simples 16,00m p/placa até 24m2(exclusive placa) | 609,08 | Materiais | 152100 | Chumbador 1" ferro galvanizado p/pórtico sinaliz | ud | 16,0000
871600 | Pórtico simples 16,00m p/placa até 24m2(exclusive placa) | 609,08 | Materiais | 191600 | Pórtico simples vão 16,00m(placa até 24m2) | ud | 1,0000
871600 | Pórtico simples 16,00m p/placa até 24m2(exclusive placa) | 609,08 | Serviços | 603000 | Aço CA-50 fornec. dobr. colocação | kg | 476,0000
871600 | Pórtico simples 16,00m p/placa até 24m2(exclusive placa) | 609,08 | Serviços | 605300 | Concreto Fck = 15 MPa, preparo em betoneira e lanç. | m3 | 7,0000
871600 | Pórtico simples 16,00m p/placa até 24m2(exclusive placa) | 609,08 | Serviços | 600000 | Escavação manual de vala 1a. cat. | m3 | 7,0000
871600 | Pórtico simples 16,00m p/placa até 24m2(exclusive placa) | 609,08 | Serviços | 602000 | Formas de madeira comum | m2 | 6,0000
871600 | Pórtico simples 16,00m p/placa até 24m2(exclusive placa) | 609,08 | Itens de Transporte | 19700 | Pórtico/Semi-pórtico sinalização | t | 0,42x1 + 0,51x2
871700 | Pórtico simples 17,00m p/placa até 24m2(exclusive placa) | 509,08
871700 | Pórtico simples 17,00m p/placa até 24m2(exclusive placa) | 509,08 | Equipamento | 346020 | Caminhão c/ guindauto | h | 4,0000
871700 | Pórtico simples 17,00m p/placa até 24m2(exclusive placa) | 509,08 | Equipamento | 346000 | Caminhão carroceria 1419 14 t | h | 4,0000
871700 | Pórtico simples 17,00m p/placa até 24m2(exclusive placa) | 509,08 | Mão-de-Obra | 210060 | Encarregado de Serviço | h | 4,0000
871700 | Pórtico simples 17,00m p/placa até 24m2(exclusive placa) | 509,08 | Mão-de-Obra | 200130 | Servente | h | 24,0000
871700 | Pórtico simples 17,00m p/placa até 24m2(exclusive placa) | 509,08 | Itens de Incidência | 29990 | Ferramentas Manuais | % | 5,0000
871700 | Pórtico simples 17,00m p/placa até 24m2(exclusive placa) | 509,08 | Materiais | 152100 | Chumbador 1" ferro galvanizado p/pórtico sinaliz | ud | 16,0000
871700 | Pórtico simples 17,00m p/placa até 24m2(exclusive placa) | 509,08 | Materiais | 191700 | Pórtico simples vão 17,00m(placa até 24m2) | ud | 1,0000
871700 | Pórtico simples 17,00m p/placa até 24m2(exclusive placa) | 509,08 | Serviços | 603000 | Aço CA-50 fornec. dobr. colocação | kg | 476,0000
871700 | Pórtico simples 17,00m p/placa até 24m2(exclusive placa) | 509,08 | Serviços | 605300 | Concreto Fck = 15 MPa, preparo em betoneira e lanç. | m3 | 7,0000
871700 | Pórtico simples 17,00m p/placa até 24m2(exclusive placa) | 509,08 | Serviços | 600000 | Escavação manual de vala 1a. cat. | m3 | 7,0000
871700 | Pórtico simples 17,00m p/placa até 24m2(exclusive placa) | 509,08 | Serviços | 602000 | Formas de madeira comum | m2 | 6,0000
871700 | Pórtico simples 17,00m p/placa até 24m2(exclusive placa) | 509,08 | Itens de Transporte | 19700 | Pórtico/Semi-pórtico sinalização | t | 0,42x1 + 0,51x2
871800 | Pórtico simples 18,00m p/placa até 24m2(exclusive placa) | 609,08
871800 | Pórtico simples 18,00m p/placa até 24m2(exclusive placa) | 609,08 | Equipamento | 346020 | Caminhão c/ guindauto | h | 4,0000
871800 | Pórtico simples 18,00m p/placa até 24m2(exclusive placa) | 609,08 | Equipamento | 346000 | Caminhão carroceria 1419 14 t | h | 4,0000
871800 | Pórtico simples 18,00m p/placa até 24m2(exclusive placa) | 609,08 | Mão-de-Obra | 210060 | Encarregado de Serviço | h | 4,0000
871800 | Pórtico simples 18,00m p/placa até 24m2(exclusive placa) | 609,08 | Mão-de-Obra | 200130 | Servente | h | 24,0000
871800 | Pórtico simples 18,00m p/placa até 24m2(exclusive placa) | 609,08 | Itens de Incidência | 29990 | Ferramentas Manuais | % | 5,0000
871800 | Pórtico simples 18,00m p/placa até 24m2(exclusive placa) | 609,08 | Materiais | 152100 | Chumbador 1" ferro galvanizado p/pórtico sinaliz | ud | 16,0000
871800 | Pórtico simples 18,00m p/placa até 24m2(exclusive placa) | 609,08 | Materiais | 191800 | Pórtico simples vão 18,10m(placa até 24m2) | ud | 1,0000
871800 | Pórtico simples 18,00m p/placa até 24m2(exclusive placa) | 609,08 | Serviços | 603000 | Aço CA-50 fornec. dobr. colocação | kg | 476,0000
871800 | Pórtico simples 18,00m p/placa até 24m2(exclusive placa) | 609,08 | Serviços | 605300 | Concreto Fck = 15 MPa, preparo em betoneira e lanç. | m3 | 7,0000
871800 | Pórtico simples 18,00m p/placa até 24m2(exclusive placa) | 609,08 | Serviços | 600000 | Escavação manual de vala 1a. cat. | m3 | 7,0000
871800 | Pórtico simples 18,00m p/placa até 24m2(exclusive placa) | 609,08 | Serviços | 602000 | Formas de madeira comum | m2 | 6,0000
871800 | Pórtico simples 18,00m p/placa até 24m2(exclusive placa) | 609,08 | Itens de Transporte | 19700 | Pórtico/Semi-pórtico sinalização | t | 0,42x1 + 0,51x2
874950 | Semi-pórtico duplo 2x4,90m p/placa até 24m2(exclusive placa) | 537,94
874950 | Semi-pórtico duplo 2x4,90m p/placa até 24m2(exclusive placa) | 537,94 | Equipamento | 346020 | Caminhão c/ guindauto | h | 4,0000
874950 | Semi-pórtico duplo 2x4,90m p/placa até 24m2(exclusive placa) | 537,94 | Equipamento | 346000 | Caminhão carroceria 1419 14 t | h | 4,0000
874950 | Semi-pórtico duplo 2x4,90m p/placa até 24m2(exclusive placa) | 537,94 | Mão-de-Obra | 210060 | Encarregado de Serviço | h | 4,0000
874950 | Semi-pórtico duplo 2x4,90m p/placa até 24m2(exclusive placa) | 537,94 | Mão-de-Obra | 200130 | Servente | h | 16,0000
874950 | Semi-pórtico duplo 2x4,90m p/placa até 24m2(exclusive placa) | 537,94 | Itens de Incidência | 29990 | Ferramentas Manuais | % | 5,0000
874950 | Semi-pórtico duplo 2x4,90m p/placa até 24m2(exclusive placa) | 537,94 | Materiais | 152100 | Chumbador 1" ferro galvanizado p/pórtico sinaliz | ud | 8,0000
874950 | Semi-pórtico duplo 2x4,90m p/placa até 24m2(exclusive placa) | 537,94 | Materiais | 191050 | Semi-pórtico duplo 2x4,90m(placa até 24m2) | ud | 1,0000
874950 | Semi-pórtico duplo 2x4,90m p/placa até 24m2(exclusive placa) | 537,94 | Serviços | 603000 | Aço CA-50 fornec. dobr. colocação | kg | 238,0000
874950 | Semi-pórtico duplo 2x4,90m p/placa até 24m2(exclusive placa) | 537,94 | Serviços | 605300 | Concreto Fck = 15 MPa, preparo em betoneira e lanç. | m3 | 3,5000
874950 | Semi-pórtico duplo 2x4,90m p/placa até 24m2(exclusive placa) | 537,94 | Serviços | 600000 | Escavação manual de vala 1a. cat. | m3 | 3,5000
874950 | Semi-pórtico duplo 2x4,90m p/placa até 24m2(exclusive placa) | 537,94 | Serviços | 602000 | Formas de madeira comum | m2 | 3,0000
874950 | Semi-pórtico duplo 2x4,90m p/placa até 24m2(exclusive placa) | 537,94 | Itens de Transporte | 19700 | Pórtico/Semi-pórtico sinalização | t | 0,42x1 + 0,51x2
876050 | Semi-pórtico duplo 2x6,00m p/placa até 24m2(exclusive placa) | 537,94
876050 | Semi-pórtico duplo 2x6,00m p/placa até 24m2(exclusive placa) | 537,94 | Equipamento | 346020 | Caminhão c/ guindauto | h | 4,0000
876050 | Semi-pórtico duplo 2x6,00m p/placa até 24m2(exclusive placa) | 537,94 | Equipamento | 346000 | Caminhão carroceria 1419 14 t | h | 4,0000
876050 | Semi-pórtico duplo 2x6,00m p/placa até 24m2(exclusive placa) | 537,94 | Mão-de-Obra | 210060 | Encarregado de Serviço | h | 4,0000
876050 | Semi-pórtico duplo 2x6,00m p/placa até 24m2(exclusive placa) | 537,94 | Mão-de-Obra | 200130 | Servente | h | 16,0000
876050 | Semi-pórtico duplo 2x6,00m p/placa até 24m2(exclusive placa) | 537,94 | Itens de Incidência | 29990 | Ferramentas Manuais | % | 5,0000
876050 | Semi-pórtico duplo 2x6,00m p/placa até 24m2(exclusive placa) | 537,94 | Materiais | 152100 | Chumbador 1" ferro galvanizado p/pórtico sinaliz | ud | 8,0000
876050 | Semi-pórtico duplo 2x6,00m p/placa até 24m2(exclusive placa) | 537,94 | Materiais | 191150 | Semi-pórtico duplo 2x6,00m(placa até 24m2) | ud | 1,0000
876050 | Semi-pórtico duplo 2x6,00m p/placa até 24m2(exclusive placa) | 537,94 | Serviços | 603000 | Aço CA-50 fornec. dobr. colocação | kg | 238,0000
876050 | Semi-pórtico duplo 2x6,00m p/placa até 24m2(exclusive placa) | 537,94 | Serviços | 605300 | Concreto Fck = 15 MPa, preparo em betoneira e lanç. | m3 | 3,5000
876050 | Semi-pórtico duplo 2x6,00m p/placa até 24m2(exclusive placa) | 537,94 | Serviços | 600000 | Escavação manual de vala 1a. cat. | m3 | 3,5000
876050 | Semi-pórtico duplo 2x6,00m p/placa até 24m2(exclusive placa) | 537,94 | Serviços | 602000 | Formas de madeira comum | m2 | 3,0000
876050 | Semi-pórtico duplo 2x6,00m p/placa até 24m2(exclusive placa) | 537,94 | Itens de Transporte | 19700 | Pórtico/Semi-pórtico sinalização | t | 0,42x1 + 0,51x2
877250 | Semi-pórtico duplo 2x7,20m p/placa até 24m2(exclusive placa) | 837,94
877250 | Semi-pórtico duplo 2x7,20m p/placa até 24m2(exclusive placa) | 837,94 | Equipamento | 346020 | Caminhão c/ guindauto | h | 4,0000
877250 | Semi-pórtico duplo 2x7,20m p/placa até 24m2(exclusive placa) | 837,94 | Equipamento | 346000 | Caminhão carroceria 1419 14 t | h | 4,0000
877250 | Semi-pórtico duplo 2x7,20m p/placa até 24m2(exclusive placa) | 837,94 | Mão-de-Obra | 210060 | Encarregado de Serviço | h | 4,0000
877250 | Semi-pórtico duplo 2x7,20m p/placa até 24m2(exclusive placa) | 837,94 | Mão-de-Obra | 200130 | Servente | h | 16,0000
877250 | Semi-pórtico duplo 2x7,20m p/placa até 24m2(exclusive placa) | 837,94 | Itens de Incidência | 29990 | Ferramentas Manuais | % | 5,0000
877250 | Semi-pórtico duplo 2x7,20m p/placa até 24m2(exclusive placa) | 837,94 | Materiais | 152100 | Chumbador 1" ferro galvanizado p/pórtico sinaliz | ud | 8,0000
877250 | Semi-pórtico duplo 2x7,20m p/placa até 24m2(exclusive placa) | 837,94 | Materiais | 191250 | Semi-pórtico duplo 2x7,20m(placa até 24m2) | ud | 1,0000
877250 | Semi-pórtico duplo 2x7,20m p/placa até 24m2(exclusive placa) | 837,94 | Serviços | 603000 | Aço CA-50 fornec. dobr. colocação | kg | 238,0000
877250 | Semi-pórtico duplo 2x7,20m p/placa até 24m2(exclusive placa) | 837,94 | Serviços | 605300 | Concreto Fck = 15 MPa, preparo em betoneira e lanç. | m3 | 3,5000
877250 | Semi-pórtico duplo 2x7,20m p/placa até 24m2(exclusive placa) | 837,94 | Serviços | 600000 | Escavação manual de vala 1a. cat. | m3 | 3,5000
877250 | Semi-pórtico duplo 2x7,20m p/placa até 24m2(exclusive placa) | 837,94 | Serviços | 602000 | Formas de madeira comum | m2 | 3,0000
877250 | Semi-pórtico duplo 2x7,20m p/placa até 24m2(exclusive placa) | 837,94 | Itens de Transporte | 19700 | Pórtico/Semi-pórtico sinalização | t | 0,42x1 + 0,51x2
878350 | Semi-pórtico duplo 2x8,30m p/placa até 24m2(exclusive placa) | 537,94
878350 | Semi-pórtico duplo 2x8,30m p/placa até 24m2(exclusive placa) | 537,94 | Equipamento | 346020 | Caminhão c/ guindauto | h | 4,0000
878350 | Semi-pórtico duplo 2x8,30m p/placa até 24m2(exclusive placa) | 537,94 | Equipamento | 346000 | Caminhão carroceria 1419 14 t | h | 4,0000
878350 | Semi-pórtico duplo 2x8,30m p/placa até 24m2(exclusive placa) | 537,94 | Mão-de-Obra | 210060 | Encarregado de Serviço | h | 4,0000
878350 | Semi-pórtico duplo 2x8,30m p/placa até 24m2(exclusive placa) | 537,94 | Mão-de-Obra | 200130 | Servente | h | 16,0000
878350 | Semi-pórtico duplo 2x8,30m p/placa até 24m2(exclusive placa) | 537,94 | Itens de Incidência | 29990 | Ferramentas Manuais | % | 5,0000
878350 | Semi-pórtico duplo 2x8,30m p/placa até 24m2(exclusive placa) | 537,94 | Materiais | 152100 | Chumbador 1" ferro galvanizado p/pórtico sinaliz | ud | 8,0000
878350 | Semi-pórtico duplo 2x8,30m p/placa até 24m2(exclusive placa) | 537,94 | Materiais | 191350 | Semi-pórtico duplo 2x8,30m(placa até 24m2) | ud | 1,0000
878350 | Semi-pórtico duplo 2x8,30m p/placa até 24m2(exclusive placa) | 537,94 | Serviços | 603000 | Aço CA-50 fornec. dobr. colocação | kg | 238,0000
878350 | Semi-pórtico duplo 2x8,30m p/placa até 24m2(exclusive placa) | 537,94 | Serviços | 605300 | Concreto Fck = 15 MPa, preparo em betoneira e lanç. | m3 | 3,5000
878350 | Semi-pórtico duplo 2x8,30m p/placa até 24m2(exclusive placa) | 537,94 | Serviços | 600000 | Escavação manual de vala 1a. cat. | m3 | 3,5000
878350 | Semi-pórtico duplo 2x8,30m p/placa até 24m2(exclusive placa) | 537,94 | Serviços | 602000 | Formas de madeira comum | m2 | 3,0000
878350 | Semi-pórtico duplo 2x8,30m p/placa até 24m2(exclusive placa) | 537,94 | Itens de Transporte | 19700 | Pórtico/Semi-pórtico sinalização | t | 0,42x1 + 0,51x2
874900 | Semi-pórtico simples 4,90m p/placa até 12m2(exclusive placa) | 882,24
874900 | Semi-pórtico simples 4,90m p/placa até 12m2(exclusive placa) | 882,24 | Equipamento | 346020 | Caminhão c/ guindauto | h | 4,0000
874900 | Semi-pórtico simples 4,90m p/placa até 12m2(exclusive placa) | 882,24 | Equipamento | 346000 | Caminhão carroceria 1419 14 t | h | 3,0000
874900 | Semi-pórtico simples 4,90m p/placa até 12m2(exclusive placa) | 882,24 | Mão-de-Obra | 210060 | Encarregado de Serviço | h | 4,0000
874900 | Semi-pórtico simples 4,90m p/placa até 12m2(exclusive placa) | 882,24 | Mão-de-Obra | 200130 | Servente | h | 12,0000
874900 | Semi-pórtico simples 4,90m p/placa até 12m2(exclusive placa) | 882,24 | Itens de Incidência | 29990 | Ferramentas Manuais | % | 5,0000
874900 | Semi-pórtico simples 4,90m p/placa até 12m2(exclusive placa) | 882,24 | Materiais | 152100 | Chumbador 1" ferro galvanizado p/pórtico sinaliz | ud | 8,0000
874900 | Semi-pórtico simples 4,90m p/placa até 12m2(exclusive placa) | 882,24 | Materiais | 191000 | Semi-pórtico simples 4,90m(placa até 12m2) | ud | 1,0000
874900 | Semi-pórtico simples 4,90m p/placa até 12m2(exclusive placa) | 882,24 | Serviços | 603000 | Aço CA-50 fornec. dobr. colocação | kg | 238,0000
874900 | Semi-pórtico simples 4,90m p/placa até 12m2(exclusive placa) | 882,24 | Serviços | 605300 | Concreto Fck = 15 MPa, preparo em betoneira e lanç. | m3 | 3,5000
874900 | Semi-pórtico simples 4,90m p/placa até 12m2(exclusive placa) | 882,24 | Serviços | 600000 | Escavação manual de vala 1a. cat. | m3 | 3,5000
874900 | Semi-pórtico simples 4,90m p/placa até 12m2(exclusive placa) | 882,24 | Serviços | 602000 | Formas de madeira comum | m2 | 3,0000
874900 | Semi-pórtico simples 4,90m p/placa até 12m2(exclusive placa) | 882,24 | Itens de Transporte | 19700 | Pórtico/Semi-pórtico sinalização | t | 0,42x1 + 0,51x2
876000 | Semi-pórtico simples 6,00m p/placa até 12m2(exclusive placa) | 882,24
876000 | Semi-pórtico simples 6,00m p/placa até 12m2(exclusive placa) | 882,24 | Equipamento | 346020 | Caminhão c/ guindauto | h | 4,0000
876000 | Semi-pórtico simples 6,00m p/placa até 12m2(exclusive placa) | 882,24 | Equipamento | 346000 | Caminhão carroceria 1419 14 t | h | 3,0000
876000 | Semi-pórtico simples 6,00m p/placa até 12m2(exclusive placa) | 882,24 | Mão-de-Obra | 210060 | Encarregado de Serviço | h | 4,0000
876000 | Semi-pórtico simples 6,00m p/placa até 12m2(exclusive placa) | 882,24 | Mão-de-Obra | 200130 | Servente | h | 12,0000
876000 | Semi-pórtico simples 6,00m p/placa até 12m2(exclusive placa) | 882,24 | Itens de Incidência | 29990 | Ferramentas Manuais | % | 5,0000
876000 | Semi-pórtico simples 6,00m p/placa até 12m2(exclusive placa) | 882,24 | Materiais | 152100 | Chumbador 1" ferro galvanizado p/pórtico sinaliz | ud | 8,0000
876000 | Semi-pórtico simples 6,00m p/placa até 12m2(exclusive placa) | 882,24 | Materiais | 191100 | Semi-pórtico simples 6,00m(placa até 12m2) | ud | 1,0000
876000 | Semi-pórtico simples 6,00m p/placa até 12m2(exclusive placa) | 882,24 | Serviços | 603000 | Aço CA-50 fornec. dobr. colocação | kg | 238,0000
876000 | Semi-pórtico simples 6,00m p/placa até 12m2(exclusive placa) | 882,24 | Serviços | 605300 | Concreto Fck = 15 MPa, preparo em betoneira e lanç. | m3 | 3,5000
876000 | Semi-pórtico simples 6,00m p/placa até 12m2(exclusive placa) | 882,24 | Serviços | 600000 | Escavação manual de vala 1a. cat. | m3 | 3,5000
876000 | Semi-pórtico simples 6,00m p/placa até 12m2(exclusive placa) | 882,24 | Serviços | 602000 | Formas de madeira comum | m2 | 3,0000
876000 | Semi-pórtico simples 6,00m p/placa até 12m2(exclusive placa) | 882,24 | Itens de Transporte | 19700 | Pórtico/Semi-pórtico sinalização | t | 0,42x1 + 0,51x2
877200 | Semi-pórtico simples 7,20m p/placa até 12m2(exclusive placa) | 282,24
877200 | Semi-pórtico simples 7,20m p/placa até 12m2(exclusive placa) | 282,24 | Equipamento | 346020 | Caminhão c/ guindauto | h | 4,0000
877200 | Semi-pórtico simples 7,20m p/placa até 12m2(exclusive placa) | 282,24 | Equipamento | 346000 | Caminhão carroceria 1419 14 t | h | 3,0000
877200 | Semi-pórtico simples 7,20m p/placa até 12m2(exclusive placa) | 282,24 | Mão-de-Obra | 210060 | Encarregado de Serviço | h | 4,0000
877200 | Semi-pórtico simples 7,20m p/placa até 12m2(exclusive placa) | 282,24 | Mão-de-Obra | 200130 | Servente | h | 12,0000
877200 | Semi-pórtico simples 7,20m p/placa até 12m2(exclusive placa) | 282,24 | Itens de Incidência | 29990 | Ferramentas Manuais | % | 5,0000
877200 | Semi-pórtico simples 7,20m p/placa até 12m2(exclusive placa) | 282,24 | Materiais | 152100 | Chumbador 1" ferro galvanizado p/pórtico sinaliz | ud | 8,0000
877200 | Semi-pórtico simples 7,20m p/placa até 12m2(exclusive placa) | 282,24 | Materiais | 191200 | Semi-pórtico simples 7,20m(placa até 12m2) | ud | 1,0000
877200 | Semi-pórtico simples 7,20m p/placa até 12m2(exclusive placa) | 282,24 | Serviços | 603000 | Aço CA-50 fornec. dobr. colocação | kg | 238,0000
877200 | Semi-pórtico simples 7,20m p/placa até 12m2(exclusive placa) | 282,24 | Serviços | 605300 | Concreto Fck = 15 MPa, preparo em betoneira e lanç. | m3 | 3,5000
877200 | Semi-pórtico simples 7,20m p/placa até 12m2(exclusive placa) | 282,24 | Serviços | 600000 | Escavação manual de vala 1a. cat. | m3 | 3,5000
877200 | Semi-pórtico simples 7,20m p/placa até 12m2(exclusive placa) | 282,24 | Serviços | 602000 | Formas de madeira comum | m2 | 3,0000
877200 | Semi-pórtico simples 7,20m p/placa até 12m2(exclusive placa) | 282,24 | Itens de Transporte | 19700 | Pórtico/Semi-pórtico sinalização | t | 0,42x1 + 0,51x2
878300 | Semi-pórtico simples 8,30m p/placa até 12m2(exclusive placa) | 182,24
878300 | Semi-pórtico simples 8,30m p/placa até 12m2(exclusive placa) | 182,24 | Equipamento | 346020 | Caminhão c/ guindauto | h | 4,0000
878300 | Semi-pórtico simples 8,30m p/placa até 12m2(exclusive placa) | 182,24 | Equipamento | 346000 | Caminhão carroceria 1419 14 t | h | 3,0000
878300 | Semi-pórtico simples 8,30m p/placa até 12m2(exclusive placa) | 182,24 | Mão-de-Obra | 210060 | Encarregado de Serviço | h | 4,0000
878300 | Semi-pórtico simples 8,30m p/placa até 12m2(exclusive placa) | 182,24 | Mão-de-Obra | 200130 | Servente | h | 12,0000
878300 | Semi-pórtico simples 8,30m p/placa até 12m2(exclusive placa) | 182,24 | Itens de Incidência | 29990 | Ferramentas Manuais | % | 5,0000
878300 | Semi-pórtico simples 8,30m p/placa até 12m2(exclusive placa) | 182,24 | Materiais | 152100 | Chumbador 1" ferro galvanizado p/pórtico sinaliz | ud | 8,0000
878300 | Semi-pórtico simples 8,30m p/placa até 12m2(exclusive placa) | 182,24 | Materiais | 191300 | Semi-pórtico simples 8,30m(placa até 12m2) | ud | 1,0000
878300 | Semi-pórtico simples 8,30m p/placa até 12m2(exclusive placa) | 182,24 | Serviços | 603000 | Aço CA-50 fornec. dobr. colocação | kg | 238,0000
878300 | Semi-pórtico simples 8,30m p/placa até 12m2(exclusive placa) | 182,24 | Serviços | 605300 | Concreto Fck = 15 MPa, preparo em betoneira e lanç. | m3 | 3,5000
878300 | Semi-pórtico simples 8,30m p/placa até 12m2(exclusive placa) | 182,24 | Serviços | 600000 | Escavação manual de vala 1a. cat. | m3 | 3,5000
878300 | Semi-pórtico simples 8,30m p/placa até 12m2(exclusive placa) | 182,24 | Serviços | 602000 | Formas de madeira comum | m2 | 3,0000
878300 | Semi-pórtico simples 8,30m p/placa até 12m2(exclusive placa) | 182,24 | Itens de Transporte | 19700 | Pórtico/Semi-pórtico sinalização | t | 0,42x1 + 0,51x2
821000 | Suporte de madeira 3"x3" p/ placa sinalização, h=3,00m | 132,99
821000 | Suporte de madeira 3"x3" p/ placa sinalização, h=3,00m | 132,99 | Equipamento | 373200 | Betoneira 600 l gasolina | h | 1,0000
821000 | Suporte de madeira 3"x3" p/ placa sinalização, h=3,00m | 132,99 | Equipamento | 346080 | Caminhão carroceria 815/37 6 t | h | 0,2000
821000 | Suporte de madeira 3"x3" p/ placa sinalização, h=3,00m | 132,99 | Equipamento | 301800 | Carrinho de concretagem 80 l | h | 1,0000
821000 | Suporte de madeira 3"x3" p/ placa sinalização, h=3,00m | 132,99 | Mão-de-Obra | 200240 | Carpinteiro | h | 0,3000
821000 | Suporte de madeira 3"x3" p/ placa sinalização, h=3,00m | 132,99 | Mão-de-Obra | 200260 | Pedreiro | h | 0,1000
821000 | Suporte de madeira 3"x3" p/ placa sinalização, h=3,00m | 132,99 | Mão-de-Obra | 200270 | Pintor | h | 0,1000
821000 | Suporte de madeira 3"x3" p/ placa sinalização, h=3,00m | 132,99 | Mão-de-Obra | 200130 | Servente | h | 0,6000
821000 | Suporte de madeira 3"x3" p/ placa sinalização, h=3,00m | 132,99 | Itens de Incidência | 29990 | Ferramentas Manuais | % | 5,0000
821000 | Suporte de madeira 3"x3" p/ placa sinalização, h=3,00m | 132,99 | Materiais | 139000 | Areia | m3 | 0,0320
821000 | Suporte de madeira 3"x3" p/ placa sinalização, h=3,00m | 132,99 | Materiais | 173200 | Cimento Portland (saco de 50kg) | t | 0,0135
821000 | Suporte de madeira 3"x3" p/ placa sinalização, h=3,00m | 132,99 | Materiais | 130000 | Pedra britada (comercial) | m3 | 0,0370
821000 | Suporte de madeira 3"x3" p/ placa sinalização, h=3,00m | 132,99 | Materiais | 160330 | Suporte madeira lei 3"x3" placa sinalização( 3m) | ud | 1,0000
821000 | Suporte de madeira 3"x3" p/ placa sinalização, h=3,00m | 132,99 | Materiais | 100120 | Tinta base resina acrílica emuls. solvente-2 anos | l | 0,2000
821300 | Suporte metálico galv. fogo d=2,5" c/tampa e aletas anti-giro, h=3, | 320,70
821300 | Suporte metálico galv. fogo d=2,5" c/tampa e aletas anti-giro, h=3, | 320,70 | Equipamento | 373200 | Betoneira 600 l gasolina | h | 1,0000
821300 | Suporte metálico galv. fogo d=2,5" c/tampa e aletas anti-giro, h=3, | 320,70 | Equipamento | 346080 | Caminhão carroceria 815/37 6 t | h | 1,0000
821300 | Suporte metálico galv. fogo d=2,5" c/tampa e aletas anti-giro, h=3, | 320,70 | Equipamento | 301800 | Carrinho de concretagem 80 l | h | 1,0000
821300 | Suporte metálico galv. fogo d=2,5" c/tampa e aletas anti-giro, h=3, | 320,70 | Equipamento | 370450 | Vibrador imersão gasolina 45mm | h | 1,0000
821300 | Suporte metálico galv. fogo d=2,5" c/tampa e aletas anti-giro, h=3, | 320,70 | Mão-de-Obra | 210060 | Encarregado de Serviço | h | 0,1000
821300 | Suporte metálico galv. fogo d=2,5" c/tampa e aletas anti-giro, h=3, | 320,70 | Mão-de-Obra | 200260 | Pedreiro | h | 0,2500
821300 | Suporte metálico galv. fogo d=2,5" c/tampa e aletas anti-giro, h=3, | 320,70 | Mão-de-Obra | 210090 | Serralheiro | h | 0,2500
821300 | Suporte metálico galv. fogo d=2,5" c/tampa e aletas anti-giro, h=3, | 320,70 | Mão-de-Obra | 200130 | Servente | h | 0,5000
821300 | Suporte metálico galv. fogo d=2,5" c/tampa e aletas anti-giro, h=3, | 320,70 | Itens de Incidência | 29990 | Ferramentas Manuais | % | 15,0000
821300 | Suporte metálico galv. fogo d=2,5" c/tampa e aletas anti-giro, h=3, | 320,70 | Materiais | 139000 | Areia | m3 | 0,0157
821300 | Suporte metálico galv. fogo d=2,5" c/tampa e aletas anti-giro, h=3, | 320,70 | Materiais | 173200 | Cimento Portland (saco de 50kg) | t | 0,0066
821300 | Suporte metálico galv. fogo d=2,5" c/tampa e aletas anti-giro, h=3, | 320,70 | Materiais | 130000 | Pedra britada (comercial) | m3 | 0,0182
821300 | Suporte metálico galv. fogo d=2,5" c/tampa e aletas anti-giro, h=3, | 320,70 | Materiais | 161150 | Suporte metálico 2 1/2"x2,65mmx3,00m | ud | 1,0000
821300 | Suporte metálico galv. fogo d=2,5" c/tampa e aletas anti-giro, h=3, | 320,70 | Serviços | 600000 | Escavação manual de vala 1a. cat. | m3 | 0,0491
821350 | Suporte metálico galv. fogo d=2,5" c/tampa e aletas anti-giro, h=3, | 363,70
821350 | Suporte metálico galv. fogo d=2,5" c/tampa e aletas anti-giro, h=3, | 363,70 | Equipamento | 373200 | Betoneira 600 l gasolina | h | 1,0000
821350 | Suporte metálico galv. fogo d=2,5" c/tampa e aletas anti-giro, h=3, | 363,70 | Equipamento | 346080 | Caminhão carroceria 815/37 6 t | h | 1,0000
821350 | Suporte metálico galv. fogo d=2,5" c/tampa e aletas anti-giro, h=3, | 363,70 | Equipamento | 301800 | Carrinho de concretagem 80 l | h | 1,0000
821350 | Suporte metálico galv. fogo d=2,5" c/tampa e aletas anti-giro, h=3, | 363,70 | Equipamento | 370450 | Vibrador imersão gasolina 45mm | h | 1,0000
821350 | Suporte metálico galv. fogo d=2,5" c/tampa e aletas anti-giro, h=3, | 363,70 | Mão-de-Obra | 210060 | Encarregado de Serviço | h | 0,1000
821350 | Suporte metálico galv. fogo d=2,5" c/tampa e aletas anti-giro, h=3, | 363,70 | Mão-de-Obra | 200260 | Pedreiro | h | 0,2500
821350 | Suporte metálico galv. fogo d=2,5" c/tampa e aletas anti-giro, h=3, | 363,70 | Mão-de-Obra | 210090 | Serralheiro | h | 0,2500
821350 | Suporte metálico galv. fogo d=2,5" c/tampa e aletas anti-giro, h=3, | 363,70 | Mão-de-Obra | 200130 | Servente | h | 0,5000
821350 | Suporte metálico galv. fogo d=2,5" c/tampa e aletas anti-giro, h=3, | 363,70 | Itens de Incidência | 29990 | Ferramentas Manuais | % | 15,0000
821350 | Suporte metálico galv. fogo d=2,5" c/tampa e aletas anti-giro, h=3, | 363,70 | Materiais | 139000 | Areia | m3 | 0,0157
821350 | Suporte metálico galv. fogo d=2,5" c/tampa e aletas anti-giro, h=3, | 363,70 | Materiais | 173200 | Cimento Portland (saco de 50kg) | t | 0,0066
821350 | Suporte metálico galv. fogo d=2,5" c/tampa e aletas anti-giro, h=3, | 363,70 | Materiais | 130000 | Pedra britada (comercial) | m3 | 0,0182
821350 | Suporte metálico galv. fogo d=2,5" c/tampa e aletas anti-giro, h=3, | 363,70 | Materiais | 161200 | Suporte metálico 2 1/2"x2,65mmx3,50m | ud | 1,0000
821350 | Suporte metálico galv. fogo d=2,5" c/tampa e aletas anti-giro, h=3, | 363,70 | Serviços | 600000 | Escavação manual de vala 1a. cat. | m3 | 0,0491
821400 | Suporte metálico galv. fogo d=2,5" c/tampa e aletas anti-giro, h=4, | 406,13
821400 | Suporte metálico galv. fogo d=2,5" c/tampa e aletas anti-giro, h=4, | 406,13 | Equipamento | 373200 | Betoneira 600 l gasolina | h | 1,0000
821400 | Suporte metálico galv. fogo d=2,5" c/tampa e aletas anti-giro, h=4, | 406,13 | Equipamento | 346080 | Caminhão carroceria 815/37 6 t | h | 1,0000
821400 | Suporte metálico galv. fogo d=2,5" c/tampa e aletas anti-giro, h=4, | 406,13 | Equipamento | 301800 | Carrinho de concretagem 80 l | h | 1,0000
821400 | Suporte metálico galv. fogo d=2,5" c/tampa e aletas anti-giro, h=4, | 406,13 | Equipamento | 370450 | Vibrador imersão gasolina 45mm | h | 1,0000
821400 | Suporte metálico galv. fogo d=2,5" c/tampa e aletas anti-giro, h=4, | 406,13 | Mão-de-Obra | 210060 | Encarregado de Serviço | h | 0,1000
821400 | Suporte metálico galv. fogo d=2,5" c/tampa e aletas anti-giro, h=4, | 406,13 | Mão-de-Obra | 200260 | Pedreiro | h | 0,2500
821400 | Suporte metálico galv. fogo d=2,5" c/tampa e aletas anti-giro, h=4, | 406,13 | Mão-de-Obra | 210090 | Serralheiro | h | 0,2500
821400 | Suporte metálico galv. fogo d=2,5" c/tampa e aletas anti-giro, h=4, | 406,13 | Mão-de-Obra | 200130 | Servente | h | 0,5000
821400 | Suporte metálico galv. fogo d=2,5" c/tampa e aletas anti-giro, h=4, | 406,13 | Itens de Incidência | 29990 | Ferramentas Manuais | % | 15,0000
821400 | Suporte metálico galv. fogo d=2,5" c/tampa e aletas anti-giro, h=4, | 406,13 | Materiais | 139000 | Areia | m3 | 0,0157
821400 | Suporte metálico galv. fogo d=2,5" c/tampa e aletas anti-giro, h=4, | 406,13 | Materiais | 173200 | Cimento Portland (saco de 50kg) | t | 0,0066
821400 | Suporte metálico galv. fogo d=2,5" c/tampa e aletas anti-giro, h=4, | 406,13 | Materiais | 130000 | Pedra britada (comercial) | m3 | 0,0182
821400 | Suporte metálico galv. fogo d=2,5" c/tampa e aletas anti-giro, h=4, | 406,13 | Materiais | 161250 | Suporte metálico 2 1/2"x2,65mmx4,00m | ud | 1,0000
821400 | Suporte metálico galv. fogo d=2,5" c/tampa e aletas anti-giro, h=4, | 406,13 | Serviços | 600000 | Escavação manual de vala 1a. cat. | m3 | 0,0491
822010 | Suporte metálico galv. fogo perfil "C" 110x70x25x2,00mm, h=3, | 475,84
822010 | Suporte metálico galv. fogo perfil "C" 110x70x25x2,00mm, h=3, | 475,84 | Equipamento | 373200 | Betoneira 600 l gasolina | h | 1,0000
822010 | Suporte metálico galv. fogo perfil "C" 110x70x25x2,00mm, h=3, | 475,84 | Equipamento | 346080 | Caminhão carroceria 815/37 6 t | h | 1,0000
822010 | Suporte metálico galv. fogo perfil "C" 110x70x25x2,00mm, h=3, | 475,84 | Equipamento | 301800 | Carrinho de concretagem 80 l | h | 1,0000
822010 | Suporte metálico galv. fogo perfil "C" 110x70x25x2,00mm, h=3, | 475,84 | Equipamento | 370450 | Vibrador imersão gasolina 45mm | h | 1,0000
822010 | Suporte metálico galv. fogo perfil "C" 110x70x25x2,00mm, h=3, | 475,84 | Mão-de-Obra | 210060 | Encarregado de Serviço | h | 0,1000
822010 | Suporte metálico galv. fogo perfil "C" 110x70x25x2,00mm, h=3, | 475,84 | Mão-de-Obra | 200260 | Pedreiro | h | 0,2500
822010 | Suporte metálico galv. fogo perfil "C" 110x70x25x2,00mm, h=3, | 475,84 | Mão-de-Obra | 210090 | Serralheiro | h | 0,2500
822010 | Suporte metálico galv. fogo perfil "C" 110x70x25x2,00mm, h=3, | 475,84 | Mão-de-Obra | 200130 | Servente | h | 0,5000
822010 | Suporte metálico galv. fogo perfil "C" 110x70x25x2,00mm, h=3, | 475,84 | Itens de Incidência | 29990 | Ferramentas Manuais | % | 15,0000
822010 | Suporte metálico galv. fogo perfil "C" 110x70x25x2,00mm, h=3, | 475,84 | Materiais | 139000 | Areia | m3 | 0,0157
822010 | Suporte metálico galv. fogo perfil "C" 110x70x25x2,00mm, h=3, | 475,84 | Materiais | 173200 | Cimento Portland (saco de 50kg) | t | 0,0066
822010 | Suporte metálico galv. fogo perfil "C" 110x70x25x2,00mm, h=3, | 475,84 | Materiais | 130000 | Pedra britada (comercial) | m3 | 0,0182
822010 | Suporte metálico galv. fogo perfil "C" 110x70x25x2,00mm, h=3, | 475,84 | Materiais | 161100 | Suporte metálico perfil C-110 galv. p/placa sinal. inclusive acessórios | kg | 17,3000
822010 | Suporte metálico galv. fogo perfil "C" 110x70x25x2,00mm, h=3, | 475,84 | Serviços | 600000 | Escavação manual de vala 1a. cat. | m3 | 0,0491
821110 | Suporte metálico galv. fogo perfil "C" 110x70x25x2,00mm, h=3, | 530,24
821110 | Suporte metálico galv. fogo perfil "C" 110x70x25x2,00mm, h=3, | 530,24 | Equipamento | 373200 | Betoneira 600 l gasolina | h | 1,0000
821110 | Suporte metálico galv. fogo perfil "C" 110x70x25x2,00mm, h=3, | 530,24 | Equipamento | 346080 | Caminhão carroceria 815/37 6 t | h | 1,0000
821110 | Suporte metálico galv. fogo perfil "C" 110x70x25x2,00mm, h=3, | 530,24 | Equipamento | 301800 | Carrinho de concretagem 80 l | h | 1,0000
821110 | Suporte metálico galv. fogo perfil "C" 110x70x25x2,00mm, h=3, | 530,24 | Equipamento | 370450 | Vibrador imersão gasolina 45mm | h | 1,0000
821110 | Suporte metálico galv. fogo perfil "C" 110x70x25x2,00mm, h=3, | 530,24 | Mão-de-Obra | 210060 | Encarregado de Serviço | h | 0,1000
821110 | Suporte metálico galv. fogo perfil "C" 110x70x25x2,00mm, h=3, | 530,24 | Mão-de-Obra | 200260 | Pedreiro | h | 0,2500
821110 | Suporte metálico galv. fogo perfil "C" 110x70x25x2,00mm, h=3, | 530,24 | Mão-de-Obra | 210090 | Serralheiro | h | 0,2500
821110 | Suporte metálico galv. fogo perfil "C" 110x70x25x2,00mm, h=3, | 530,24 | Mão-de-Obra | 200130 | Servente | h | 0,5000
821110 | Suporte metálico galv. fogo perfil "C" 110x70x25x2,00mm, h=3, | 530,24 | Itens de Incidência | 29990 | Ferramentas Manuais | % | 15,0000
821110 | Suporte metálico galv. fogo perfil "C" 110x70x25x2,00mm, h=3, | 530,24 | Materiais | 139000 | Areia | m3 | 0,0157
821110 | Suporte metálico galv. fogo perfil "C" 110x70x25x2,00mm, h=3, | 530,24 | Materiais | 173200 | Cimento Portland (saco de 50kg) | t | 0,0066
821110 | Suporte metálico galv. fogo perfil "C" 110x70x25x2,00mm, h=3, | 530,24 | Materiais | 130000 | Pedra britada (comercial) | m3 | 0,0182
821110 | Suporte metálico galv. fogo perfil "C" 110x70x25x2,00mm, h=3, | 530,24 | Materiais | 161100 | Suporte metálico perfil C-110 galv. p/placa sinal. inclusive acessórios | kg | 19,6000
821110 | Suporte metálico galv. fogo perfil "C" 110x70x25x2,00mm, h=3, | 530,24 | Serviços | 600000 | Escavação manual de vala 1a. cat. | m3 | 0,0491
821130 | Suporte metálico galv. fogo perfil "C" 110x70x25x2,00mm, h=4, | 587,00
821130 | Suporte metálico galv. fogo perfil "C" 110x70x25x2,00mm, h=4, | 587,00 | Equipamento | 373200 | Betoneira 600 l gasolina | h | 1,0000
821130 | Suporte metálico galv. fogo perfil "C" 110x70x25x2,00mm, h=4, | 587,00 | Equipamento | 346080 | Caminhão carroceria 815/37 6 t | h | 1,0000
821130 | Suporte metálico galv. fogo perfil "C" 110x70x25x2,00mm, h=4, | 587,00 | Equipamento | 301800 | Carrinho de concretagem 80 l | h | 1,0000
821130 | Suporte metálico galv. fogo perfil "C" 110x70x25x2,00mm, h=4, | 587,00 | Equipamento | 370450 | Vibrador imersão gasolina 45mm | h | 1,0000
821130 | Suporte metálico galv. fogo perfil "C" 110x70x25x2,00mm, h=4, | 587,00 | Mão-de-Obra | 210060 | Encarregado de Serviço | h | 0,1000
821130 | Suporte metálico galv. fogo perfil "C" 110x70x25x2,00mm, h=4, | 587,00 | Mão-de-Obra | 200260 | Pedreiro | h | 0,2500
821130 | Suporte metálico galv. fogo perfil "C" 110x70x25x2,00mm, h=4, | 587,00 | Mão-de-Obra | 210090 | Serralheiro | h | 0,2500
821130 | Suporte metálico galv. fogo perfil "C" 110x70x25x2,00mm, h=4, | 587,00 | Mão-de-Obra | 200130 | Servente | h | 0,5000
821130 | Suporte metálico galv. fogo perfil "C" 110x70x25x2,00mm, h=4, | 587,00 | Itens de Incidência | 29990 | Ferramentas Manuais | % | 15,0000
821130 | Suporte metálico galv. fogo perfil "C" 110x70x25x2,00mm, h=4, | 587,00 | Materiais | 139000 | Areia | m3 | 0,0157
821130 | Suporte metálico galv. fogo perfil "C" 110x70x25x2,00mm, h=4, | 587,00 | Materiais | 173200 | Cimento Portland (saco de 50kg) | t | 0,0066
821130 | Suporte metálico galv. fogo perfil "C" 110x70x25x2,00mm, h=4, | 587,00 | Materiais | 130000 | Pedra britada (comercial) | m3 | 0,0182
821130 | Suporte metálico galv. fogo perfil "C" 110x70x25x2,00mm, h=4, | 587,00 | Materiais | 161100 | Suporte metálico perfil C-110 galv. p/placa sinal. inclusive acessórios | kg | 22,0000
821130 | Suporte metálico galv. fogo perfil "C" 110x70x25x2,00mm, h=4, | 587,00 | Serviços | 600000 | Escavação manual de vala 1a. cat. | m3 | 0,0491
821020 | Suporte metálico galv. fogo perfil "C" 150x85x25x2,70mm, h=4, | 873,73
821020 | Suporte metálico galv. fogo perfil "C" 150x85x25x2,70mm, h=4, | 873,73 | Equipamento | 373200 | Betoneira 600 l gasolina | h | 1,0000
821020 | Suporte metálico galv. fogo perfil "C" 150x85x25x2,70mm, h=4, | 873,73 | Equipamento | 346080 | Caminhão carroceria 815/37 6 t | h | 1,0000
821020 | Suporte metálico galv. fogo perfil "C" 150x85x25x2,70mm, h=4, | 873,73 | Equipamento | 301800 | Carrinho de concretagem 80 l | h | 1,0000
821020 | Suporte metálico galv. fogo perfil "C" 150x85x25x2,70mm, h=4, | 873,73 | Equipamento | 370450 | Vibrador imersão gasolina 45mm | h | 1,0000
821020 | Suporte metálico galv. fogo perfil "C" 150x85x25x2,70mm, h=4, | 873,73 | Mão-de-Obra | 210060 | Encarregado de Serviço | h | 0,1000
821020 | Suporte metálico galv. fogo perfil "C" 150x85x25x2,70mm, h=4, | 873,73 | Mão-de-Obra | 200260 | Pedreiro | h | 0,3000
821020 | Suporte metálico galv. fogo perfil "C" 150x85x25x2,70mm, h=4, | 873,73 | Mão-de-Obra | 210090 | Serralheiro | h | 0,2500
821020 | Suporte metálico galv. fogo perfil "C" 150x85x25x2,70mm, h=4, | 873,73 | Mão-de-Obra | 200130 | Servente | h | 0,8000
821020 | Suporte metálico galv. fogo perfil "C" 150x85x25x2,70mm, h=4, | 873,73 | Itens de Incidência | 29990 | Ferramentas Manuais | % | 15,0000
821020 | Suporte metálico galv. fogo perfil "C" 150x85x25x2,70mm, h=4, | 873,73 | Materiais | 139000 | Areia | m3 | 0,0431
821020 | Suporte metálico galv. fogo perfil "C" 150x85x25x2,70mm, h=4, | 873,73 | Materiais | 173200 | Cimento Portland (saco de 50kg) | t | 0,0182
821020 | Suporte metálico galv. fogo perfil "C" 150x85x25x2,70mm, h=4, | 873,73 | Materiais | 130000 | Pedra britada (comercial) | m3 | 0,0498
821020 | Suporte metálico galv. fogo perfil "C" 150x85x25x2,70mm, h=4, | 873,73 | Materiais | 161100 | Suporte metálico perfil C-110 galv. p/placa sinal. inclusive acessórios | kg | 33,2000
821020 | Suporte metálico galv. fogo perfil "C" 150x85x25x2,70mm, h=4, | 873,73 | Serviços | 600000 | Escavação manual de vala 1a. cat. | m3 | 0,0962
822020 | Suporte metálico galv. fogo perfil "C" 150x85x25x3,40mm, h=4, | 174,08
822020 | Suporte metálico galv. fogo perfil "C" 150x85x25x3,40mm, h=4, | 174,08 | Equipamento | 373200 | Betoneira 600 l gasolina | h | 1,0000
822020 | Suporte metálico galv. fogo perfil "C" 150x85x25x3,40mm, h=4, | 174,08 | Equipamento | 346080 | Caminhão carroceria 815/37 6 t | h | 1,0000
822020 | Suporte metálico galv. fogo perfil "C" 150x85x25x3,40mm, h=4, | 174,08 | Equipamento | 301800 | Carrinho de concretagem 80 l | h | 1,0000
822020 | Suporte metálico galv. fogo perfil "C" 150x85x25x3,40mm, h=4, | 174,08 | Equipamento | 370450 | Vibrador imersão gasolina 45mm | h | 1,0000
822020 | Suporte metálico galv. fogo perfil "C" 150x85x25x3,40mm, h=4, | 174,08 | Mão-de-Obra | 210060 | Encarregado de Serviço | h | 0,1000
822020 | Suporte metálico galv. fogo perfil "C" 150x85x25x3,40mm, h=4, | 174,08 | Mão-de-Obra | 200260 | Pedreiro | h | 0,3000
822020 | Suporte metálico galv. fogo perfil "C" 150x85x25x3,40mm, h=4, | 174,08 | Mão-de-Obra | 210090 | Serralheiro | h | 0,2500
822020 | Suporte metálico galv. fogo perfil "C" 150x85x25x3,40mm, h=4, | 174,08 | Mão-de-Obra | 200130 | Servente | h | 0,8000
822020 | Suporte metálico galv. fogo perfil "C" 150x85x25x3,40mm, h=4, | 174,08 | Itens de Incidência | 29990 | Ferramentas Manuais | % | 15,0000
822020 | Suporte metálico galv. fogo perfil "C" 150x85x25x3,40mm, h=4, | 174,08 | Materiais | 139000 | Areia | m3 | 0,0431
822020 | Suporte metálico galv. fogo perfil "C" 150x85x25x3,40mm, h=4, | 174,08 | Materiais | 173200 | Cimento Portland (saco de 50kg) | t | 0,0182
822020 | Suporte metálico galv. fogo perfil "C" 150x85x25x3,40mm, h=4, | 174,08 | Materiais | 130000 | Pedra britada (comercial) | m3 | 0,0498
822020 | Suporte metálico galv. fogo perfil "C" 150x85x25x3,40mm, h=4, | 174,08 | Materiais | 161100 | Suporte metálico perfil C-110 galv. p/placa sinal. inclusive acessórios | kg | 45,9000
822020 | Suporte metálico galv. fogo perfil "C" 150x85x25x3,40mm, h=4, | 174,08 | Serviços | 600000 | Escavação manual de vala 1a. cat. | m3 | 0,0962
822030 | Suporte metálico galv. fogo perfil "C" 250x85x25x2,70mm, h=5, | 339,67
822030 | Suporte metálico galv. fogo perfil "C" 250x85x25x2,70mm, h=5, | 339,67 | Equipamento | 373200 | Betoneira 600 l gasolina | h | 1,0000
822030 | Suporte metálico galv. fogo perfil "C" 250x85x25x2,70mm, h=5, | 339,67 | Equipamento | 346080 | Caminhão carroceria 815/37 6 t | h | 1,0000
822030 | Suporte metálico galv. fogo perfil "C" 250x85x25x2,70mm, h=5, | 339,67 | Equipamento | 301800 | Carrinho de concretagem 80 l | h | 1,0000
822030 | Suporte metálico galv. fogo perfil "C" 250x85x25x2,70mm, h=5, | 339,67 | Equipamento | 370450 | Vibrador imersão gasolina 45mm | h | 1,0000
822030 | Suporte metálico galv. fogo perfil "C" 250x85x25x2,70mm, h=5, | 339,67 | Mão-de-Obra | 210060 | Encarregado de Serviço | h | 0,1000
822030 | Suporte metálico galv. fogo perfil "C" 250x85x25x2,70mm, h=5, | 339,67 | Mão-de-Obra | 200260 | Pedreiro | h | 0,3000
822030 | Suporte metálico galv. fogo perfil "C" 250x85x25x2,70mm, h=5, | 339,67 | Mão-de-Obra | 210090 | Serralheiro | h | 0,2500
822030 | Suporte metálico galv. fogo perfil "C" 250x85x25x2,70mm, h=5, | 339,67 | Mão-de-Obra | 200130 | Servente | h | 1,4500
822030 | Suporte metálico galv. fogo perfil "C" 250x85x25x2,70mm, h=5, | 339,67 | Itens de Incidência | 29990 | Ferramentas Manuais | % | 15,0000
822030 | Suporte metálico galv. fogo perfil "C" 250x85x25x2,70mm, h=5, | 339,67 | Materiais | 139000 | Areia | m3 | 0,1257
822030 | Suporte metálico galv. fogo perfil "C" 250x85x25x2,70mm, h=5, | 339,67 | Materiais | 173200 | Cimento Portland (saco de 50kg) | t | 0,0530
822030 | Suporte metálico galv. fogo perfil "C" 250x85x25x2,70mm, h=5, | 339,67 | Materiais | 130000 | Pedra britada (comercial) | m3 | 0,1453
822030 | Suporte metálico galv. fogo perfil "C" 250x85x25x2,70mm, h=5, | 339,67 | Materiais | 161100 | Suporte metálico perfil C-110 galv. p/placa sinal. inclusive acessórios | kg | 50,8000
822030 | Suporte metálico galv. fogo perfil "C" 250x85x25x2,70mm, h=5, | 339,67 | Serviços | 600000 | Escavação manual de vala 1a. cat. | m3 | 0,1964
822040 | Suporte metálico galv. fogo perfil "C" 250x85x25x2,70mm, h=6, | 573,80
822040 | Suporte metálico galv. fogo perfil "C" 250x85x25x2,70mm, h=6, | 573,80 | Equipamento | 373200 | Betoneira 600 l gasolina | h | 1,0000
822040 | Suporte metálico galv. fogo perfil "C" 250x85x25x2,70mm, h=6, | 573,80 | Equipamento | 346080 | Caminhão carroceria 815/37 6 t | h | 1,0000
822040 | Suporte metálico galv. fogo perfil "C" 250x85x25x2,70mm, h=6, | 573,80 | Equipamento | 301800 | Carrinho de concretagem 80 l | h | 1,0000
822040 | Suporte metálico galv. fogo perfil "C" 250x85x25x2,70mm, h=6, | 573,80 | Equipamento | 370450 | Vibrador imersão gasolina 45mm | h | 1,0000
822040 | Suporte metálico galv. fogo perfil "C" 250x85x25x2,70mm, h=6, | 573,80 | Mão-de-Obra | 210060 | Encarregado de Serviço | h | 0,1000
822040 | Suporte metálico galv. fogo perfil "C" 250x85x25x2,70mm, h=6, | 573,80 | Mão-de-Obra | 200260 | Pedreiro | h | 0,3000
822040 | Suporte metálico galv. fogo perfil "C" 250x85x25x2,70mm, h=6, | 573,80 | Mão-de-Obra | 210090 | Serralheiro | h | 0,2500
822040 | Suporte metálico galv. fogo perfil "C" 250x85x25x2,70mm, h=6, | 573,80 | Mão-de-Obra | 200130 | Servente | h | 1,4500
822040 | Suporte metálico galv. fogo perfil "C" 250x85x25x2,70mm, h=6, | 573,80 | Itens de Incidência | 29990 | Ferramentas Manuais | % | 15,0000
822040 | Suporte metálico galv. fogo perfil "C" 250x85x25x2,70mm, h=6, | 573,80 | Materiais | 139000 | Areia | m3 | 0,1257
822040 | Suporte metálico galv. fogo perfil "C" 250x85x25x2,70mm, h=6, | 573,80 | Materiais | 173200 | Cimento Portland (saco de 50kg) | t | 0,0530
822040 | Suporte metálico galv. fogo perfil "C" 250x85x25x2,70mm, h=6, | 573,80 | Materiais | 130000 | Pedra britada (comercial) | m3 | 0,1453
822040 | Suporte metálico galv. fogo perfil "C" 250x85x25x2,70mm, h=6, | 573,80 | Materiais | 161100 | Suporte metálico perfil C-110 galv. p/placa sinal. inclusive acessórios | kg | 60,7000
822040 | Suporte metálico galv. fogo perfil "C" 250x85x25x2,70mm, h=6, | 573,80 | Serviços | 600000 | Escavação manual de vala 1a. cat. | m3 | 0,1964
822050 | Suporte metálico galv. fogo perfil "C" 300x85x25x3,40mm, h=6, | 179,24
822050 | Suporte metálico galv. fogo perfil "C" 300x85x25x3,40mm, h=6, | 179,24 | Equipamento | 373200 | Betoneira 600 l gasolina | h | 1,0000
822050 | Suporte metálico galv. fogo perfil "C" 300x85x25x3,40mm, h=6, | 179,24 | Equipamento | 346080 | Caminhão carroceria 815/37 6 t | h | 1,0000
822050 | Suporte metálico galv. fogo perfil "C" 300x85x25x3,40mm, h=6, | 179,24 | Equipamento | 301800 | Carrinho de concretagem 80 l | h | 1,0000
822050 | Suporte metálico galv. fogo perfil "C" 300x85x25x3,40mm, h=6, | 179,24 | Equipamento | 370450 | Vibrador imersão gasolina 45mm | h | 1,0000
822050 | Suporte metálico galv. fogo perfil "C" 300x85x25x3,40mm, h=6, | 179,24 | Mão-de-Obra | 210060 | Encarregado de Serviço | h | 0,1000
822050 | Suporte metálico galv. fogo perfil "C" 300x85x25x3,40mm, h=6, | 179,24 | Mão-de-Obra | 200260 | Pedreiro | h | 0,3000
822050 | Suporte metálico galv. fogo perfil "C" 300x85x25x3,40mm, h=6, | 179,24 | Mão-de-Obra | 210090 | Serralheiro | h | 0,2500
822050 | Suporte metálico galv. fogo perfil "C" 300x85x25x3,40mm, h=6, | 179,24 | Mão-de-Obra | 200130 | Servente | h | 1,4500
822050 | Suporte metálico galv. fogo perfil "C" 300x85x25x3,40mm, h=6, | 179,24 | Itens de Incidência | 29990 | Ferramentas Manuais | % | 15,0000
822050 | Suporte metálico galv. fogo perfil "C" 300x85x25x3,40mm, h=6, | 179,24 | Materiais | 139000 | Areia | m3 | 0,1257
822050 | Suporte metálico galv. fogo perfil "C" 300x85x25x3,40mm, h=6, | 179,24 | Materiais | 173200 | Cimento Portland (saco de 50kg) | t | 0,0530
822050 | Suporte metálico galv. fogo perfil "C" 300x85x25x3,40mm, h=6, | 179,24 | Materiais | 130000 | Pedra britada (comercial) | m3 | 0,1453
822050 | Suporte metálico galv. fogo perfil "C" 300x85x25x3,40mm, h=6, | 179,24 | Materiais | 161100 | Suporte metálico perfil C-110 galv. p/placa sinal. inclusive acessórios | kg | 86,3000
822050 | Suporte metálico galv. fogo perfil "C" 300x85x25x3,40mm, h=6, | 179,24 | Serviços | 600000 | Escavação manual de vala 1a. cat. | m3 | 0,1964
871000 | Tacha refletiva bidirecional | 22,43
871000 | Tacha refletiva bidirecional | 22,43 | Equipamento | 346080 | Caminhão carroceria 815/37 6 t | h | 0,2000
871000 | Tacha refletiva bidirecional | 22,43 | Equipamento | 340300 | Grupo gerador 7 KVA | h | 1,0000
871000 | Tacha refletiva bidirecional | 22,43 | Equipamento | 307000 | Martelete elétrico TE-70 | h | 1,0000
871000 | Tacha refletiva bidirecional | 22,43 | Mão-de-Obra | 200250 | Feitor | h | 1,0000
871000 | Tacha refletiva bidirecional | 22,43 | Mão-de-Obra | 200060 | Marteleteiro | h | 1,0000
871000 | Tacha refletiva bidirecional | 22,43 | Mão-de-Obra | 200130 | Servente | h | 5,0000
871000 | Tacha refletiva bidirecional | 22,43 | Itens de Incidência | 29990 | Ferramentas Manuais | % | 5,0000
871000 | Tacha refletiva bidirecional | 22,43 | Materiais | 100090 | Cola para tachas | kg | 0,0800
871000 | Tacha refletiva bidirecional | 22,43 | Materiais | 100410 | Tacha refletiva bidirecional | ud | 1,0000
870000 | Tacha refletiva monodirecional | 21,41
870000 | Tacha refletiva monodirecional | 21,41 | Equipamento | 346080 | Caminhão carroceria 815/37 6 t | h | 0,2000
870000 | Tacha refletiva monodirecional | 21,41 | Equipamento | 340300 | Grupo gerador 7 KVA | h | 1,0000
870000 | Tacha refletiva monodirecional | 21,41 | Equipamento | 307000 | Martelete elétrico TE-70 | h | 1,0000
870000 | Tacha refletiva monodirecional | 21,41 | Mão-de-Obra | 200250 | Feitor | h | 1,0000
870000 | Tacha refletiva monodirecional | 21,41 | Mão-de-Obra | 200060 | Marteleteiro | h | 1,0000
870000 | Tacha refletiva monodirecional | 21,41 | Mão-de-Obra | 200130 | Servente | h | 5,0000
870000 | Tacha refletiva monodirecional | 21,41 | Itens de Incidência | 29990 | Ferramentas Manuais | % | 5,0000
870000 | Tacha refletiva monodirecional | 21,41 | Materiais | 100090 | Cola para tachas | kg | 0,0800
870000 | Tacha refletiva monodirecional | 21,41 | Materiais | 100400 | Tacha refletiva monodirecional | ud | 1,0000
873000 | Tachão refletivo bidirecional | 33,55
873000 | Tachão refletivo bidirecional | 33,55 | Equipamento | 346080 | Caminhão carroceria 815/37 6 t | h | 0,2000
873000 | Tachão refletivo bidirecional | 33,55 | Equipamento | 340300 | Grupo gerador 7 KVA | h | 1,0000
873000 | Tachão refletivo bidirecional | 33,55 | Equipamento | 307000 | Martelete elétrico TE-70 | h | 1,0000
873000 | Tachão refletivo bidirecional | 33,55 | Mão-de-Obra | 200250 | Feitor | h | 1,0000
873000 | Tachão refletivo bidirecional | 33,55 | Mão-de-Obra | 200060 | Marteleteiro | h | 1,0000
873000 | Tachão refletivo bidirecional | 33,55 | Mão-de-Obra | 200130 | Servente | h | 5,0000
873000 | Tachão refletivo bidirecional | 33,55 | Itens de Incidência | 29990 | Ferramentas Manuais | % | 5,0000
873000 | Tachão refletivo bidirecional | 33,55 | Materiais | 100090 | Cola para tachas | kg | 0,0800
873000 | Tachão refletivo bidirecional | 33,55 | Materiais | 100420 | Tachão refletivo bidirecional | ud | 1,0000
872000 | Tachão refletivo monodirecional | 32,43
872000 | Tachão refletivo monodirecional | 32,43 | Equipamento | 346080 | Caminhão carroceria 815/37 6 t | h | 0,2000
872000 | Tachão refletivo monodirecional | 32,43 | Equipamento | 340300 | Grupo gerador 7 KVA | h | 1,0000
872000 | Tachão refletivo monodirecional | 32,43 | Equipamento | 307000 | Martelete elétrico TE-70 | h | 1,0000
872000 | Tachão refletivo monodirecional | 32,43 | Mão-de-Obra | 200250 | Feitor | h | 1,0000
872000 | Tachão refletivo monodirecional | 32,43 | Mão-de-Obra | 200060 | Marteleteiro | h | 1,0000
872000 | Tachão refletivo monodirecional | 32,43 | Mão-de-Obra | 200130 | Servente | h | 5,0000
872000 | Tachão refletivo monodirecional | 32,43 | Itens de Incidência | 29990 | Ferramentas Manuais | % | 5,0000
872000 | Tachão refletivo monodirecional | 32,43 | Materiais | 100090 | Cola para tachas | kg | 0,0800
872000 | Tachão refletivo monodirecional | 32,43 | Materiais | 100430 | Tachão refletivo monodirecional | ud | 1,0000
972000 | Comercial - caminhão basculante | 0,58
972000 | Comercial - caminhão basculante | 0,58 | Equipamento | 321810 | Cam. bascul. 2426/48 9m3 média | h | 1,0000
972200 | Comercial - caminhão carroceria | 0,42
972200 | Comercial - caminhão carroceria | 0,42 | Equipamento | 346000 | Caminhão carroceria 1419 14 t | h | 1,0000
972100 | Local - caminhão basculante | 0,58
972100 | Local - caminhão basculante | 0,58 | Equipamento | 321810 | Cam. bascul. 2426/48 9m3 média | h | 1,0000
972300 | Local - caminhão carroceria | 0,42
972300 | Local - caminhão carroceria | 0,42 | Equipamento | 346000 | Caminhão carroceria 1419 14 t | h | 1,0000
973100 | Local - massa a frio - caminhão basculante | 0,58
973100 | Local - massa a frio - caminhão basculante | 0,58 | Equipamento | 321810 | Cam. bascul. 2426/48 9m3 média | h | 1,0000
973000 | Local - massa a quente - caminhão basculante | 0,58
973000 | Local - massa a quente - caminhão basculante | 0,58 | Equipamento | 321810 | Cam. bascul. 2426/48 9m3 média | h | 1,0000
974100 | Material asfáltico a frio | 0,52
974100 | Material asfáltico a frio | 0,52 | Equipamento | 300110 | Caminhão transp. material asfáltico | h | 1,0000
974100 | Material asfáltico a frio | 0,52 | Itens de Incidência | 21000 | ICMS/ISS | % | 13,6300
974000 | Material asfáltico a quente | 0,58
974000 | Material asfáltico a quente | 0,58 | Equipamento | 300110 | Caminhão transp. material asfáltico | h | 1,0000
974000 | Material asfáltico a quente | 0,58 | Itens de Incidência | 21000 | ICMS/ISS | % | 13,6300
970050 | Automóvel sedan potência mínima 60 HP (sem motorista) | 146,12
970050 | Automóvel sedan potência mínima 60 HP (sem motorista) | 146,12 | Equipamento | 370080 | Automóvel sedan pot. min.60 HP(s/motor.) | h | 1,0000
970250 | Veículo utilitário potência mínima 60 HP (sem motorista) | 038,12
970250 | Veículo utilitário potência mínima 60 HP (sem motorista) | 038,12 | Equipamento | 370160 | Veículo utilitário pot. min. 60 HP(s/motor.) | h | 1,0000
603010 | Assentamento de tubo 0,40m sem berço | 172,80
603010 | Assentamento de tubo 0,40m sem berço | 172,80 | Equipamento | 322520 | Retroescavadeira 580N média | h | 1,0000
603010 | Assentamento de tubo 0,40m sem berço | 172,80 | Mão-de-Obra | 210060 | Encarregado de Serviço | h | 0,5000
603010 | Assentamento de tubo 0,40m sem berço | 172,80 | Mão-de-Obra | 200130 | Servente | h | 3,0000
603010 | Assentamento de tubo 0,40m sem berço | 172,80 | Itens de Incidência | 29990 | Ferramentas Manuais | % | 5,0000
603010 | Assentamento de tubo 0,40m sem berço | 172,80 | Materiais | 180310 | Tubo concreto d=0,40m MF PA-1 | ud | 1,0000
603010 | Assentamento de tubo 0,40m sem berço | 172,80 | Serviços | 604100 | Argamassa cimento e areia 1:4 | m3 | 0,0060
603010 | Assentamento de tubo 0,40m sem berço | 172,80 | Itens de Transporte | 19130 | Tubo de concreto | t | 0,42x1 + 0,51x2
603020 | Assentamento de tubo 0,60m sem berço | 217,87
603020 | Assentamento de tubo 0,60m sem berço | 217,87 | Equipamento | 312520 | Retroescavadeira 580N leve | h | 1,0000
603020 | Assentamento de tubo 0,60m sem berço | 217,87 | Mão-de-Obra | 210060 | Encarregado de Serviço | h | 0,5000
603020 | Assentamento de tubo 0,60m sem berço | 217,87 | Mão-de-Obra | 200130 | Servente | h | 3,0000
603020 | Assentamento de tubo 0,60m sem berço | 217,87 | Itens de Incidência | 29990 | Ferramentas Manuais | % | 5,0000
603020 | Assentamento de tubo 0,60m sem berço | 217,87 | Materiais | 180600 | Tubo concreto d=0,60m MF PA-1 | ud | 1,0000
603020 | Assentamento de tubo 0,60m sem berço | 217,87 | Serviços | 604100 | Argamassa cimento e areia 1:4 | m3 | 0,0080
603020 | Assentamento de tubo 0,60m sem berço | 217,87 | Itens de Transporte | 19130 | Tubo de concreto | t | 0,42x1 + 0,51x2
603040 | Assentamento de tubo 0,80m sem berço | 316,26
603040 | Assentamento de tubo 0,80m sem berço | 316,26 | Equipamento | 312520 | Retroescavadeira 580N leve | h | 1,0000
603040 | Assentamento de tubo 0,80m sem berço | 316,26 | Mão-de-Obra | 210060 | Encarregado de Serviço | h | 0,5000
603040 | Assentamento de tubo 0,80m sem berço | 316,26 | Mão-de-Obra | 200130 | Servente | h | 3,0000
603040 | Assentamento de tubo 0,80m sem berço | 316,26 | Itens de Incidência | 29990 | Ferramentas Manuais | % | 5,0000
603040 | Assentamento de tubo 0,80m sem berço | 316,26 | Materiais | 180800 | Tubo concreto d=0,80m MF PA-1 | ud | 1,0000
603040 | Assentamento de tubo 0,80m sem berço | 316,26 | Serviços | 604100 | Argamassa cimento e areia 1:4 | m3 | 0,0100
603040 | Assentamento de tubo 0,80m sem berço | 316,26 | Itens de Transporte | 19130 | Tubo de concreto | t | 0,42x1 + 0,51x2
421100 | Caixa de retenção | 6,57
421100 | Caixa de retenção | 6,57 | Equipamento | 312520 | Retroescavadeira 580N leve | h | 1,0000
421100 | Caixa de retenção | 6,57 | Mão-de-Obra | 210060 | Encarregado de Serviço | h | 0,1000
401110 | Carga e transp. 1a. cat. 0-200m | 3,75
401110 | Carga e transp. 1a. cat. 0-200m | 3,75 | Equipamento | 313140 | Cam. bascul. 2426/48 6m3 leve | h | 1,0000
401110 | Carga e transp. 1a. cat. 0-200m | 3,75 | Equipamento | 319300 | Carreg. frontal pneus 924-K leve | h | 1,0000
401110 | Carga e transp. 1a. cat. 0-200m | 3,75 | Mão-de-Obra | 210060 | Encarregado de Serviço | h | 0,1000
401120 | Carga e transp. 1a. cat. 200-400m | 4,09
401120 | Carga e transp. 1a. cat. 200-400m | 4,09 | Equipamento | 313140 | Cam. bascul. 2426/48 6m3 leve | h | 1,0000
401120 | Carga e transp. 1a. cat. 200-400m | 4,09 | Equipamento | 319300 | Carreg. frontal pneus 924-K leve | h | 1,0000
401120 | Carga e transp. 1a. cat. 200-400m | 4,09 | Mão-de-Obra | 210060 | Encarregado de Serviço | h | 0,1000
452010 | Cascalhamento | 10,64
452010 | Cascalhamento | 10,64 | Equipamento | 346060 | Caminhão irrigador 6000 l | h | 1,0000
452010 | Cascalhamento | 10,64 | Equipamento | 321200 | Motoniveladora 120-K média | h | 1,0000
452010 | Cascalhamento | 10,64 | Equipamento | 341150 | Rolo vibratório liso autoprop. CA 150A | h | 1,0000
452010 | Cascalhamento | 10,64 | Mão-de-Obra | 200020 | Apontador | h | 1,0000
452010 | Cascalhamento | 10,64 | Mão-de-Obra | 210060 | Encarregado de Serviço | h | 0,5000
452010 | Cascalhamento | 10,64 | Mão-de-Obra | 200130 | Servente | h | 3,0000
452010 | Cascalhamento | 10,64 | Serviços | 520250 | Escavação e carga mat. jazida 2a. cat. | m3 | 1,2000
452010 | Cascalhamento | 10,64 | Itens de Transporte | 10100 | Material jazida 2a.cat. | t | 0,58x1 + 0,70x2
401020 | Desmatamento e limpeza diam. até 30cm | 0,76
401020 | Desmatamento e limpeza diam. até 30cm | 0,76 | Equipamento | 320060 | Trator lâmina D6-N média | h | 1,0000
401020 | Desmatamento e limpeza diam. até 30cm | 0,76 | Mão-de-Obra | 210060 | Encarregado de Serviço | h | 0,1000
401020 | Desmatamento e limpeza diam. até 30cm | 0,76 | Mão-de-Obra | 200130 | Servente | h | 3,0000
401010 | Destocamento árvores diam. > 30cm | 34,01
401010 | Destocamento árvores diam. > 30cm | 34,01 | Equipamento | 320060 | Trator lâmina D6-N média | h | 1,0000
401010 | Destocamento árvores diam. > 30cm | 34,01 | Mão-de-Obra | 210060 | Encarregado de Serviço | h | 0,1000
401010 | Destocamento árvores diam. > 30cm | 34,01 | Mão-de-Obra | 200130 | Servente | h | 5,0000
401150 | Esc. carga e transp. 1a. cat. 0-50m | 3,13
401150 | Esc. carga e transp. 1a. cat. 0-50m | 3,13 | Equipamento | 311200 | Motoniveladora 120-K leve | h | 1,0000
401150 | Esc. carga e transp. 1a. cat. 0-50m | 3,13 | Equipamento | 310060 | Trator lâmina D6-N leve | h | 1,0000
401150 | Esc. carga e transp. 1a. cat. 0-50m | 3,13 | Mão-de-Obra | 200020 | Apontador | h | 1,0000
401150 | Esc. carga e transp. 1a. cat. 0-50m | 3,13 | Mão-de-Obra | 210060 | Encarregado de Serviço | h | 0,1000
401150 | Esc. carga e transp. 1a. cat. 0-50m | 3,13 | Mão-de-Obra | 200130 | Servente | h | 2,0000
401030 | Esc. carga e transp. 1a. cat. 50-200m | 5,64
401030 | Esc. carga e transp. 1a. cat. 50-200m | 5,64 | Equipamento | 313180 | Cam. bascul. 1635/45 12m3 leve | h | 2,0000
401030 | Esc. carga e transp. 1a. cat. 50-200m | 5,64 | Equipamento | 313200 | Escav. hidráulica 320D L leve | h | 1,0000
401030 | Esc. carga e transp. 1a. cat. 50-200m | 5,64 | Equipamento | 311200 | Motoniveladora 120-K leve | h | 1,0000
401030 | Esc. carga e transp. 1a. cat. 50-200m | 5,64 | Mão-de-Obra | 200020 | Apontador | h | 1,0000
401030 | Esc. carga e transp. 1a. cat. 50-200m | 5,64 | Mão-de-Obra | 210060 | Encarregado de Serviço | h | 1,0000
401030 | Esc. carga e transp. 1a. cat. 50-200m | 5,64 | Mão-de-Obra | 200130 | Servente | h | 2,0000
401040 | Esc. carga e transp. 1a. cat. 200-400m | 5,75
401040 | Esc. carga e transp. 1a. cat. 200-400m | 5,75 | Equipamento | 313180 | Cam. bascul. 1635/45 12m3 leve | h | 2,0000
401040 | Esc. carga e transp. 1a. cat. 200-400m | 5,75 | Equipamento | 313200 | Escav. hidráulica 320D L leve | h | 1,0000
401040 | Esc. carga e transp. 1a. cat. 200-400m | 5,75 | Equipamento | 311200 | Motoniveladora 120-K leve | h | 1,0000
401040 | Esc. carga e transp. 1a. cat. 200-400m | 5,75 | Mão-de-Obra | 200020 | Apontador | h | 1,0000
401040 | Esc. carga e transp. 1a. cat. 200-400m | 5,75 | Mão-de-Obra | 210060 | Encarregado de Serviço | h | 1,0000
401040 | Esc. carga e transp. 1a. cat. 200-400m | 5,75 | Mão-de-Obra | 200130 | Servente | h | 2,0000
401050 | Esc. carga e transp. 2a. cat. 0-50m | 5,05
401050 | Esc. carga e transp. 2a. cat. 0-50m | 5,05 | Equipamento | 311200 | Motoniveladora 120-K leve | h | 1,0000
401050 | Esc. carga e transp. 2a. cat. 0-50m | 5,05 | Equipamento | 320060 | Trator lâmina D6-N média | h | 1,0000
401050 | Esc. carga e transp. 2a. cat. 0-50m | 5,05 | Mão-de-Obra | 200020 | Apontador | h | 1,0000
401050 | Esc. carga e transp. 2a. cat. 0-50m | 5,05 | Mão-de-Obra | 210060 | Encarregado de Serviço | h | 1,0000
401050 | Esc. carga e transp. 2a. cat. 0-50m | 5,05 | Mão-de-Obra | 200130 | Servente | h | 2,0000
401140 | Esc. de vala lateral rasa c/motoniveladora | 0,29
401140 | Esc. de vala lateral rasa c/motoniveladora | 0,29 | Equipamento | 311200 | Motoniveladora 120-K leve | h | 1,0000
401140 | Esc. de vala lateral rasa c/motoniveladora | 0,29 | Mão-de-Obra | 210060 | Encarregado de Serviço | h | 0,1000
511130 | Escarificação, conformação e compactação do subleito (visual) | 0,83
511130 | Escarificação, conformação e compactação do subleito (visual) | 0,83 | Equipamento | 311400 | Motoniveladora c/ escarificador 140-K leve | h | 1,0000
511130 | Escarificação, conformação e compactação do subleito (visual) | 0,83 | Equipamento | 340250 | Rolo vibratório liso autoprop. 3411 | h | 1,0000
511130 | Escarificação, conformação e compactação do subleito (visual) | 0,83 | Mão-de-Obra | 210060 | Encarregado de Serviço | h | 0,1000
511130 | Escarificação, conformação e compactação do subleito (visual) | 0,83 | Mão-de-Obra | 200130 | Servente | h | 1,0000
603030 | Escavação de bueiros e valas de drenagem 1a. cat. | 7,68
603030 | Escavação de bueiros e valas de drenagem 1a. cat. | 7,68 | Equipamento | 310800 | Escav. hidráulica E-215 C leve | h | 1,0000
603030 | Escavação de bueiros e valas de drenagem 1a. cat. | 7,68 | Mão-de-Obra | 210060 | Encarregado de Serviço | h | 0,1000
603030 | Escavação de bueiros e valas de drenagem 1a. cat. | 7,68 | Mão-de-Obra | 200130 | Servente | h | 1,0000
520250 | Escavação e carga mat. jazida 2a. cat. | 4,50
520250 | Escavação e carga mat. jazida 2a. cat. | 4,50 | Equipamento | 320800 | Escav. hidráulica E-215 C média | h | 1,0000
520250 | Escavação e carga mat. jazida 2a. cat. | 4,50 | Mão-de-Obra | 200020 | Apontador | h | 1,0000
520250 | Escavação e carga mat. jazida 2a. cat. | 4,50 | Mão-de-Obra | 210060 | Encarregado de Serviço | h | 0,5000
520250 | Escavação e carga mat. jazida 2a. cat. | 4,50 | Mão-de-Obra | 200130 | Servente | h | 1,0000
401130 | Escavação para saídas de água | 3,75
401130 | Escavação para saídas de água | 3,75 | Equipamento | 312520 | Retroescavadeira 580N leve | h | 1,0000
401130 | Escavação para saídas de água | 3,75 | Mão-de-Obra | 210060 | Encarregado de Serviço | h | 0,1000
401080 | Lombada | 1,87
401080 | Lombada | 1,87 | Equipamento | 319300 | Carreg. frontal pneus 924-K leve | h | 1,0000
401080 | Lombada | 1,87 | Mão-de-Obra | 210060 | Encarregado de Serviço | h | 0,1000
511030 | Regularização, conformação e compactação de leito (visual) | 0,49
511030 | Regularização, conformação e compactação de leito (visual) | 0,49 | Equipamento | 310400 | Motoniveladora 140-K leve | h | 1,0000
511030 | Regularização, conformação e compactação de leito (visual) | 0,49 | Equipamento | 340250 | Rolo vibratório liso autoprop. 3411 | h | 1,0000
511030 | Regularização, conformação e compactação de leito (visual) | 0,49 | Mão-de-Obra | 210060 | Encarregado de Serviço | h | 0,1000
511030 | Regularização, conformação e compactação de leito (visual) | 0,49 | Mão-de-Obra | 200130 | Servente | h | 1,0000
401060 | Regularização de leito/patrolamento | 0,12
401060 | Regularização de leito/patrolamento | 0,12 | Equipamento | 311200 | Motoniveladora 120-K leve | h | 1,0000
401060 | Regularização de leito/patrolamento | 0,12 | Mão-de-Obra | 210060 | Encarregado de Serviço | h | 0,1000
603050 | Remoção de bueiros 0,40m | 17,89
603050 | Remoção de bueiros 0,40m | 17,89 | Equipamento | 322520 | Retroescavadeira 580N média | h | 1,0000
603050 | Remoção de bueiros 0,40m | 17,89 | Mão-de-Obra | 210060 | Encarregado de Serviço | h | 0,1000
603050 | Remoção de bueiros 0,40m | 17,89 | Mão-de-Obra | 200130 | Servente | h | 2,0000
603050 | Remoção de bueiros 0,40m | 17,89 | Itens de Incidência | 29990 | Ferramentas Manuais | % | 5,0000
603060 | Remoção de bueiros 0,60m | 21,47
603060 | Remoção de bueiros 0,60m | 21,47 | Equipamento | 322520 | Retroescavadeira 580N média | h | 1,0000
603060 | Remoção de bueiros 0,60m | 21,47 | Mão-de-Obra | 210060 | Encarregado de Serviço | h | 0,1000
603060 | Remoção de bueiros 0,60m | 21,47 | Mão-de-Obra | 200130 | Servente | h | 2,0000
603060 | Remoção de bueiros 0,60m | 21,47 | Itens de Incidência | 29990 | Ferramentas Manuais | % | 5,0000
401070 | Retaludamento | 0,33
401070 | Retaludamento | 0,33 | Equipamento | 311200 | Motoniveladora 120-K leve | h | 1,0000
401070 | Retaludamento | 0,33 | Mão-de-Obra | 210060 | Encarregado de Serviço | h | 0,1000
589100 | Fornecimento de asfalto diluído CM-30 | 022,50
589100 | Fornecimento de asfalto diluído CM-30 | 022,50 | Materiais | 170300 | Asfalto diluido CM-30 | t | 1,0000
589050 | Fornecimento de asfalto modificado por borracha | 788,14
589050 | Fornecimento de asfalto modificado por borracha | 788,14 | Materiais | 170600 | Asfalto modificado por borracha | t | 1,0000
589070 | Fornecimento de CAP-30/45 | 130,03
589070 | Fornecimento de CAP-30/45 | 130,03 | Materiais | 170330 | Cimento asfáltico CAP-30/45 | t | 1,0000
589000 | Fornecimento de CAP-50/70 | 340,63
589000 | Fornecimento de CAP-50/70 | 340,63 | Materiais | 170500 | Cimento asfáltico CAP-50/70 | t | 1,0000
589030 | Fornecimento de CAP-50/70 com polímero elastomérico (55/75) | 932,27
589030 | Fornecimento de CAP-50/70 com polímero elastomérico (55/75) | 932,27 | Materiais | 170540 | Cimento asfáltico modif. por polímero SBS( 55/75) | t | 1,0000
589040 | Fornecimento de CAP-50/70 com polímero elastomérico (60/85) | 296,93
589040 | Fornecimento de CAP-50/70 com polímero elastomérico (60/85) | 296,93 | Materiais | 170550 | Cimento asfáltico modif. por polímero SBS( 60/85) | t | 1,0000
589060 | Fornecimento de CAP-50/70 com polímero elastomérico (65/90) | 032,87
589060 | Fornecimento de CAP-50/70 com polímero elastomérico (65/90) | 032,87 | Materiais | 170560 | Cimento asfáltico modif. por polímero SBS( 65/90) | t | 1,0000
589190 | Fornecimento de emulsão asfáltica EAI p/imprimação | 803,16
589190 | Fornecimento de emulsão asfáltica EAI p/imprimação | 803,16 | Materiais | 173120 | Emulsão asfáltica p/imprimação EAI | t | 1,0000
589180 | Fornecimento de emulsão asfáltica RC-1C-E com polímero | 295,64
589180 | Fornecimento de emulsão asfáltica RC-1C-E com polímero | 295,64 | Materiais | 178090 | Emulsão asfáltica RC-1C-E c/polímero | t | 1,0000
589170 | Fornecimento de emulsão asfáltica RL-1C | 659,11
589170 | Fornecimento de emulsão asfáltica RL-1C | 659,11 | Materiais | 173010 | Emulsão asfáltica RL-1C | t | 1,0000
589220 | Fornecimento de emulsão asfáltica RM-1C | 963,28
589220 | Fornecimento de emulsão asfáltica RM-1C | 963,28 | Materiais | 173030 | Emulsão asfáltica RM-1C | t | 1,0000
589320 | Fornecimento de emulsão asfáltica RM-2C | 773,46
589320 | Fornecimento de emulsão asfáltica RM-2C | 773,46 | Materiais | 173020 | Emulsão asfáltica RM-2C | t | 1,0000
589420 | Fornecimento de emulsão asfáltica RR-1C | 353,66
589420 | Fornecimento de emulsão asfáltica RR-1C | 353,66 | Materiais | 173040 | Emulsão asfáltica RR-1C | t | 1,0000
589430 | Fornecimento de emulsão asfáltica RR-1C-E com polímero | 858,64
589430 | Fornecimento de emulsão asfáltica RR-1C-E com polímero | 858,64 | Materiais | 178060 | Emulsão asfáltica RR-1C-E c/polímero | t | 1,0000
589520 | Fornecimento de emulsão asfáltica RR-2C | 665,24
589520 | Fornecimento de emulsão asfáltica RR-2C | 665,24 | Materiais | 173050 | Emulsão asfáltica RR-2C | t | 1,0000
589530 | Fornecimento de emulsão asfáltica RR-2C-E com polímero | 884,67
589530 | Fornecimento de emulsão asfáltica RR-2C-E com polímero | 884,67 | Materiais | 178070 | Emulsão asfáltica RR-2C-E c/polímero | t | 1,0000