## Composicoes
Codigo_Composicao | Descrição | Custo_Composição | Tipo_Item | Codigo_Item | Descrição_do_Item | Unidade_Item | Coeficiente
850000 | Abrigo em parada de ônibus | 254,91
850000 | Abrigo em parada de ônibus | 254,91 | Equipamento | 373200 | Betoneira 600 l gasolina | h | 1,0000
850000 | Abrigo em parada de ônibus | 254,91 | Equipamento | 323140 | Cam. bascul. 2426/48 6m3 média | h | 1,0000
850000 | Abrigo em parada de ônibus | 254,91 | Equipamento | 346020 | Caminhão c/ guindauto | h | 1,0000
850000 | Abrigo em parada de ônibus | 254,91 | Equipamento | 301800 | Carrinho de concretagem 80 l | h | 1,0000
850000 | Abrigo em parada de ônibus | 254,91 | Equipamento | 300010 | Forma metálica p/ abrigo | h | 1,0000
850000 | Abrigo em parada de ônibus | 254,91 | Equipamento | 370450 | Vibrador imersão gasolina 45mm | h | 1,0000
850000 | Abrigo em parada de ônibus | 254,91 | Mão-de-Obra | 200230 | Armador | h | 12,0000
850000 | Abrigo em parada de ônibus | 254,91 | Mão-de-Obra | 210060 | Encarregado de Serviço | h | 2,4000
850000 | Abrigo em parada de ônibus | 254,91 | Mão-de-Obra | 200260 | Pedreiro | h | 8,0000
850000 | Abrigo em parada de ônibus | 254,91 | Mão-de-Obra | 200130 | Servente | h | 44,2000
850000 | Abrigo em parada de ônibus | 254,91 | Itens de Incidência | 29990 | Ferramentas Manuais | % | 15,0000
850000 | Abrigo em parada de ônibus | 254,91 | Materiais | 139000 | Areia | m3 | 1,1824
850000 | Abrigo em parada de ônibus | 254,91 | Materiais | 173200 | Cimento Portland (saco de 50kg) | t | 1,0540
850000 | Abrigo em parada de ônibus | 254,91 | Materiais | 130000 | Pedra britada (comercial) | m3 | 2,1900
850000 | Abrigo em parada de ônibus | 254,91 | Serviços | 603000 | Aço CA-50 fornec. dobr. colocação | kg | 109,1000
850000 | Abrigo em parada de ônibus | 254,91 | Serviços | 602000 | Formas de madeira comum | m2 | 0,0200
850000 | Abrigo em parada de ônibus | 254,91 | Itens de Transporte | 19000 | Abrigo parada ônibus | t | 0,73x1 + 0,88x2
706400 | Aço CA-25 fornec. dobr. colocação | 18,42
706400 | Aço CA-25 fornec. dobr. colocação | 18,42 | Equipamento | 346000 | Caminhão carroceria 1419 14 t | h | 0,2000
706400 | Aço CA-25 fornec. dobr. colocação | 18,42 | Mão-de-Obra | 200230 | Armador | h | 0,0800
706400 | Aço CA-25 fornec. dobr. colocação | 18,42 | Mão-de-Obra | 210060 | Encarregado de Serviço | h | 0,0300
706400 | Aço CA-25 fornec. dobr. colocação | 18,42 | Mão-de-Obra | 200130 | Servente | h | 0,1000
706400 | Aço CA-25 fornec. dobr. colocação | 18,42 | Itens de Incidência | 29990 | Ferramentas Manuais | % | 5,0000
706400 | Aço CA-25 fornec. dobr. colocação | 18,42 | Materiais | 150180 | Arame recozido nº 18 | kg | 0,0300
706400 | Aço CA-25 fornec. dobr. colocação | 18,42 | Materiais | 152120 | Ferro redondo CA-25 12,5mm | kg | 1,0500
602600 | Aço CA-25 fornec. dobr. colocação | 18,42
602600 | Aço CA-25 fornec. dobr. colocação | 18,42 | Equipamento | 346000 | Caminhão carroceria 1419 14 t | h | 0,2000
602600 | Aço CA-25 fornec. dobr. colocação | 18,42 | Mão-de-Obra | 200230 | Armador | h | 0,0800
602600 | Aço CA-25 fornec. dobr. colocação | 18,42 | Mão-de-Obra | 210060 | Encarregado de Serviço | h | 0,0300
602600 | Aço CA-25 fornec. dobr. colocação | 18,42 | Mão-de-Obra | 200130 | Servente | h | 0,1000
602600 | Aço CA-25 fornec. dobr. colocação | 18,42 | Itens de Incidência | 29990 | Ferramentas Manuais | % | 5,0000
602600 | Aço CA-25 fornec. dobr. colocação | 18,42 | Materiais | 150180 | Arame recozido nº 18 | kg | 0,0300
602600 | Aço CA-25 fornec. dobr. colocação | 18,42 | Materiais | 152120 | Ferro redondo CA-25 12,5mm | kg | 1,0500
730000 | Aço CA-50 fornec. dobr. colocação | 19,01
730000 | Aço CA-50 fornec. dobr. colocação | 19,01 | Equipamento | 346000 | Caminhão carroceria 1419 14 t | h | 0,2000
730000 | Aço CA-50 fornec. dobr. colocação | 19,01 | Mão-de-Obra | 200230 | Armador | h | 0,0800
730000 | Aço CA-50 fornec. dobr. colocação | 19,01 | Mão-de-Obra | 210060 | Encarregado de Serviço | h | 0,0300
730000 | Aço CA-50 fornec. dobr. colocação | 19,01 | Mão-de-Obra | 200130 | Servente | h | 0,1000
730000 | Aço CA-50 fornec. dobr. colocação | 19,01 | Itens de Incidência | 29990 | Ferramentas Manuais | % | 5,0000
730000 | Aço CA-50 fornec. dobr. colocação | 19,01 | Materiais | 150180 | Arame recozido nº 18 | kg | 0,0300
730000 | Aço CA-50 fornec. dobr. colocação | 19,01 | Materiais | 155120 | Ferro redondo CA-50 12,5mm | kg | 1,0500
603000 | Aço CA-50 fornec. dobr. colocação | 18,34
603000 | Aço CA-50 fornec. dobr. colocação | 18,34 | Equipamento | 346000 | Caminhão carroceria 1419 14 t | h | 0,2000
603000 | Aço CA-50 fornec. dobr. colocação | 18,34 | Mão-de-Obra | 200230 | Armador | h | 0,0800
603000 | Aço CA-50 fornec. dobr. colocação | 18,34 | Mão-de-Obra | 210060 | Encarregado de Serviço | h | 0,0300
603000 | Aço CA-50 fornec. dobr. colocação | 18,34 | Mão-de-Obra | 200130 | Servente | h | 0,1000
603000 | Aço CA-50 fornec. dobr. colocação | 18,34 | Itens de Incidência | 29990 | Ferramentas Manuais | % | 5,0000
603000 | Aço CA-50 fornec. dobr. colocação | 18,34 | Materiais | 150180 | Arame recozido nº 18 | kg | 0,0300
603000 | Aço CA-50 fornec. dobr. colocação | 18,34 | Materiais | 155380 | Ferro redondo CA-50 10,0mm | kg | 1,0500
730600 | Aço CA-60 fornec. dobr. colocação | 20,91
730600 | Aço CA-60 fornec. dobr. colocação | 20,91 | Equipamento | 346000 | Caminhão carroceria 1419 14 t | h | 0,2000
730600 | Aço CA-60 fornec. dobr. colocação | 20,91 | Mão-de-Obra | 200230 | Armador | h | 0,0800
730600 | Aço CA-60 fornec. dobr. colocação | 20,91 | Mão-de-Obra | 210060 | Encarregado de Serviço | h | 0,0300
730600 | Aço CA-60 fornec. dobr. colocação | 20,91 | Mão-de-Obra | 200130 | Servente | h | 0,1000
730600 | Aço CA-60 fornec. dobr. colocação | 20,91 | Itens de Incidência | 29990 | Ferramentas Manuais | % | 5,0000
730600 | Aço CA-60 fornec. dobr. colocação | 20,91 | Materiais | 150180 | Arame recozido nº 18 | kg | 0,0300
730600 | Aço CA-60 fornec. dobr. colocação | 20,91 | Materiais | 156420 | Ferro redondo CA-60 4,2 mm | kg | 1,0500
603300 | Aço CA-60 fornec. dobr. colocação | 20,91
603300 | Aço CA-60 fornec. dobr. colocação | 20,91 | Equipamento | 346000 | Caminhão carroceria 1419 14 t | h | 0,2000
603300 | Aço CA-60 fornec. dobr. colocação | 20,91 | Mão-de-Obra | 200230 | Armador | h | 0,0800
603300 | Aço CA-60 fornec. dobr. colocação | 20,91 | Mão-de-Obra | 210060 | Encarregado de Serviço | h | 0,0300
603300 | Aço CA-60 fornec. dobr. colocação | 20,91 | Mão-de-Obra | 200130 | Servente | h | 0,1000
603300 | Aço CA-60 fornec. dobr. colocação | 20,91 | Itens de Incidência | 29990 | Ferramentas Manuais | % | 5,0000
603300 | Aço CA-60 fornec. dobr. colocação | 20,91 | Materiais | 150180 | Arame recozido nº 18 | kg | 0,0300
603300 | Aço CA-60 fornec. dobr. colocação | 20,91 | Materiais | 156420 | Ferro redondo CA-60 4,2 mm | kg | 1,0500
708000 | Adesivo epóxi tixotrópico p/ chumbadores | 181,54
708000 | Adesivo epóxi tixotrópico p/ chumbadores | 181,54 | Mão-de-Obra | 210060 | Encarregado de Serviço | h | 0,3000
708000 | Adesivo epóxi tixotrópico p/ chumbadores | 181,54 | Mão-de-Obra | 200260 | Pedreiro | h | 1,0000
708000 | Adesivo epóxi tixotrópico p/ chumbadores | 181,54 | Mão-de-Obra | 200130 | Servente | h | 1,0000
708000 | Adesivo epóxi tixotrópico p/ chumbadores | 181,54 | Itens de Incidência | 29990 | Ferramentas Manuais | % | 5,0000
708000 | Adesivo epóxi tixotrópico p/ chumbadores | 181,54 | Materiais | 100310 | Sikadur 31 | kg | 1,0500
603500 | Alvenaria de tijolos maciços | 378,26
603500 | Alvenaria de tijolos maciços | 378,26 | Mão-de-Obra | 210060 | Encarregado de Serviço | h | 0,5000
603500 | Alvenaria de tijolos maciços | 378,26 | Mão-de-Obra | 200260 | Pedreiro | h | 6,8000
603500 | Alvenaria de tijolos maciços | 378,26 | Mão-de-Obra | 200130 | Servente | h | 6,0000
603500 | Alvenaria de tijolos maciços | 378,26 | Itens de Incidência | 29990 | Ferramentas Manuais | % | 5,0000
603500 | Alvenaria de tijolos maciços | 378,26 | Materiais | 139000 | Areia | m3 | 0,2640
603500 | Alvenaria de tijolos maciços | 378,26 | Materiais | 170100 | Cal virgem em pó | kg | 28,1400
603500 | Alvenaria de tijolos maciços | 378,26 | Materiais | 173200 | Cimento Portland (saco de 50kg) | t | 0,0588
603500 | Alvenaria de tijolos maciços | 378,26 | Materiais | 100010 | Tijolo maciço | mil | 0,4700
603500 | Alvenaria de tijolos maciços | 378,26 | Itens de Transporte | 19010 | Areia (Trecho) | t | 1,00x1 + 1,21x2
603500 | Alvenaria de tijolos maciços | 378,26 | Itens de Transporte | 10000 | Cal hidratada/virgem | t | 0,73x1 + 0,88x2
603500 | Alvenaria de tijolos maciços | 378,26 | Itens de Transporte | 13200 | Cimento (Trecho) | t | 0,73x1 + 0,88x2
603500 | Alvenaria de tijolos maciços | 378,26 | Itens de Transporte | 10030 | Tijolo maciço | t | 0,73x1 + 0,88x2
744000 | Alvenaria pedra de mão argamassada | 291,92
744000 | Alvenaria pedra de mão argamassada | 291,92 | Mão-de-Obra | 210060 | Encarregado de Serviço | h | 0,1000
744000 | Alvenaria pedra de mão argamassada | 291,92 | Mão-de-Obra | 200260 | Pedreiro | h | 1,0000
744000 | Alvenaria pedra de mão argamassada | 291,92 | Mão-de-Obra | 200130 | Servente | h | 3,0000
744000 | Alvenaria pedra de mão argamassada | 291,92 | Itens de Incidência | 29990 | Ferramentas Manuais | % | 5,0000
744000 | Alvenaria pedra de mão argamassada | 291,92 | Materiais | 139000 | Areia | m3 | 0,3400
744000 | Alvenaria pedra de mão argamassada | 291,92 | Materiais | 173200 | Cimento Portland (saco de 50kg) | t | 0,1000
744000 | Alvenaria pedra de mão argamassada | 291,92 | Materiais | 130100 | Pedra de mão (comercial) | m3 | 1,0000
744000 | Alvenaria pedra de mão argamassada | 291,92 | Itens de Transporte | 19010 | Areia (Trecho) | t | 1,00x1 + 1,21x2
744000 | Alvenaria pedra de mão argamassada | 291,92 | Itens de Transporte | 13200 | Cimento (Trecho) | t | 0,73x1 + 0,88x2
744000 | Alvenaria pedra de mão argamassada | 291,92 | Itens de Transporte | 10040 | Pedra britada (O.A.E.) | t | 1,00x1 + 1,21x2
603600 | Alvenaria pedra de mão argamassada | 291,92
603600 | Alvenaria pedra de mão argamassada | 291,92 | Mão-de-Obra | 210060 | Encarregado de Serviço | h | 0,1000
603600 | Alvenaria pedra de mão argamassada | 291,92 | Mão-de-Obra | 200260 | Pedreiro | h | 1,0000
603600 | Alvenaria pedra de mão argamassada | 291,92 | Mão-de-Obra | 200130 | Servente | h | 3,0000
603600 | Alvenaria pedra de mão argamassada | 291,92 | Itens de Incidência | 29990 | Ferramentas Manuais | % | 5,0000
603600 | Alvenaria pedra de mão argamassada | 291,92 | Materiais | 139000 | Areia | m3 | 0,3400
603600 | Alvenaria pedra de mão argamassada | 291,92 | Materiais | 173200 | Cimento Portland (saco de 50kg) | t | 0,1000
603600 | Alvenaria pedra de mão argamassada | 291,92 | Materiais | 130100 | Pedra de mão (comercial) | m3 | 1,0000
603600 | Alvenaria pedra de mão argamassada | 291,92 | Itens de Transporte | 19010 | Areia (Trecho) | t | 1,00x1 + 1,21x2
603600 | Alvenaria pedra de mão argamassada | 291,92 | Itens de Transporte | 13200 | Cimento (Trecho) | t | 0,73x1 + 0,88x2
603600 | Alvenaria pedra de mão argamassada | 291,92 | Itens de Transporte | 19400 | Pedra britada (Trecho) | t | 1,00x1 + 1,21x2
713200 | Andaime suspenso de madeira, inclusive plataforma | 138,09
713200 | Andaime suspenso de madeira, inclusive plataforma | 138,09 | Equipamento | 346000 | Caminhão carroceria 1419 14 t | h | 1,0000
713200 | Andaime suspenso de madeira, inclusive plataforma | 138,09 | Equipamento | 370120 | Serra circular gasolina | h | 1,0000
713200 | Andaime suspenso de madeira, inclusive plataforma | 138,09 | Mão-de-Obra | 200240 | Carpinteiro | h | 2,4000
713200 | Andaime suspenso de madeira, inclusive plataforma | 138,09 | Mão-de-Obra | 210060 | Encarregado de Serviço | h | 0,3000
713200 | Andaime suspenso de madeira, inclusive plataforma | 138,09 | Mão-de-Obra | 200130 | Servente | h | 4,0000
713200 | Andaime suspenso de madeira, inclusive plataforma | 138,09 | Itens de Incidência | 29990 | Ferramentas Manuais | % | 5,0000
713200 | Andaime suspenso de madeira, inclusive plataforma | 138,09 | Materiais | 156250 | Cabo de aço 1/2" alma fibra 6x25 | m | 0,1000
713200 | Andaime suspenso de madeira, inclusive plataforma | 138,09 | Materiais | 125170 | Compensado 17 mm plastificado | m2 | 0,3300
713200 | Andaime suspenso de madeira, inclusive plataforma | 138,09 | Materiais | 150120 | Grampos p/ cabo de aço 1/2" | ud | 0,1200
713200 | Andaime suspenso de madeira, inclusive plataforma | 138,09 | Materiais | 110150 | Madeira roliça d=10/15 cm | m | 0,0600
713200 | Andaime suspenso de madeira, inclusive plataforma | 138,09 | Materiais | 130120 | Pinho serrado (3a.) | m3 | 0,0090
713200 | Andaime suspenso de madeira, inclusive plataforma | 138,09 | Materiais | 157270 | Pregos 17 x 27 / 18 x 27 | kg | 0,2000
713200 | Andaime suspenso de madeira, inclusive plataforma | 138,09 | Serviços | 706600 | Demolição de concreto armado | m3 | 0,0012
707000 | Apicoamento em concreto | 55,83
707000 | Apicoamento em concreto | 55,83 | Mão-de-Obra | 210060 | Encarregado de Serviço | h | 0,3000
707000 | Apicoamento em concreto | 55,83 | Mão-de-Obra | 200260 | Pedreiro | h | 2,0000
707000 | Apicoamento em concreto | 55,83 | Mão-de-Obra | 200130 | Servente | h | 2,0000
707000 | Apicoamento em concreto | 55,83 | Itens de Incidência | 29990 | Ferramentas Manuais | % | 5,0000
601100 | Apiloamento manual | 54,05
601100 | Apiloamento manual | 54,05 | Mão-de-Obra | 210060 | Encarregado de Serviço | h | 0,0500
601100 | Apiloamento manual | 54,05 | Mão-de-Obra | 200130 | Servente | h | 1,5000
601100 | Apiloamento manual | 54,05 | Itens de Incidência | 29990 | Ferramentas Manuais | % | 5,0000
756000 | Apoio elastomérico fretado fornec.colocação | 61,57
756000 | Apoio elastomérico fretado fornec.colocação | 61,57 | Mão-de-Obra | 210060 | Encarregado de Serviço | h | 0,0500
756000 | Apoio elastomérico fretado fornec.colocação | 61,57 | Mão-de-Obra | 200260 | Pedreiro | h | 0,2000
756000 | Apoio elastomérico fretado fornec.colocação | 61,57 | Mão-de-Obra | 200130 | Servente | h | 0,5000
756000 | Apoio elastomérico fretado fornec.colocação | 61,57 | Itens de Incidência | 29990 | Ferramentas Manuais | % | 5,0000
756000 | Apoio elastomérico fretado fornec.colocação | 61,57 | Materiais | 150040 | Apoio elastomérico fretado | kg | 1,0000
745000 | Argamassa cimento e areia 1:3 | 523,20
745000 | Argamassa cimento e areia 1:3 | 523,20 | Mão-de-Obra | 200260 | Pedreiro | h | 1,0000
745000 | Argamassa cimento e areia 1:3 | 523,20 | Mão-de-Obra | 200130 | Servente | h | 14,0000
745000 | Argamassa cimento e areia 1:3 | 523,20 | Itens de Incidência | 29990 | Ferramentas Manuais | % | 5,0000
745000 | Argamassa cimento e areia 1:3 | 523,20 | Materiais | 139000 | Areia | m3 | 1,0500
745000 | Argamassa cimento e areia 1:3 | 523,20 | Materiais | 173200 | Cimento Portland (saco de 50kg) | t | 0,4340
745000 | Argamassa cimento e areia 1:3 | 523,20 | Itens de Transporte | 19010 | Areia (Trecho) | t | 1,00x1 + 1,21x2
745000 | Argamassa cimento e areia 1:3 | 523,20 | Itens de Transporte | 13200 | Cimento (Trecho) | t | 0,73x1 + 0,88x2
604000 | Argamassa cimento e areia 1:3 | 523,20
604000 | Argamassa cimento e areia 1:3 | 523,20 | Mão-de-Obra | 200260 | Pedreiro | h | 1,0000
604000 | Argamassa cimento e areia 1:3 | 523,20 | Mão-de-Obra | 200130 | Servente | h | 14,0000
604000 | Argamassa cimento e areia 1:3 | 523,20 | Itens de Incidência | 29990 | Ferramentas Manuais | % | 5,0000
604000 | Argamassa cimento e areia 1:3 | 523,20 | Materiais | 139000 | Areia | m3 | 1,0500
604000 | Argamassa cimento e areia 1:3 | 523,20 | Materiais | 173200 | Cimento Portland (saco de 50kg) | t | 0,4340
604000 | Argamassa cimento e areia 1:3 | 523,20 | Itens de Transporte | 19010 | Areia (Trecho) | t | 1,00x1 + 1,21x2
604000 | Argamassa cimento e areia 1:3 | 523,20 | Itens de Transporte | 13200 | Cimento (Trecho) | t | 0,73x1 + 0,88x2
604100 | Argamassa cimento e areia 1:4 | 466,54
604100 | Argamassa cimento e areia 1:4 | 466,54 | Mão-de-Obra | 200260 | Pedreiro | h | 1,0000
604100 | Argamassa cimento e areia 1:4 | 466,54 | Mão-de-Obra | 200130 | Servente | h | 14,0000
604100 | Argamassa cimento e areia 1:4 | 466,54 | Itens de Incidência | 29990 | Ferramentas Manuais | % | 5,0000
604100 | Argamassa cimento e areia 1:4 | 466,54 | Materiais | 139000 | Areia | m3 | 1,1200
604100 | Argamassa cimento e areia 1:4 | 466,54 | Materiais | 173200 | Cimento Portland (saco de 50kg) | t | 0,3250
604100 | Argamassa cimento e areia 1:4 | 466,54 | Itens de Transporte | 19010 | Areia (Trecho) | t | 1,00x1 + 1,21x2
604100 | Argamassa cimento e areia 1:4 | 466,54 | Itens de Transporte | 13200 | Cimento (Trecho) | t | 0,73x1 + 0,88x2
722500 | Argamassa fluída para estaca raiz (volume efetivamente aplicado) | 889,08
722500 | Argamassa fluída para estaca raiz (volume efetivamente aplicado) | 889,08 | Mão-de-Obra | 210060 | Encarregado de Serviço | h | 0,5000
722500 | Argamassa fluída para estaca raiz (volume efetivamente aplicado) | 889,08 | Mão-de-Obra | 200260 | Pedreiro | h | 1,0000
722500 | Argamassa fluída para estaca raiz (volume efetivamente aplicado) | 889,08 | Mão-de-Obra | 200130 | Servente | h | 14,0000
722500 | Argamassa fluída para estaca raiz (volume efetivamente aplicado) | 889,08 | Itens de Incidência | 29990 | Ferramentas Manuais | % | 5,0000
722500 | Argamassa fluída para estaca raiz (volume efetivamente aplicado) | 889,08 | Materiais | 178130 | Aditivo superplastificante | kg | 5,1000
722500 | Argamassa fluída para estaca raiz (volume efetivamente aplicado) | 889,08 | Materiais | 139000 | Areia | m3 | 0,5760
722500 | Argamassa fluída para estaca raiz (volume efetivamente aplicado) | 889,08 | Materiais | 173200 | Cimento Portland (saco de 50kg) | t | 0,8500
722500 | Argamassa fluída para estaca raiz (volume efetivamente aplicado) | 889,08 | Itens de Transporte | 19010 | Areia (Trecho) | t | 1,00x1 + 1,21x2
722500 | Argamassa fluída para estaca raiz (volume efetivamente aplicado) | 889,08 | Itens de Transporte | 13200 | Cimento (Trecho) | t | 0,73x1 + 0,88x2
603010 | Assentamento de tubo 0,40m sem berço | 128,80
603010 | Assentamento de tubo 0,40m sem berço | 128,80 | Equipamento | 322520 | Retroescavadeira 580N média | h | 1,0000
603010 | Assentamento de tubo 0,40m sem berço | 128,80 | Mão-de-Obra | 210060 | Encarregado de Serviço | h | 0,5000
603010 | Assentamento de tubo 0,40m sem berço | 128,80 | Mão-de-Obra | 200130 | Servente | h | 3,0000
603010 | Assentamento de tubo 0,40m sem berço | 128,80 | Itens de Incidência | 29990 | Ferramentas Manuais | % | 5,0000
603010 | Assentamento de tubo 0,40m sem berço | 128,80 | Materiais | 180310 | Tubo concreto d=0,40m MF PA-1 | ud | 1,0000
603010 | Assentamento de tubo 0,40m sem berço | 128,80 | Serviços | 604100 | Argamassa cimento e areia 1:4 | m3 | 0,0060
603010 | Assentamento de tubo 0,40m sem berço | 128,80 | Itens de Transporte | 19130 | Tubo de concreto | t | 0,73x1 + 0,88x2
603020 | Assentamento de tubo 0,60m sem berço | 265,26
603020 | Assentamento de tubo 0,60m sem berço | 265,26 | Equipamento | 312520 | Retroescavadeira 580N leve | h | 1,0000
603020 | Assentamento de tubo 0,60m sem berço | 265,26 | Mão-de-Obra | 210060 | Encarregado de Serviço | h | 0,5000
603020 | Assentamento de tubo 0,60m sem berço | 265,26 | Mão-de-Obra | 200130 | Servente | h | 3,0000
603020 | Assentamento de tubo 0,60m sem berço | 265,26 | Itens de Incidência | 29990 | Ferramentas Manuais | % | 5,0000
603020 | Assentamento de tubo 0,60m sem berço | 265,26 | Materiais | 180600 | Tubo concreto d=0,60m MF PA-1 | ud | 1,0000
603020 | Assentamento de tubo 0,60m sem berço | 265,26 | Serviços | 604100 | Argamassa cimento e areia 1:4 | m3 | 0,0080
603020 | Assentamento de tubo 0,60m sem berço | 265,26 | Itens de Transporte | 19130 | Tubo de concreto | t | 0,73x1 + 0,88x2
603040 | Assentamento de tubo 0,80m sem berço | 447,09
603040 | Assentamento de tubo 0,80m sem berço | 447,09 | Equipamento | 312520 | Retroescavadeira 580N leve | h | 1,0000
603040 | Assentamento de tubo 0,80m sem berço | 447,09 | Mão-de-Obra | 210060 | Encarregado de Serviço | h | 0,5000
603040 | Assentamento de tubo 0,80m sem berço | 447,09 | Mão-de-Obra | 200130 | Servente | h | 3,0000
603040 | Assentamento de tubo 0,80m sem berço | 447,09 | Itens de Incidência | 29990 | Ferramentas Manuais | % | 5,0000
603040 | Assentamento de tubo 0,80m sem berço | 447,09 | Materiais | 180800 | Tubo concreto d=0,80m MF PA-1 | ud | 1,0000
603040 | Assentamento de tubo 0,80m sem berço | 447,09 | Serviços | 604100 | Argamassa cimento e areia 1:4 | m3 | 0,0100
603040 | Assentamento de tubo 0,80m sem berço | 447,09 | Itens de Transporte | 19130 | Tubo de concreto | t | 0,73x1 + 0,88x2
970050 | Automóvel sedan potência mínima 60 HP (sem motorista) | 670,37
970050 | Automóvel sedan potência mínima 60 HP (sem motorista) | 670,37 | Equipamento | 370080 | Automóvel sedan pot. min.60 HP(s/motor.) | h | 1,0000
801967 | Balde plástico translúcido de 8 a 10 l , inclusive soquetes e | 65,38
801967 | Balde plástico translúcido de 8 a 10 l , inclusive soquetes e | 65,38 | Mão-de-Obra | 210150 | Eletricista | h | 0,0700
801967 | Balde plástico translúcido de 8 a 10 l , inclusive soquetes e | 65,38 | Mão-de-Obra | 200130 | Servente | h | 0,2200
801967 | Balde plástico translúcido de 8 a 10 l , inclusive soquetes e | 65,38 | Itens de Incidência | 29990 | Ferramentas Manuais | % | 5,0000
801967 | Balde plástico translúcido de 8 a 10 l , inclusive soquetes e | 65,38 | Materiais | 180450 | Balde plástico trânslúcido 8/10 litros h=27/ 30cm | ud | 0,4000
801967 | Balde plástico translúcido de 8 a 10 l , inclusive soquetes e | 65,38 | Materiais | 180120 | Soquete p/lâmpada fluorescente | ud | 0,4000
801967 | Balde plástico translúcido de 8 a 10 l , inclusive soquetes e | 65,38 | Serviços | 821000 | Suporte de madeira 3"x3" p/ placa sinalização, h=3,00m | ud | 0,2000
824100 | Balizador de plástico flexível refletivo | 242,43
824100 | Balizador de plástico flexível refletivo | 242,43 | Equipamento | 346080 | Caminhão carroceria 815/37 6 t | h | 1,0000
824100 | Balizador de plástico flexível refletivo | 242,43 | Mão-de-Obra | 200250 | Feitor | h | 1,0000
824100 | Balizador de plástico flexível refletivo | 242,43 | Mão-de-Obra | 200130 | Servente | h | 5,0000
824100 | Balizador de plástico flexível refletivo | 242,43 | Itens de Incidência | 29990 | Ferramentas Manuais | % | 5,0000
824100 | Balizador de plástico flexível refletivo | 242,43 | Materiais | 139000 | Areia | m3 | 0,0063
824100 | Balizador de plástico flexível refletivo | 242,43 | Materiais | 180000 | Balizador de plástico 947x120mm refletivo | ud | 1,0000
824100 | Balizador de plástico flexível refletivo | 242,43 | Materiais | 173200 | Cimento Portland (saco de 50kg) | t | 0,0021
824100 | Balizador de plástico flexível refletivo | 242,43 | Itens de Transporte | 19010 | Areia (Trecho) | t | 1,00x1 + 1,21x2
824100 | Balizador de plástico flexível refletivo | 242,43 | Itens de Transporte | 13200 | Cimento (Trecho) | t | 0,73x1 + 0,88x2
801943 | Bandeirinha | 31,46
801943 | Bandeirinha | 31,46 | Mão-de-Obra | 200130 | Servente | h | 1,0000
801947 | Barreira contínua classe I | 82,11
801947 | Barreira contínua classe I | 82,11 | Serviços | 801946 | Fornecimento e instalação de barreira contínua classe I | m | 0,3300
813250 | Barreira dupla de concreto, armada, nível contenção TL4 - | 230,12
813250 | Barreira dupla de concreto, armada, nível contenção TL4 - | 230,12 | Equipamento | 325125 | Pavimentadora/extrusora de concreto 4400 | h | 1,0000
813250 | Barreira dupla de concreto, armada, nível contenção TL4 - | 230,12 | Mão-de-Obra | 210060 | Encarregado de Serviço | h | 1,0000
813250 | Barreira dupla de concreto, armada, nível contenção TL4 - | 230,12 | Mão-de-Obra | 200260 | Pedreiro | h | 2,0000
813250 | Barreira dupla de concreto, armada, nível contenção TL4 - | 230,12 | Mão-de-Obra | 200130 | Servente | h | 6,0000
813250 | Barreira dupla de concreto, armada, nível contenção TL4 - | 230,12 | Itens de Incidência | 29990 | Ferramentas Manuais | % | 5,0000
813250 | Barreira dupla de concreto, armada, nível contenção TL4 - | 230,12 | Materiais | 178180 | Agente de cura química p/concreto | l | 0,4350
813250 | Barreira dupla de concreto, armada, nível contenção TL4 - | 230,12 | Materiais | 160030 | Concreto usinado Fck = 30 MPa | m3 | 0,4070
813250 | Barreira dupla de concreto, armada, nível contenção TL4 - | 230,12 | Serviços | 603000 | Aço CA-50 fornec. dobr. colocação | kg | 10,7300
813200 | Barreira dupla de concreto, armada, nível contenção TL4, | 107,70
813200 | Barreira dupla de concreto, armada, nível contenção TL4, | 107,70 | Equipamento | 325125 | Pavimentadora/extrusora de concreto 4400 | h | 1,0000
813200 | Barreira dupla de concreto, armada, nível contenção TL4, | 107,70 | Mão-de-Obra | 210060 | Encarregado de Serviço | h | 1,0000
813200 | Barreira dupla de concreto, armada, nível contenção TL4, | 107,70 | Mão-de-Obra | 200260 | Pedreiro | h | 2,0000
813200 | Barreira dupla de concreto, armada, nível contenção TL4, | 107,70 | Mão-de-Obra | 200130 | Servente | h | 6,0000
813200 | Barreira dupla de concreto, armada, nível contenção TL4, | 107,70 | Itens de Incidência | 29990 | Ferramentas Manuais | % | 5,0000
813200 | Barreira dupla de concreto, armada, nível contenção TL4, | 107,70 | Materiais | 178180 | Agente de cura química p/concreto | l | 0,4350
813200 | Barreira dupla de concreto, armada, nível contenção TL4, | 107,70 | Materiais | 160030 | Concreto usinado Fck = 30 MPa | m3 | 0,3150
813200 | Barreira dupla de concreto, armada, nível contenção TL4, | 107,70 | Materiais | 100673 | Isopor e=3cm | m2 | 0,0170
813200 | Barreira dupla de concreto, armada, nível contenção TL4, | 107,70 | Serviços | 603000 | Aço CA-50 fornec. dobr. colocação | kg | 4,0450
813450 | Barreira dupla de concreto, armada, nível contenção TL5 - | 247,12
813450 | Barreira dupla de concreto, armada, nível contenção TL5 - | 247,12 | Equipamento | 325125 | Pavimentadora/extrusora de concreto 4400 | h | 1,0000
813450 | Barreira dupla de concreto, armada, nível contenção TL5 - | 247,12 | Mão-de-Obra | 210060 | Encarregado de Serviço | h | 1,0000
813450 | Barreira dupla de concreto, armada, nível contenção TL5 - | 247,12 | Mão-de-Obra | 200260 | Pedreiro | h | 2,0000
813450 | Barreira dupla de concreto, armada, nível contenção TL5 - | 247,12 | Mão-de-Obra | 200130 | Servente | h | 6,0000
813450 | Barreira dupla de concreto, armada, nível contenção TL5 - | 247,12 | Itens de Incidência | 29990 | Ferramentas Manuais | % | 5,0000
813450 | Barreira dupla de concreto, armada, nível contenção TL5 - | 247,12 | Materiais | 178180 | Agente de cura química p/concreto | l | 0,5650
813450 | Barreira dupla de concreto, armada, nível contenção TL5 - | 247,12 | Materiais | 160030 | Concreto usinado Fck = 30 MPa | m3 | 0,5140
813450 | Barreira dupla de concreto, armada, nível contenção TL5 - | 247,12 | Serviços | 603000 | Aço CA-50 fornec. dobr. colocação | kg | 11,4080
813400 | Barreira dupla de concreto, armada, nível contenção TL5, | 112,34
813400 | Barreira dupla de concreto, armada, nível contenção TL5, | 112,34 | Equipamento | 325125 | Pavimentadora/extrusora de concreto 4400 | h | 1,0000
813400 | Barreira dupla de concreto, armada, nível contenção TL5, | 112,34 | Mão-de-Obra | 210060 | Encarregado de Serviço | h | 1,0000
813400 | Barreira dupla de concreto, armada, nível contenção TL5, | 112,34 | Mão-de-Obra | 200260 | Pedreiro | h | 2,0000
813400 | Barreira dupla de concreto, armada, nível contenção TL5, | 112,34 | Mão-de-Obra | 200130 | Servente | h | 6,0000
813400 | Barreira dupla de concreto, armada, nível contenção TL5, | 112,34 | Itens de Incidência | 29990 | Ferramentas Manuais | % | 5,0000
813400 | Barreira dupla de concreto, armada, nível contenção TL5, | 112,34 | Materiais | 178180 | Agente de cura química p/concreto | l | 0,5650
813400 | Barreira dupla de concreto, armada, nível contenção TL5, | 112,34 | Materiais | 160030 | Concreto usinado Fck = 30 MPa | m3 | 0,4130
813400 | Barreira dupla de concreto, armada, nível contenção TL5, | 112,34 | Materiais | 100673 | Isopor e=3cm | m2 | 0,0240
813400 | Barreira dupla de concreto, armada, nível contenção TL5, | 112,34 | Serviços | 603000 | Aço CA-50 fornec. dobr. colocação | kg | 4,0450
814000 | Barreira New Jersey dupla de concreto, não armada, executada | 101,06
814000 | Barreira New Jersey dupla de concreto, não armada, executada | 101,06 | Equipamento | 390200 | Extrusora para defensa de concreto armada | h | 1,0000
814000 | Barreira New Jersey dupla de concreto, não armada, executada | 101,06 | Mão-de-Obra | 210060 | Encarregado de Serviço | h | 1,0000
814000 | Barreira New Jersey dupla de concreto, não armada, executada | 101,06 | Mão-de-Obra | 200260 | Pedreiro | h | 2,0000
814000 | Barreira New Jersey dupla de concreto, não armada, executada | 101,06 | Mão-de-Obra | 200130 | Servente | h | 6,0000
814000 | Barreira New Jersey dupla de concreto, não armada, executada | 101,06 | Itens de Incidência | 29990 | Ferramentas Manuais | % | 5,0000
814000 | Barreira New Jersey dupla de concreto, não armada, executada | 101,06 | Materiais | 160000 | Concreto magro usinado | m3 | 0,1220
814000 | Barreira New Jersey dupla de concreto, não armada, executada | 101,06 | Materiais | 160022 | Concreto usinado Fck = 22 MPa | m3 | 0,2580
814000 | Barreira New Jersey dupla de concreto, não armada, executada | 101,06 | Serviços | 603000 | Aço CA-50 fornec. dobr. colocação | kg | 4,4800
813500 | Barreira New Jersey (padrão Europeu) (pré-moldada) | 010,19
813500 | Barreira New Jersey (padrão Europeu) (pré-moldada) | 010,19 | Equipamento | 363200 | Betoneira 600 l elétrica | h | 1,0000
813500 | Barreira New Jersey (padrão Europeu) (pré-moldada) | 010,19 | Equipamento | 346020 | Caminhão c/ guindauto | h | 2,0000
813500 | Barreira New Jersey (padrão Europeu) (pré-moldada) | 010,19 | Equipamento | 301800 | Carrinho de concretagem 80 l | h | 6,2000
813500 | Barreira New Jersey (padrão Europeu) (pré-moldada) | 010,19 | Equipamento | 340400 | Grupo gerador 40 KVA | h | 1,6000
813500 | Barreira New Jersey (padrão Europeu) (pré-moldada) | 010,19 | Equipamento | 341450 | Vibrador imersão elétrico 45mm | h | 2,0000
813500 | Barreira New Jersey (padrão Europeu) (pré-moldada) | 010,19 | Mão-de-Obra | 200230 | Armador | h | 3,0000
813500 | Barreira New Jersey (padrão Europeu) (pré-moldada) | 010,19 | Mão-de-Obra | 210060 | Encarregado de Serviço | h | 2,3000
813500 | Barreira New Jersey (padrão Europeu) (pré-moldada) | 010,19 | Mão-de-Obra | 200260 | Pedreiro | h | 2,5000
813500 | Barreira New Jersey (padrão Europeu) (pré-moldada) | 010,19 | Mão-de-Obra | 200130 | Servente | h | 25,0000
813500 | Barreira New Jersey (padrão Europeu) (pré-moldada) | 010,19 | Itens de Incidência | 29990 | Ferramentas Manuais | % | 5,0000
813500 | Barreira New Jersey (padrão Europeu) (pré-moldada) | 010,19 | Materiais | 178150 | Aditivo hiperplastificante | kg | 0,7800
813500 | Barreira New Jersey (padrão Europeu) (pré-moldada) | 010,19 | Materiais | 178130 | Aditivo superplastificante | kg | 0,5400
813500 | Barreira New Jersey (padrão Europeu) (pré-moldada) | 010,19 | Materiais | 139000 | Areia | m3 | 0,1388
813500 | Barreira New Jersey (padrão Europeu) (pré-moldada) | 010,19 | Materiais | 155500 | Barra Dywidag ø=32mm ST-95/105 | m | 1,0000
813500 | Barreira New Jersey (padrão Europeu) (pré-moldada) | 010,19 | Materiais | 106400 | Barra roscada zincada 5/8" | m | 0,2300
813500 | Barreira New Jersey (padrão Europeu) (pré-moldada) | 010,19 | Materiais | 150250 | Chapa ligação 280x80x10mm | ud | 0,3400
813500 | Barreira New Jersey (padrão Europeu) (pré-moldada) | 010,19 | Materiais | 173200 | Cimento Portland (saco de 50kg) | t | 0,1163
813500 | Barreira New Jersey (padrão Europeu) (pré-moldada) | 010,19 | Materiais | 135200 | Contraporca sextavada | ud | 0,1700
813500 | Barreira New Jersey (padrão Europeu) (pré-moldada) | 010,19 | Materiais | 155140 | Ferro redondo CA-50 6,3mm | kg | 12,0000
813500 | Barreira New Jersey (padrão Europeu) (pré-moldada) | 010,19 | Materiais | 150200 | Forma metálica p/fabricação barreira | ud | 0,0010
813500 | Barreira New Jersey (padrão Europeu) (pré-moldada) | 010,19 | Materiais | 155550 | Luva de emenda DW32 (63x180mm) | ud | 0,1700
813500 | Barreira New Jersey (padrão Europeu) (pré-moldada) | 010,19 | Materiais | 178250 | Microsílica | kg | 6,4600
813500 | Barreira New Jersey (padrão Europeu) (pré-moldada) | 010,19 | Materiais | 130000 | Pedra britada (comercial) | m3 | 0,1585
813500 | Barreira New Jersey (padrão Europeu) (pré-moldada) | 010,19 | Materiais | 135250 | Porca 5/8" zincada p/chapa ligação | ud | 0,6800
813500 | Barreira New Jersey (padrão Europeu) (pré-moldada) | 010,19 | Itens de Transporte | 19120 | Aço/Chapa | t | 0,73x1 + 0,88x2
813500 | Barreira New Jersey (padrão Europeu) (pré-moldada) | 010,19 | Itens de Transporte | 19010 | Areia (Trecho) | t | 1,00x1 + 1,21x2
813500 | Barreira New Jersey (padrão Europeu) (pré-moldada) | 010,19 | Itens de Transporte | 13200 | Cimento (Trecho) | t | 0,73x1 + 0,88x2
813500 | Barreira New Jersey (padrão Europeu) (pré-moldada) | 010,19 | Itens de Transporte | 19400 | Pedra britada (Trecho) | t | 1,00x1 + 1,21x2
813000 | Barreira New Jersey simples de concreto, não armada, executada | 102,37
813000 | Barreira New Jersey simples de concreto, não armada, executada | 102,37 | Equipamento | 390200 | Extrusora para defensa de concreto armada | h | 1,0000
813000 | Barreira New Jersey simples de concreto, não armada, executada | 102,37 | Mão-de-Obra | 210060 | Encarregado de Serviço | h | 1,0000
813000 | Barreira New Jersey simples de concreto, não armada, executada | 102,37 | Mão-de-Obra | 200260 | Pedreiro | h | 2,0000
813000 | Barreira New Jersey simples de concreto, não armada, executada | 102,37 | Mão-de-Obra | 200130 | Servente | h | 6,0000
813000 | Barreira New Jersey simples de concreto, não armada, executada | 102,37 | Itens de Incidência | 29990 | Ferramentas Manuais | % | 5,0000
813000 | Barreira New Jersey simples de concreto, não armada, executada | 102,37 | Materiais | 160000 | Concreto magro usinado | m3 | 0,1000
813000 | Barreira New Jersey simples de concreto, não armada, executada | 102,37 | Materiais | 160022 | Concreto usinado Fck = 22 MPa | m3 | 0,2815
813000 | Barreira New Jersey simples de concreto, não armada, executada | 102,37 | Serviços | 603000 | Aço CA-50 fornec. dobr. colocação | kg | 4,4800
813150 | Barreira simples de concreto, armada, nível contenção TL4 - | 228,05
813150 | Barreira simples de concreto, armada, nível contenção TL4 - | 228,05 | Equipamento | 325125 | Pavimentadora/extrusora de concreto 4400 | h | 1,0000
813150 | Barreira simples de concreto, armada, nível contenção TL4 - | 228,05 | Mão-de-Obra | 210060 | Encarregado de Serviço | h | 1,0000
813150 | Barreira simples de concreto, armada, nível contenção TL4 - | 228,05 | Mão-de-Obra | 200260 | Pedreiro | h | 2,0000
813150 | Barreira simples de concreto, armada, nível contenção TL4 - | 228,05 | Mão-de-Obra | 200130 | Servente | h | 6,0000
813150 | Barreira simples de concreto, armada, nível contenção TL4 - | 228,05 | Itens de Incidência | 29990 | Ferramentas Manuais | % | 5,0000
813150 | Barreira simples de concreto, armada, nível contenção TL4 - | 228,05 | Materiais | 178180 | Agente de cura química p/concreto | l | 0,4200
813150 | Barreira simples de concreto, armada, nível contenção TL4 - | 228,05 | Materiais | 160030 | Concreto usinado Fck = 30 MPa | m3 | 0,2830
813150 | Barreira simples de concreto, armada, nível contenção TL4 - | 228,05 | Serviços | 603000 | Aço CA-50 fornec. dobr. colocação | kg | 10,7020
813100 | Barreira simples de concreto, armada, nível contenção TL4, | 106,14
813100 | Barreira simples de concreto, armada, nível contenção TL4, | 106,14 | Equipamento | 325125 | Pavimentadora/extrusora de concreto 4400 | h | 1,0000
813100 | Barreira simples de concreto, armada, nível contenção TL4, | 106,14 | Mão-de-Obra | 210060 | Encarregado de Serviço | h | 1,0000
813100 | Barreira simples de concreto, armada, nível contenção TL4, | 106,14 | Mão-de-Obra | 200260 | Pedreiro | h | 2,0000
813100 | Barreira simples de concreto, armada, nível contenção TL4, | 106,14 | Mão-de-Obra | 200130 | Servente | h | 6,0000
813100 | Barreira simples de concreto, armada, nível contenção TL4, | 106,14 | Itens de Incidência | 29990 | Ferramentas Manuais | % | 5,0000
813100 | Barreira simples de concreto, armada, nível contenção TL4, | 106,14 | Materiais | 178180 | Agente de cura química p/concreto | l | 0,4200
813100 | Barreira simples de concreto, armada, nível contenção TL4, | 106,14 | Materiais | 160030 | Concreto usinado Fck = 30 MPa | m3 | 0,2640
813100 | Barreira simples de concreto, armada, nível contenção TL4, | 106,14 | Materiais | 100673 | Isopor e=3cm | m2 | 0,0170
813100 | Barreira simples de concreto, armada, nível contenção TL4, | 106,14 | Serviços | 603000 | Aço CA-50 fornec. dobr. colocação | kg | 4,0450
813350 | Barreira simples de concreto, armada, nível contenção TL5 - | 244,84
813350 | Barreira simples de concreto, armada, nível contenção TL5 - | 244,84 | Equipamento | 325125 | Pavimentadora/extrusora de concreto 4400 | h | 1,0000
813350 | Barreira simples de concreto, armada, nível contenção TL5 - | 244,84 | Mão-de-Obra | 210060 | Encarregado de Serviço | h | 1,0000
813350 | Barreira simples de concreto, armada, nível contenção TL5 - | 244,84 | Mão-de-Obra | 200260 | Pedreiro | h | 2,0000
813350 | Barreira simples de concreto, armada, nível contenção TL5 - | 244,84 | Mão-de-Obra | 200130 | Servente | h | 6,0000
813350 | Barreira simples de concreto, armada, nível contenção TL5 - | 244,84 | Itens de Incidência | 29990 | Ferramentas Manuais | % | 5,0000
813350 | Barreira simples de concreto, armada, nível contenção TL5 - | 244,84 | Materiais | 178180 | Agente de cura química p/concreto | l | 0,5500
813350 | Barreira simples de concreto, armada, nível contenção TL5 - | 244,84 | Materiais | 160030 | Concreto usinado Fck = 30 MPa | m3 | 0,3560
813350 | Barreira simples de concreto, armada, nível contenção TL5 - | 244,84 | Serviços | 603000 | Aço CA-50 fornec. dobr. colocação | kg | 11,3830
813300 | Barreira simples de concreto, armada, nível contenção TL5, | 110,45
813300 | Barreira simples de concreto, armada, nível contenção TL5, | 110,45 | Equipamento | 325125 | Pavimentadora/extrusora de concreto 4400 | h | 1,0000
813300 | Barreira simples de concreto, armada, nível contenção TL5, | 110,45 | Mão-de-Obra | 210060 | Encarregado de Serviço | h | 1,0000
813300 | Barreira simples de concreto, armada, nível contenção TL5, | 110,45 | Mão-de-Obra | 200260 | Pedreiro | h | 2,0000
813300 | Barreira simples de concreto, armada, nível contenção TL5, | 110,45 | Mão-de-Obra | 200130 | Servente | h | 6,0000
813300 | Barreira simples de concreto, armada, nível contenção TL5, | 110,45 | Itens de Incidência | 29990 | Ferramentas Manuais | % | 5,0000
813300 | Barreira simples de concreto, armada, nível contenção TL5, | 110,45 | Materiais | 178180 | Agente de cura química p/concreto | l | 0,5500
813300 | Barreira simples de concreto, armada, nível contenção TL5, | 110,45 | Materiais | 160030 | Concreto usinado Fck = 30 MPa | m3 | 0,3350
813300 | Barreira simples de concreto, armada, nível contenção TL5, | 110,45 | Materiais | 100673 | Isopor e=3cm | m2 | 0,0180
813300 | Barreira simples de concreto, armada, nível contenção TL5, | 110,45 | Serviços | 603000 | Aço CA-50 fornec. dobr. colocação | kg | 4,0450
801963 | Bastão vermelho sinalizador | 21,66
801963 | Bastão vermelho sinalizador | 21,66 | Materiais | 180423 | Bastão vermelho sinalizador 54cm | ud | 0,4000
530200 | Bica corrida | 98,29
530200 | Bica corrida | 98,29 | Equipamento | 346060 | Caminhão irrigador 6000 l | h | 1,0000
530200 | Bica corrida | 98,29 | Equipamento | 321400 | Motoniveladora c/ escarificador 140-K média | h | 1,0000
530200 | Bica corrida | 98,29 | Equipamento | 340270 | Rolo pneus autopropelido 27 t | h | 1,0000
530200 | Bica corrida | 98,29 | Equipamento | 340250 | Rolo vibratório liso autoprop. 3411 | h | 1,0000
530200 | Bica corrida | 98,29 | Mão-de-Obra | 200020 | Apontador | h | 2,0000
530200 | Bica corrida | 98,29 | Mão-de-Obra | 210060 | Encarregado de Serviço | h | 1,0000
530200 | Bica corrida | 98,29 | Mão-de-Obra | 200130 | Servente | h | 6,0000
530200 | Bica corrida | 98,29 | Materiais | 130000 | Pedra britada (comercial) | m3 | 1,3000
530200 | Bica corrida | 98,29 | Itens de Transporte | 19480 | Pedra britada (Bica corrida) | t | 1,00x1 + 1,21x2
570210 | Binder exclusive fornecimento do CAP (acima de 10.000 t) | 161,52
570210 | Binder exclusive fornecimento do CAP (acima de 10.000 t) | 161,52 | Equipamento | 329300 | Carreg. frontal pneus 924-K média | h | 1,0000
570210 | Binder exclusive fornecimento do CAP (acima de 10.000 t) | 161,52 | Equipamento | 343600 | Grupo gerador 450 KVA | h | 1,0000
570210 | Binder exclusive fornecimento do CAP (acima de 10.000 t) | 161,52 | Equipamento | 340270 | Rolo pneus autopropelido 27 t | h | 2,0000
570210 | Binder exclusive fornecimento do CAP (acima de 10.000 t) | 161,52 | Equipamento | 342220 | Rolo tandem liso autopropelido CC-4200 | h | 1,0000
570210 | Binder exclusive fornecimento do CAP (acima de 10.000 t) | 161,52 | Equipamento | 300210 | Tanque depósito asfalto isotérmico 25 t | h | 2,0000
570210 | Binder exclusive fornecimento do CAP (acima de 10.000 t) | 161,52 | Equipamento | 341000 | Trator agrícola 5105 4x4 | h | 1,0000
570210 | Binder exclusive fornecimento do CAP (acima de 10.000 t) | 161,52 | Equipamento | 300140 | Usina asfalto móvel contra-fluxo 50/100 t/ hora | h | 1,0000
570210 | Binder exclusive fornecimento do CAP (acima de 10.000 t) | 161,52 | Equipamento | 300090 | Vassoura mecânica rebocável | h | 1,0000
570210 | Binder exclusive fornecimento do CAP (acima de 10.000 t) | 161,52 | Equipamento | 340410 | Vibro acabadora esteiras | h | 1,0000
570210 | Binder exclusive fornecimento do CAP (acima de 10.000 t) | 161,52 | Mão-de-Obra | 200020 | Apontador | h | 2,0000
570210 | Binder exclusive fornecimento do CAP (acima de 10.000 t) | 161,52 | Mão-de-Obra | 210060 | Encarregado de Serviço | h | 2,0000
570210 | Binder exclusive fornecimento do CAP (acima de 10.000 t) | 161,52 | Mão-de-Obra | 200130 | Servente | h | 11,0000
570210 | Binder exclusive fornecimento do CAP (acima de 10.000 t) | 161,52 | Itens de Incidência | 29990 | Ferramentas Manuais | % | 5,0000
570210 | Binder exclusive fornecimento do CAP (acima de 10.000 t) | 161,52 | Materiais | 170010 | Cal hidratada CH-I | t | 0,0150
570210 | Binder exclusive fornecimento do CAP (acima de 10.000 t) | 161,52 | Materiais | 172050 | Diesel | l | 0,5000
570210 | Binder exclusive fornecimento do CAP (acima de 10.000 t) | 161,52 | Materiais | 172100 | Óleo combustível OTE | l | 6,0000
570210 | Binder exclusive fornecimento do CAP (acima de 10.000 t) | 161,52 | Materiais | 130000 | Pedra britada (comercial) | m3 | 0,6270
570210 | Binder exclusive fornecimento do CAP (acima de 10.000 t) | 161,52 | Itens de Transporte | 10200 | Cal hidratada CH-I (Usina) | t | 0,73x1 + 0,88x2
570210 | Binder exclusive fornecimento do CAP (acima de 10.000 t) | 161,52 | Itens de Transporte | 10500 | Cimento asfáltico CAP-50/70 (usina) | t | 0,92x + 44,79
570210 | Binder exclusive fornecimento do CAP (acima de 10.000 t) | 161,52 | Itens de Transporte | 19910 | Massa (Binder) | t | 1,00x1 + 1,21x2
570210 | Binder exclusive fornecimento do CAP (acima de 10.000 t) | 161,52 | Itens de Transporte | 19490 | Pedra britada (Usina asfalto) | t | 1,00x1 + 1,21x2
570200 | Binder exclusive fornecimento do CAP (até 10.000 t) | 181,43
570200 | Binder exclusive fornecimento do CAP (até 10.000 t) | 181,43 | Equipamento | 329300 | Carreg. frontal pneus 924-K média | h | 1,0000
570200 | Binder exclusive fornecimento do CAP (até 10.000 t) | 181,43 | Equipamento | 343600 | Grupo gerador 450 KVA | h | 1,0000
570200 | Binder exclusive fornecimento do CAP (até 10.000 t) | 181,43 | Equipamento | 340270 | Rolo pneus autopropelido 27 t | h | 2,0000
570200 | Binder exclusive fornecimento do CAP (até 10.000 t) | 181,43 | Equipamento | 342220 | Rolo tandem liso autopropelido CC-4200 | h | 1,0000
570200 | Binder exclusive fornecimento do CAP (até 10.000 t) | 181,43 | Equipamento | 300210 | Tanque depósito asfalto isotérmico 25 t | h | 2,0000
570200 | Binder exclusive fornecimento do CAP (até 10.000 t) | 181,43 | Equipamento | 341000 | Trator agrícola 5105 4x4 | h | 1,0000
570200 | Binder exclusive fornecimento do CAP (até 10.000 t) | 181,43 | Equipamento | 300140 | Usina asfalto móvel contra-fluxo 50/100 t/ hora | h | 1,0000
570200 | Binder exclusive fornecimento do CAP (até 10.000 t) | 181,43 | Equipamento | 300090 | Vassoura mecânica rebocável | h | 1,0000
570200 | Binder exclusive fornecimento do CAP (até 10.000 t) | 181,43 | Equipamento | 340410 | Vibro acabadora esteiras | h | 1,0000
570200 | Binder exclusive fornecimento do CAP (até 10.000 t) | 181,43 | Mão-de-Obra | 200020 | Apontador | h | 2,0000
570200 | Binder exclusive fornecimento do CAP (até 10.000 t) | 181,43 | Mão-de-Obra | 210060 | Encarregado de Serviço | h | 2,0000
570200 | Binder exclusive fornecimento do CAP (até 10.000 t) | 181,43 | Mão-de-Obra | 200130 | Servente | h | 11,0000
570200 | Binder exclusive fornecimento do CAP (até 10.000 t) | 181,43 | Itens de Incidência | 29990 | Ferramentas Manuais | % | 5,0000
570200 | Binder exclusive fornecimento do CAP (até 10.000 t) | 181,43 | Materiais | 170010 | Cal hidratada CH-I | t | 0,0150
570200 | Binder exclusive fornecimento do CAP (até 10.000 t) | 181,43 | Materiais | 172050 | Diesel | l | 0,5000
570200 | Binder exclusive fornecimento do CAP (até 10.000 t) | 181,43 | Materiais | 172100 | Óleo combustível OTE | l | 6,5000
570200 | Binder exclusive fornecimento do CAP (até 10.000 t) | 181,43 | Materiais | 130000 | Pedra britada (comercial) | m3 | 0,6270
570200 | Binder exclusive fornecimento do CAP (até 10.000 t) | 181,43 | Itens de Transporte | 10200 | Cal hidratada CH-I (Usina) | t | 0,73x1 + 0,88x2
570200 | Binder exclusive fornecimento do CAP (até 10.000 t) | 181,43 | Itens de Transporte | 10500 | Cimento asfáltico CAP-50/70 (usina) | t | 0,92x + 44,79
570200 | Binder exclusive fornecimento do CAP (até 10.000 t) | 181,43 | Itens de Transporte | 19910 | Massa (Binder) | t | 1,00x1 + 1,21x2
570200 | Binder exclusive fornecimento do CAP (até 10.000 t) | 181,43 | Itens de Transporte | 19490 | Pedra britada (Usina asfalto) | t | 1,00x1 + 1,21x2
620700 | Boca de BDTC 1,00m | 601,22
620700 | Boca de BDTC 1,00m | 601,22 | Mão-de-Obra | 210060 | Encarregado de Serviço | h | 0,1000
620700 | Boca de BDTC 1,00m | 601,22 | Mão-de-Obra | 200260 | Pedreiro | h | 1,0000
620700 | Boca de BDTC 1,00m | 601,22 | Mão-de-Obra | 200130 | Servente | h | 4,0000
620700 | Boca de BDTC 1,00m | 601,22 | Itens de Incidência | 29990 | Ferramentas Manuais | % | 5,0000
620700 | Boca de BDTC 1,00m | 601,22 | Serviços | 606000 | Concreto ciclópico Fck = 11 MPa, preparo em betoneira e lanç. | m3 | 3,2970
620700 | Boca de BDTC 1,00m | 601,22 | Serviços | 602000 | Formas de madeira comum | m2 | 18,6800
620800 | Boca de BDTC 1,20m | 307,79
620800 | Boca de BDTC 1,20m | 307,79 | Mão-de-Obra | 210060 | Encarregado de Serviço | h | 0,1000
620800 | Boca de BDTC 1,20m | 307,79 | Mão-de-Obra | 200260 | Pedreiro | h | 1,0000
620800 | Boca de BDTC 1,20m | 307,79 | Mão-de-Obra | 200130 | Servente | h | 4,0000
620800 | Boca de BDTC 1,20m | 307,79 | Itens de Incidência | 29990 | Ferramentas Manuais | % | 5,0000
620800 | Boca de BDTC 1,20m | 307,79 | Serviços | 606000 | Concreto ciclópico Fck = 11 MPa, preparo em betoneira e lanç. | m3 | 4,3350
620800 | Boca de BDTC 1,20m | 307,79 | Serviços | 602000 | Formas de madeira comum | m2 | 23,6900
620900 | Boca de BDTC 1,50m | 805,60
620900 | Boca de BDTC 1,50m | 805,60 | Mão-de-Obra | 210060 | Encarregado de Serviço | h | 0,1000
620900 | Boca de BDTC 1,50m | 805,60 | Mão-de-Obra | 200260 | Pedreiro | h | 1,0000
620900 | Boca de BDTC 1,50m | 805,60 | Mão-de-Obra | 200130 | Servente | h | 6,5000
620900 | Boca de BDTC 1,50m | 805,60 | Itens de Incidência | 29990 | Ferramentas Manuais | % | 5,0000
620900 | Boca de BDTC 1,50m | 805,60 | Serviços | 606000 | Concreto ciclópico Fck = 11 MPa, preparo em betoneira e lanç. | m3 | 8,5210
620900 | Boca de BDTC 1,50m | 805,60 | Serviços | 602000 | Formas de madeira comum | m2 | 36,9500
621000 | Boca de BDTC 2,00m | 293,86
621000 | Boca de BDTC 2,00m | 293,86 | Mão-de-Obra | 210060 | Encarregado de Serviço | h | 0,1000
621000 | Boca de BDTC 2,00m | 293,86 | Mão-de-Obra | 200260 | Pedreiro | h | 1,0000
621000 | Boca de BDTC 2,00m | 293,86 | Mão-de-Obra | 200130 | Servente | h | 10,0000
621000 | Boca de BDTC 2,00m | 293,86 | Itens de Incidência | 29990 | Ferramentas Manuais | % | 5,0000
621000 | Boca de BDTC 2,00m | 293,86 | Serviços | 606000 | Concreto ciclópico Fck = 11 MPa, preparo em betoneira e lanç. | m3 | 16,3020
621000 | Boca de BDTC 2,00m | 293,86 | Serviços | 602000 | Formas de madeira comum | m2 | 59,7300
620000 | Boca de BSTC 0,40m | 643,26
620000 | Boca de BSTC 0,40m | 643,26 | Mão-de-Obra | 210060 | Encarregado de Serviço | h | 0,1000
620000 | Boca de BSTC 0,40m | 643,26 | Mão-de-Obra | 200260 | Pedreiro | h | 1,0000
620000 | Boca de BSTC 0,40m | 643,26 | Mão-de-Obra | 200130 | Servente | h | 2,0000
620000 | Boca de BSTC 0,40m | 643,26 | Itens de Incidência | 29990 | Ferramentas Manuais | % | 5,0000
620000 | Boca de BSTC 0,40m | 643,26 | Serviços | 606000 | Concreto ciclópico Fck = 11 MPa, preparo em betoneira e lanç. | m3 | 0,6110
620000 | Boca de BSTC 0,40m | 643,26 | Serviços | 602000 | Formas de madeira comum | m2 | 4,7000
620100 | Boca de BSTC 0,60m | 954,15
620100 | Boca de BSTC 0,60m | 954,15 | Mão-de-Obra | 210060 | Encarregado de Serviço | h | 0,1000
620100 | Boca de BSTC 0,60m | 954,15 | Mão-de-Obra | 200260 | Pedreiro | h | 1,0000
620100 | Boca de BSTC 0,60m | 954,15 | Mão-de-Obra | 200130 | Servente | h | 2,0000
620100 | Boca de BSTC 0,60m | 954,15 | Itens de Incidência | 29990 | Ferramentas Manuais | % | 5,0000
620100 | Boca de BSTC 0,60m | 954,15 | Serviços | 606000 | Concreto ciclópico Fck = 11 MPa, preparo em betoneira e lanç. | m3 | 1,0470
620100 | Boca de BSTC 0,60m | 954,15 | Serviços | 602000 | Formas de madeira comum | m2 | 7,0300
620200 | Boca de BSTC 0,80m | 321,46
620200 | Boca de BSTC 0,80m | 321,46 | Mão-de-Obra | 210060 | Encarregado de Serviço | h | 0,1000
620200 | Boca de BSTC 0,80m | 321,46 | Mão-de-Obra | 200260 | Pedreiro | h | 1,0000
620200 | Boca de BSTC 0,80m | 321,46 | Mão-de-Obra | 200130 | Servente | h | 2,0000
620200 | Boca de BSTC 0,80m | 321,46 | Itens de Incidência | 29990 | Ferramentas Manuais | % | 5,0000
620200 | Boca de BSTC 0,80m | 321,46 | Serviços | 606000 | Concreto ciclópico Fck = 11 MPa, preparo em betoneira e lanç. | m3 | 1,5180
620200 | Boca de BSTC 0,80m | 321,46 | Serviços | 602000 | Formas de madeira comum | m2 | 10,0500
620300 | Boca de BSTC 1,00m | 880,07
620300 | Boca de BSTC 1,00m | 880,07 | Mão-de-Obra | 210060 | Encarregado de Serviço | h | 0,1000
620300 | Boca de BSTC 1,00m | 880,07 | Mão-de-Obra | 200260 | Pedreiro | h | 1,0000
620300 | Boca de BSTC 1,00m | 880,07 | Mão-de-Obra | 200130 | Servente | h | 3,0000
620300 | Boca de BSTC 1,00m | 880,07 | Itens de Incidência | 29990 | Ferramentas Manuais | % | 5,0000
620300 | Boca de BSTC 1,00m | 880,07 | Serviços | 606000 | Concreto ciclópico Fck = 11 MPa, preparo em betoneira e lanç. | m3 | 2,2780
620300 | Boca de BSTC 1,00m | 880,07 | Serviços | 602000 | Formas de madeira comum | m2 | 13,8500
620400 | Boca de BSTC 1,20m | 407,53
620400 | Boca de BSTC 1,20m | 407,53 | Mão-de-Obra | 210060 | Encarregado de Serviço | h | 0,1000
620400 | Boca de BSTC 1,20m | 407,53 | Mão-de-Obra | 200260 | Pedreiro | h | 1,0000
620400 | Boca de BSTC 1,20m | 407,53 | Mão-de-Obra | 200130 | Servente | h | 3,0000
620400 | Boca de BSTC 1,20m | 407,53 | Itens de Incidência | 29990 | Ferramentas Manuais | % | 5,0000
620400 | Boca de BSTC 1,20m | 407,53 | Serviços | 606000 | Concreto ciclópico Fck = 11 MPa, preparo em betoneira e lanç. | m3 | 3,0760
620400 | Boca de BSTC 1,20m | 407,53 | Serviços | 602000 | Formas de madeira comum | m2 | 17,4500
620500 | Boca de BSTC 1,50m | 302,26
620500 | Boca de BSTC 1,50m | 302,26 | Mão-de-Obra | 210060 | Encarregado de Serviço | h | 0,1000
620500 | Boca de BSTC 1,50m | 302,26 | Mão-de-Obra | 200260 | Pedreiro | h | 1,0000
620500 | Boca de BSTC 1,50m | 302,26 | Mão-de-Obra | 200130 | Servente | h | 5,0000
620500 | Boca de BSTC 1,50m | 302,26 | Itens de Incidência | 29990 | Ferramentas Manuais | % | 5,0000
620500 | Boca de BSTC 1,50m | 302,26 | Serviços | 606000 | Concreto ciclópico Fck = 11 MPa, preparo em betoneira e lanç. | m3 | 6,1760
620500 | Boca de BSTC 1,50m | 302,26 | Serviços | 602000 | Formas de madeira comum | m2 | 27,9100
620600 | Boca de BSTC 2,00m | 668,60
620600 | Boca de BSTC 2,00m | 668,60 | Mão-de-Obra | 210060 | Encarregado de Serviço | h | 0,1000
620600 | Boca de BSTC 2,00m | 668,60 | Mão-de-Obra | 200260 | Pedreiro | h | 1,0000
620600 | Boca de BSTC 2,00m | 668,60 | Mão-de-Obra | 200130 | Servente | h | 8,0000
620600 | Boca de BSTC 2,00m | 668,60 | Itens de Incidência | 29990 | Ferramentas Manuais | % | 5,0000
620600 | Boca de BSTC 2,00m | 668,60 | Serviços | 606000 | Concreto ciclópico Fck = 11 MPa, preparo em betoneira e lanç. | m3 | 11,8730
620600 | Boca de BSTC 2,00m | 668,60 | Serviços | 602000 | Formas de madeira comum | m2 | 45,6400
621100 | Boca de BTTC 1,00m | 322,38
621100 | Boca de BTTC 1,00m | 322,38 | Mão-de-Obra | 210060 | Encarregado de Serviço | h | 0,1000
621100 | Boca de BTTC 1,00m | 322,38 | Mão-de-Obra | 200260 | Pedreiro | h | 1,0000
621100 | Boca de BTTC 1,00m | 322,38 | Mão-de-Obra | 200130 | Servente | h | 5,0000
621100 | Boca de BTTC 1,00m | 322,38 | Itens de Incidência | 29990 | Ferramentas Manuais | % | 5,0000
621100 | Boca de BTTC 1,00m | 322,38 | Serviços | 606000 | Concreto ciclópico Fck = 11 MPa, preparo em betoneira e lanç. | m3 | 4,3160
621100 | Boca de BTTC 1,00m | 322,38 | Serviços | 602000 | Formas de madeira comum | m2 | 23,5100
621200 | Boca de BTTC 1,20m | 208,43
621200 | Boca de BTTC 1,20m | 208,43 | Mão-de-Obra | 210060 | Encarregado de Serviço | h | 0,1000
621200 | Boca de BTTC 1,20m | 208,43 | Mão-de-Obra | 200260 | Pedreiro | h | 1,0000
621200 | Boca de BTTC 1,20m | 208,43 | Mão-de-Obra | 200130 | Servente | h | 5,0000
621200 | Boca de BTTC 1,20m | 208,43 | Itens de Incidência | 29990 | Ferramentas Manuais | % | 5,0000
621200 | Boca de BTTC 1,20m | 208,43 | Serviços | 606000 | Concreto ciclópico Fck = 11 MPa, preparo em betoneira e lanç. | m3 | 5,5950
621200 | Boca de BTTC 1,20m | 208,43 | Serviços | 602000 | Formas de madeira comum | m2 | 29,9300
621300 | Boca de BTTC 1,50m | 311,47
621300 | Boca de BTTC 1,50m | 311,47 | Mão-de-Obra | 210060 | Encarregado de Serviço | h | 0,1000
621300 | Boca de BTTC 1,50m | 311,47 | Mão-de-Obra | 200260 | Pedreiro | h | 1,0000
621300 | Boca de BTTC 1,50m | 311,47 | Mão-de-Obra | 200130 | Servente | h | 8,0000
621300 | Boca de BTTC 1,50m | 311,47 | Itens de Incidência | 29990 | Ferramentas Manuais | % | 5,0000
621300 | Boca de BTTC 1,50m | 311,47 | Serviços | 606000 | Concreto ciclópico Fck = 11 MPa, preparo em betoneira e lanç. | m3 | 10,8710
621300 | Boca de BTTC 1,50m | 311,47 | Serviços | 602000 | Formas de madeira comum | m2 | 46,0000
621400 | Boca de BTTC 2,00m | 918,12
621400 | Boca de BTTC 2,00m | 918,12 | Mão-de-Obra | 210060 | Encarregado de Serviço | h | 0,1000
621400 | Boca de BTTC 2,00m | 918,12 | Mão-de-Obra | 200260 | Pedreiro | h | 1,0000
621400 | Boca de BTTC 2,00m | 918,12 | Mão-de-Obra | 200130 | Servente | h | 12,0000
621400 | Boca de BTTC 2,00m | 918,12 | Itens de Incidência | 29990 | Ferramentas Manuais | % | 5,0000
621400 | Boca de BTTC 2,00m | 918,12 | Serviços | 606000 | Concreto ciclópico Fck = 11 MPa, preparo em betoneira e lanç. | m3 | 20,7300
621400 | Boca de BTTC 2,00m | 918,12 | Serviços | 602000 | Formas de madeira comum | m2 | 73,8100
622000 | Boca de saída dreno profundo - tipo 1 | 240,43
622000 | Boca de saída dreno profundo - tipo 1 | 240,43 | Mão-de-Obra | 200260 | Pedreiro | h | 0,1000
622000 | Boca de saída dreno profundo - tipo 1 | 240,43 | Mão-de-Obra | 200130 | Servente | h | 0,5000
622000 | Boca de saída dreno profundo - tipo 1 | 240,43 | Itens de Incidência | 29990 | Ferramentas Manuais | % | 5,0000
622000 | Boca de saída dreno profundo - tipo 1 | 240,43 | Materiais | 180200 | Tubo concreto d=0,20m MF PS-1 | ud | 1,0000
622000 | Boca de saída dreno profundo - tipo 1 | 240,43 | Serviços | 605200 | Concreto Fck = 11 MPa, preparo em betoneira e lanç. | m3 | 0,1570
622000 | Boca de saída dreno profundo - tipo 1 | 240,43 | Serviços | 602000 | Formas de madeira comum | m2 | 1,7600
622000 | Boca de saída dreno profundo - tipo 1 | 240,43 | Itens de Transporte | 19130 | Tubo de concreto | t | 0,73x1 + 0,88x2
622100 | Boca de saída dreno profundo - tipo 2 | 294,65
622100 | Boca de saída dreno profundo - tipo 2 | 294,65 | Mão-de-Obra | 200260 | Pedreiro | h | 0,1000
622100 | Boca de saída dreno profundo - tipo 2 | 294,65 | Mão-de-Obra | 200130 | Servente | h | 0,7000
622100 | Boca de saída dreno profundo - tipo 2 | 294,65 | Itens de Incidência | 29990 | Ferramentas Manuais | % | 5,0000
622100 | Boca de saída dreno profundo - tipo 2 | 294,65 | Materiais | 180200 | Tubo concreto d=0,20m MF PS-1 | ud | 1,0000
622100 | Boca de saída dreno profundo - tipo 2 | 294,65 | Serviços | 605200 | Concreto Fck = 11 MPa, preparo em betoneira e lanç. | m3 | 0,2050
622100 | Boca de saída dreno profundo - tipo 2 | 294,65 | Serviços | 602000 | Formas de madeira comum | m2 | 2,1600
622100 | Boca de saída dreno profundo - tipo 2 | 294,65 | Itens de Transporte | 19130 | Tubo de concreto | t | 0,73x1 + 0,88x2
622300 | Boca de saída dreno sub-horizontal | 52,10
622300 | Boca de saída dreno sub-horizontal | 52,10 | Mão-de-Obra | 200260 | Pedreiro | h | 0,1000
622300 | Boca de saída dreno sub-horizontal | 52,10 | Mão-de-Obra | 200130 | Servente | h | 0,4000
622300 | Boca de saída dreno sub-horizontal | 52,10 | Itens de Incidência | 29990 | Ferramentas Manuais | % | 5,0000
622300 | Boca de saída dreno sub-horizontal | 52,10 | Serviços | 605200 | Concreto Fck = 11 MPa, preparo em betoneira e lanç. | m3 | 0,0220
622300 | Boca de saída dreno sub-horizontal | 52,10 | Serviços | 600000 | Escavação manual de vala 1a. cat. | m3 | 0,0230
622300 | Boca de saída dreno sub-horizontal | 52,10 | Serviços | 602000 | Formas de madeira comum | m2 | 0,3700
622200 | Boca de saída dreno sub-superficial | 165,43
622200 | Boca de saída dreno sub-superficial | 165,43 | Mão-de-Obra | 200260 | Pedreiro | h | 0,1500
622200 | Boca de saída dreno sub-superficial | 165,43 | Mão-de-Obra | 200130 | Servente | h | 1,2000
622200 | Boca de saída dreno sub-superficial | 165,43 | Itens de Incidência | 29990 | Ferramentas Manuais | % | 5,0000
622200 | Boca de saída dreno sub-superficial | 165,43 | Materiais | 130000 | Pedra britada (comercial) | m3 | 0,1390
622200 | Boca de saída dreno sub-superficial | 165,43 | Materiais | 180200 | Tubo concreto d=0,20m MF PS-1 | ud | 0,5000
622200 | Boca de saída dreno sub-superficial | 165,43 | Serviços | 605200 | Concreto Fck = 11 MPa, preparo em betoneira e lanç. | m3 | 0,0595
622200 | Boca de saída dreno sub-superficial | 165,43 | Serviços | 600000 | Escavação manual de vala 1a. cat. | m3 | 0,1390
622200 | Boca de saída dreno sub-superficial | 165,43 | Serviços | 602000 | Formas de madeira comum | m2 | 0,9200
622200 | Boca de saída dreno sub-superficial | 165,43 | Itens de Transporte | 19400 | Pedra britada (Trecho) | t | 1,00x1 + 1,21x2
622200 | Boca de saída dreno sub-superficial | 165,43 | Itens de Transporte | 19130 | Tubo de concreto | t | 0,73x1 + 0,88x2
801964 | Boneco sinalizador de obra | 108,42
801964 | Boneco sinalizador de obra | 108,42 | Materiais | 180424 | Boneco sinalizador | ud | 0,1600
531200 | Brita graduada - na usina | 73,94
531200 | Brita graduada - na usina | 73,94 | Equipamento | 341810 | Grupo gerador 150 KVA | h | 1,0000
531200 | Brita graduada - na usina | 73,94 | Equipamento | 303500 | Usina solos brita graduada 200/500 t/hora | h | 1,0000
531200 | Brita graduada - na usina | 73,94 | Mão-de-Obra | 200020 | Apontador | h | 1,0000
531200 | Brita graduada - na usina | 73,94 | Mão-de-Obra | 200130 | Servente | h | 2,0000
531200 | Brita graduada - na usina | 73,94 | Materiais | 130000 | Pedra britada (comercial) | m3 | 1,0000
531200 | Brita graduada - na usina | 73,94 | Itens de Transporte | 19390 | Pedra britada (Usina de solos) | t | 1,00x1 + 1,21x2
531215 | Brita graduada c/ cimento - na usina | 107,40
531215 | Brita graduada c/ cimento - na usina | 107,40 | Equipamento | 341810 | Grupo gerador 150 KVA | h | 1,0000
531215 | Brita graduada c/ cimento - na usina | 107,40 | Equipamento | 303600 | Usina solos c/ dosador cimento 200/500 t/ hora | h | 1,0000
531215 | Brita graduada c/ cimento - na usina | 107,40 | Mão-de-Obra | 200020 | Apontador | h | 1,0000
531215 | Brita graduada c/ cimento - na usina | 107,40 | Mão-de-Obra | 200130 | Servente | h | 3,0000
531215 | Brita graduada c/ cimento - na usina | 107,40 | Materiais | 173200 | Cimento Portland (saco de 50kg) | t | 0,0600
531215 | Brita graduada c/ cimento - na usina | 107,40 | Materiais | 130000 | Pedra britada (comercial) | m3 | 1,0000
531215 | Brita graduada c/ cimento - na usina | 107,40 | Itens de Transporte | 19110 | Cimento (Usina de solos) | t | 0,73x1 + 0,88x2
531215 | Brita graduada c/ cimento - na usina | 107,40 | Itens de Transporte | 19390 | Pedra britada (Usina de solos) | t | 1,00x1 + 1,21x2
531120 | Brita graduada tratada c/cimento (Cp=4%) 100% PI | 186,24
531120 | Brita graduada tratada c/cimento (Cp=4%) 100% PI | 186,24 | Equipamento | 346060 | Caminhão irrigador 6000 l | h | 1,0000
531120 | Brita graduada tratada c/cimento (Cp=4%) 100% PI | 186,24 | Equipamento | 311400 | Motoniveladora c/ escarificador 140-K leve | h | 1,0000
531120 | Brita graduada tratada c/cimento (Cp=4%) 100% PI | 186,24 | Equipamento | 340270 | Rolo pneus autopropelido 27 t | h | 1,0000
531120 | Brita graduada tratada c/cimento (Cp=4%) 100% PI | 186,24 | Equipamento | 340250 | Rolo vibratório liso autoprop. 3411 | h | 1,0000
531120 | Brita graduada tratada c/cimento (Cp=4%) 100% PI | 186,24 | Mão-de-Obra | 200020 | Apontador | h | 1,0000
531120 | Brita graduada tratada c/cimento (Cp=4%) 100% PI | 186,24 | Mão-de-Obra | 210060 | Encarregado de Serviço | h | 1,0000
531120 | Brita graduada tratada c/cimento (Cp=4%) 100% PI | 186,24 | Mão-de-Obra | 200130 | Servente | h | 8,0000
531120 | Brita graduada tratada c/cimento (Cp=4%) 100% PI | 186,24 | Serviços | 531215 | Brita graduada c/ cimento - na usina | m3 | 1,6000
531120 | Brita graduada tratada c/cimento (Cp=4%) 100% PI | 186,24 | Itens de Transporte | 19980 | Massa (Brita graduada) | t | 1,00x1 + 1,21x2
531130 | Brita graduada tratada c/cimento (Cp=4%) 100% PM | 194,35
531130 | Brita graduada tratada c/cimento (Cp=4%) 100% PM | 194,35 | Equipamento | 346060 | Caminhão irrigador 6000 l | h | 1,0000
531130 | Brita graduada tratada c/cimento (Cp=4%) 100% PM | 194,35 | Equipamento | 311400 | Motoniveladora c/ escarificador 140-K leve | h | 1,0000
531130 | Brita graduada tratada c/cimento (Cp=4%) 100% PM | 194,35 | Equipamento | 340270 | Rolo pneus autopropelido 27 t | h | 1,0000
531130 | Brita graduada tratada c/cimento (Cp=4%) 100% PM | 194,35 | Equipamento | 340250 | Rolo vibratório liso autoprop. 3411 | h | 1,0000
531130 | Brita graduada tratada c/cimento (Cp=4%) 100% PM | 194,35 | Mão-de-Obra | 200020 | Apontador | h | 1,0000
531130 | Brita graduada tratada c/cimento (Cp=4%) 100% PM | 194,35 | Mão-de-Obra | 210060 | Encarregado de Serviço | h | 1,0000
531130 | Brita graduada tratada c/cimento (Cp=4%) 100% PM | 194,35 | Mão-de-Obra | 200130 | Servente | h | 8,0000
531130 | Brita graduada tratada c/cimento (Cp=4%) 100% PM | 194,35 | Serviços | 531215 | Brita graduada c/ cimento - na usina | m3 | 1,6660
531130 | Brita graduada tratada c/cimento (Cp=4%) 100% PM | 194,35 | Itens de Transporte | 19980 | Massa (Brita graduada) | t | 1,00x1 + 1,21x2
531000 | Brita graduada 100% PI | 132,23
531000 | Brita graduada 100% PI | 132,23 | Equipamento | 346060 | Caminhão irrigador 6000 l | h | 1,0000
531000 | Brita graduada 100% PI | 132,23 | Equipamento | 310400 | Motoniveladora 140-K leve | h | 1,0000
531000 | Brita graduada 100% PI | 132,23 | Equipamento | 340270 | Rolo pneus autopropelido 27 t | h | 1,0000
531000 | Brita graduada 100% PI | 132,23 | Equipamento | 340250 | Rolo vibratório liso autoprop. 3411 | h | 1,0000
531000 | Brita graduada 100% PI | 132,23 | Mão-de-Obra | 200020 | Apontador | h | 1,0000
531000 | Brita graduada 100% PI | 132,23 | Mão-de-Obra | 210060 | Encarregado de Serviço | h | 1,0000
531000 | Brita graduada 100% PI | 132,23 | Mão-de-Obra | 200130 | Servente | h | 6,0000
531000 | Brita graduada 100% PI | 132,23 | Serviços | 531200 | Brita graduada - na usina | m3 | 1,6000
531000 | Brita graduada 100% PI | 132,23 | Itens de Transporte | 19980 | Massa (Brita graduada) | t | 1,00x1 + 1,21x2
531020 | Brita graduada 100% PI (manual) para remendo profundo | 167,21
531020 | Brita graduada 100% PI (manual) para remendo profundo | 167,21 | Equipamento | 340200 | Compactador manual solos gasolina | h | 2,0000
531020 | Brita graduada 100% PI (manual) para remendo profundo | 167,21 | Mão-de-Obra | 200020 | Apontador | h | 1,0000
531020 | Brita graduada 100% PI (manual) para remendo profundo | 167,21 | Mão-de-Obra | 210060 | Encarregado de Serviço | h | 0,5000
531020 | Brita graduada 100% PI (manual) para remendo profundo | 167,21 | Mão-de-Obra | 200130 | Servente | h | 4,0000
531020 | Brita graduada 100% PI (manual) para remendo profundo | 167,21 | Itens de Incidência | 29990 | Ferramentas Manuais | % | 5,0000
531020 | Brita graduada 100% PI (manual) para remendo profundo | 167,21 | Serviços | 531200 | Brita graduada - na usina | m3 | 1,6000
531020 | Brita graduada 100% PI (manual) para remendo profundo | 167,21 | Itens de Transporte | 19980 | Massa (Brita graduada) | t | 1,00x1 + 1,21x2
531030 | Brita graduada 100% PI (mecânica) para remendo profundo | 143,47
531030 | Brita graduada 100% PI (mecânica) para remendo profundo | 143,47 | Equipamento | 346060 | Caminhão irrigador 6000 l | h | 1,0000
531030 | Brita graduada 100% PI (mecânica) para remendo profundo | 143,47 | Equipamento | 310400 | Motoniveladora 140-K leve | h | 1,0000
531030 | Brita graduada 100% PI (mecânica) para remendo profundo | 143,47 | Equipamento | 340270 | Rolo pneus autopropelido 27 t | h | 1,0000
531030 | Brita graduada 100% PI (mecânica) para remendo profundo | 143,47 | Equipamento | 340250 | Rolo vibratório liso autoprop. 3411 | h | 1,0000
531030 | Brita graduada 100% PI (mecânica) para remendo profundo | 143,47 | Mão-de-Obra | 200020 | Apontador | h | 1,0000
531030 | Brita graduada 100% PI (mecânica) para remendo profundo | 143,47 | Mão-de-Obra | 210060 | Encarregado de Serviço | h | 1,0000
531030 | Brita graduada 100% PI (mecânica) para remendo profundo | 143,47 | Mão-de-Obra | 200130 | Servente | h | 6,0000
531030 | Brita graduada 100% PI (mecânica) para remendo profundo | 143,47 | Serviços | 531200 | Brita graduada - na usina | m3 | 1,6000
531030 | Brita graduada 100% PI (mecânica) para remendo profundo | 143,47 | Itens de Transporte | 19980 | Massa (Brita graduada) | t | 1,00x1 + 1,21x2
531100 | Brita graduada 100% PM | 138,10
531100 | Brita graduada 100% PM | 138,10 | Equipamento | 346060 | Caminhão irrigador 6000 l | h | 1,0000
531100 | Brita graduada 100% PM | 138,10 | Equipamento | 310400 | Motoniveladora 140-K leve | h | 1,0000
531100 | Brita graduada 100% PM | 138,10 | Equipamento | 340270 | Rolo pneus autopropelido 27 t | h | 1,0000
531100 | Brita graduada 100% PM | 138,10 | Equipamento | 340250 | Rolo vibratório liso autoprop. 3411 | h | 1,0000
531100 | Brita graduada 100% PM | 138,10 | Mão-de-Obra | 200020 | Apontador | h | 1,0000
531100 | Brita graduada 100% PM | 138,10 | Mão-de-Obra | 210060 | Encarregado de Serviço | h | 1,0000
531100 | Brita graduada 100% PM | 138,10 | Mão-de-Obra | 200130 | Servente | h | 6,0000
531100 | Brita graduada 100% PM | 138,10 | Serviços | 531200 | Brita graduada - na usina | m3 | 1,6660
531100 | Brita graduada 100% PM | 138,10 | Itens de Transporte | 19980 | Massa (Brita graduada) | t | 1,00x1 + 1,21x2
613000 | Bueiro metálico MP-100 circular e=2,0mm | 40,33
613000 | Bueiro metálico MP-100 circular e=2,0mm | 40,33 | Mão-de-Obra | 210060 | Encarregado de Serviço | h | 1,0000
613000 | Bueiro metálico MP-100 circular e=2,0mm | 40,33 | Mão-de-Obra | 200130 | Servente | h | 7,0000
613000 | Bueiro metálico MP-100 circular e=2,0mm | 40,33 | Itens de Incidência | 29990 | Ferramentas Manuais | % | 5,0000
613000 | Bueiro metálico MP-100 circular e=2,0mm | 40,33 | Materiais | 100210 | Tubo aço corrugado MP-100 e=2,00mm c/ epoxy | kg | 1,0000
613000 | Bueiro metálico MP-100 circular e=2,0mm | 40,33 | Itens de Transporte | 19150 | Tubo metálico | t | 0,73x1 + 0,88x2
613100 | Bueiro metálico MP-100 circular e=2,7mm | 38,83
613100 | Bueiro metálico MP-100 circular e=2,7mm | 38,83 | Mão-de-Obra | 210060 | Encarregado de Serviço | h | 1,0000
613100 | Bueiro metálico MP-100 circular e=2,7mm | 38,83 | Mão-de-Obra | 200130 | Servente | h | 7,0000
613100 | Bueiro metálico MP-100 circular e=2,7mm | 38,83 | Itens de Incidência | 29990 | Ferramentas Manuais | % | 5,0000
613100 | Bueiro metálico MP-100 circular e=2,7mm | 38,83 | Materiais | 100270 | Tubo aço corrugado MP-100 e=2,70mm c/ epoxy | kg | 1,0000
613100 | Bueiro metálico MP-100 circular e=2,7mm | 38,83 | Itens de Transporte | 19150 | Tubo metálico | t | 0,73x1 + 0,88x2
613200 | Bueiro metálico MP-100 circular e=3,4mm | 37,63
613200 | Bueiro metálico MP-100 circular e=3,4mm | 37,63 | Mão-de-Obra | 210060 | Encarregado de Serviço | h | 1,0000
613200 | Bueiro metálico MP-100 circular e=3,4mm | 37,63 | Mão-de-Obra | 200130 | Servente | h | 7,0000
613200 | Bueiro metálico MP-100 circular e=3,4mm | 37,63 | Itens de Incidência | 29990 | Ferramentas Manuais | % | 5,0000
613200 | Bueiro metálico MP-100 circular e=3,4mm | 37,63 | Materiais | 100340 | Tubo aço corrugado MP-100 e=3,40mm c/ epoxy | kg | 1,0000
613200 | Bueiro metálico MP-100 circular e=3,4mm | 37,63 | Itens de Transporte | 19150 | Tubo metálico | t | 0,73x1 + 0,88x2
613300 | Bueiro metálico MP-152 circular e=2,7mm | 42,20
613300 | Bueiro metálico MP-152 circular e=2,7mm | 42,20 | Equipamento | 312520 | Retroescavadeira 580N leve | h | 1,0000
613300 | Bueiro metálico MP-152 circular e=2,7mm | 42,20 | Mão-de-Obra | 210060 | Encarregado de Serviço | h | 1,0000
613300 | Bueiro metálico MP-152 circular e=2,7mm | 42,20 | Mão-de-Obra | 200130 | Servente | h | 12,0000
613300 | Bueiro metálico MP-152 circular e=2,7mm | 42,20 | Itens de Incidência | 29990 | Ferramentas Manuais | % | 5,0000
613300 | Bueiro metálico MP-152 circular e=2,7mm | 42,20 | Materiais | 101270 | Tubo aço corrugado MP-152 e=2,70mm c/ epoxy | kg | 1,0000
613300 | Bueiro metálico MP-152 circular e=2,7mm | 42,20 | Itens de Transporte | 19150 | Tubo metálico | t | 0,73x1 + 0,88x2
613400 | Bueiro metálico MP-152 circular e=3,4mm | 42,20
613400 | Bueiro metálico MP-152 circular e=3,4mm | 42,20 | Equipamento | 312520 | Retroescavadeira 580N leve | h | 1,0000
613400 | Bueiro metálico MP-152 circular e=3,4mm | 42,20 | Mão-de-Obra | 210060 | Encarregado de Serviço | h | 1,0000
613400 | Bueiro metálico MP-152 circular e=3,4mm | 42,20 | Mão-de-Obra | 200130 | Servente | h | 12,0000
613400 | Bueiro metálico MP-152 circular e=3,4mm | 42,20 | Itens de Incidência | 29990 | Ferramentas Manuais | % | 5,0000
613400 | Bueiro metálico MP-152 circular e=3,4mm | 42,20 | Materiais | 101340 | Tubo aço corrugado MP-152 e=3,40mm c/ epoxy | kg | 1,0000
613400 | Bueiro metálico MP-152 circular e=3,4mm | 42,20 | Itens de Transporte | 19150 | Tubo metálico | t | 0,73x1 + 0,88x2
613500 | Bueiro metálico MP-152 circular e=4,7mm | 38,70
613500 | Bueiro metálico MP-152 circular e=4,7mm | 38,70 | Equipamento | 312520 | Retroescavadeira 580N leve | h | 1,0000
613500 | Bueiro metálico MP-152 circular e=4,7mm | 38,70 | Mão-de-Obra | 210060 | Encarregado de Serviço | h | 1,0000
613500 | Bueiro metálico MP-152 circular e=4,7mm | 38,70 | Mão-de-Obra | 200130 | Servente | h | 12,0000
613500 | Bueiro metálico MP-152 circular e=4,7mm | 38,70 | Itens de Incidência | 29990 | Ferramentas Manuais | % | 5,0000
613500 | Bueiro metálico MP-152 circular e=4,7mm | 38,70 | Materiais | 101470 | Tubo aço corrugado MP-152 e=4,70mm c/ epoxy | kg | 1,0000
613500 | Bueiro metálico MP-152 circular e=4,7mm | 38,70 | Itens de Transporte | 19150 | Tubo metálico | t | 0,73x1 + 0,88x2
613600 | Bueiro metálico MP-152 circular e=6,3mm | 39,40
613600 | Bueiro metálico MP-152 circular e=6,3mm | 39,40 | Equipamento | 312520 | Retroescavadeira 580N leve | h | 1,0000
613600 | Bueiro metálico MP-152 circular e=6,3mm | 39,40 | Mão-de-Obra | 210060 | Encarregado de Serviço | h | 1,0000
613600 | Bueiro metálico MP-152 circular e=6,3mm | 39,40 | Mão-de-Obra | 200130 | Servente | h | 12,0000
613600 | Bueiro metálico MP-152 circular e=6,3mm | 39,40 | Itens de Incidência | 29990 | Ferramentas Manuais | % | 5,0000
613600 | Bueiro metálico MP-152 circular e=6,3mm | 39,40 | Materiais | 101630 | Tubo aço corrugado MP-152 e=6,30mm c/ epoxy | kg | 1,0000
613600 | Bueiro metálico MP-152 circular e=6,3mm | 39,40 | Itens de Transporte | 19150 | Tubo metálico | t | 0,73x1 + 0,88x2
801966 | Cabo elétrico 2 x 1,5 mm² para sinalização noturna | 2,31
801966 | Cabo elétrico 2 x 1,5 mm² para sinalização noturna | 2,31 | Mão-de-Obra | 210150 | Eletricista | h | 0,0100
801966 | Cabo elétrico 2 x 1,5 mm² para sinalização noturna | 2,31 | Mão-de-Obra | 200130 | Servente | h | 0,0100
801966 | Cabo elétrico 2 x 1,5 mm² para sinalização noturna | 2,31 | Itens de Incidência | 29990 | Ferramentas Manuais | % | 5,0000
801966 | Cabo elétrico 2 x 1,5 mm² para sinalização noturna | 2,31 | Materiais | 180070 | Cabo elétrico 2x1,5mm² | m | 0,3330
421100 | Caixa de retenção | 7,42
421100 | Caixa de retenção | 7,42 | Equipamento | 312520 | Retroescavadeira 580N leve | h | 1,0000
421100 | Caixa de retenção | 7,42 | Mão-de-Obra | 210060 | Encarregado de Serviço | h | 0,1000
863000 | Calçada em lajota concreto 45x45x5cm | 105,61
863000 | Calçada em lajota concreto 45x45x5cm | 105,61 | Mão-de-Obra | 200260 | Pedreiro | h | 1,0000
863000 | Calçada em lajota concreto 45x45x5cm | 105,61 | Mão-de-Obra | 200130 | Servente | h | 0,8000
863000 | Calçada em lajota concreto 45x45x5cm | 105,61 | Itens de Incidência | 29990 | Ferramentas Manuais | % | 5,0000
863000 | Calçada em lajota concreto 45x45x5cm | 105,61 | Materiais | 139000 | Areia | m3 | 0,0500
863000 | Calçada em lajota concreto 45x45x5cm | 105,61 | Materiais | 145450 | Lajota concreto 45 x 45 x 5 cm | ud | 4,5000
863000 | Calçada em lajota concreto 45x45x5cm | 105,61 | Serviços | 604000 | Argamassa cimento e areia 1:3 | m3 | 0,0100
863000 | Calçada em lajota concreto 45x45x5cm | 105,61 | Itens de Transporte | 19010 | Areia (Trecho) | t | 1,00x1 + 1,21x2
863000 | Calçada em lajota concreto 45x45x5cm | 105,61 | Itens de Transporte | 19140 | Lajota de concreto | t | 0,73x1 + 0,88x2
532100 | Camada de bloqueio c/ pedra o < 3/4" | 92,64
532100 | Camada de bloqueio c/ pedra o < 3/4" | 92,64 | Equipamento | 321400 | Motoniveladora c/ escarificador 140-K média | h | 1,0000
532100 | Camada de bloqueio c/ pedra o < 3/4" | 92,64 | Equipamento | 340250 | Rolo vibratório liso autoprop. 3411 | h | 1,0000
532100 | Camada de bloqueio c/ pedra o < 3/4" | 92,64 | Mão-de-Obra | 200020 | Apontador | h | 1,0000
532100 | Camada de bloqueio c/ pedra o < 3/4" | 92,64 | Mão-de-Obra | 210060 | Encarregado de Serviço | h | 0,3000
532100 | Camada de bloqueio c/ pedra o < 3/4" | 92,64 | Mão-de-Obra | 200130 | Servente | h | 4,0000
532100 | Camada de bloqueio c/ pedra o < 3/4" | 92,64 | Materiais | 130000 | Pedra britada (comercial) | m3 | 1,3000
532100 | Camada de bloqueio c/ pedra o < 3/4" | 92,64 | Itens de Transporte | 19520 | Pedra britada (Camada bloqueio) | t | 1,00x1 + 1,21x2
563100 | Capa selante exclusive fornecimento da emulsão | 1,27
563100 | Capa selante exclusive fornecimento da emulsão | 1,27 | Equipamento | 321810 | Cam. bascul. 2426/48 9m3 média | h | 1,0000
563100 | Capa selante exclusive fornecimento da emulsão | 1,27 | Equipamento | 346050 | Cam. chassi 1419 | h | 1,0000
563100 | Capa selante exclusive fornecimento da emulsão | 1,27 | Equipamento | 346060 | Caminhão irrigador 6000 l | h | 1,0000
563100 | Capa selante exclusive fornecimento da emulsão | 1,27 | Equipamento | 329300 | Carreg. frontal pneus 924-K média | h | 1,0000
563100 | Capa selante exclusive fornecimento da emulsão | 1,27 | Equipamento | 300130 | Distr. agregados rebocável 1,3 m3 | h | 1,0000
563100 | Capa selante exclusive fornecimento da emulsão | 1,27 | Equipamento | 370060 | Espargidor de asfalto 6000 l | h | 1,0000
563100 | Capa selante exclusive fornecimento da emulsão | 1,27 | Equipamento | 345500 | Rolo pneus autopropelido 21 t | h | 1,0000
563100 | Capa selante exclusive fornecimento da emulsão | 1,27 | Equipamento | 340620 | Rolo tandem liso 6-8 t | h | 1,0000
563100 | Capa selante exclusive fornecimento da emulsão | 1,27 | Equipamento | 300200 | Tanque depósito asfalto frio 20000 l | h | 2,0000
563100 | Capa selante exclusive fornecimento da emulsão | 1,27 | Equipamento | 341000 | Trator agrícola 5105 4x4 | h | 1,0000
563100 | Capa selante exclusive fornecimento da emulsão | 1,27 | Equipamento | 300090 | Vassoura mecânica rebocável | h | 1,0000
563100 | Capa selante exclusive fornecimento da emulsão | 1,27 | Mão-de-Obra | 200020 | Apontador | h | 1,0000
563100 | Capa selante exclusive fornecimento da emulsão | 1,27 | Mão-de-Obra | 210060 | Encarregado de Serviço | h | 1,0000
563100 | Capa selante exclusive fornecimento da emulsão | 1,27 | Mão-de-Obra | 200130 | Servente | h | 5,0000
563100 | Capa selante exclusive fornecimento da emulsão | 1,27 | Itens de Incidência | 29990 | Ferramentas Manuais | % | 5,0000
563100 | Capa selante exclusive fornecimento da emulsão | 1,27 | Materiais | 130000 | Pedra britada (comercial) | m3 | 0,0047
563100 | Capa selante exclusive fornecimento da emulsão | 1,27 | Itens de Transporte | 11000 | Emulsão (Trecho) | t | 0,82x + 40,31
563100 | Capa selante exclusive fornecimento da emulsão | 1,27 | Itens de Transporte | 19400 | Pedra britada (Trecho) | t | 1,00x1 + 1,21x2
804300 | Capina manual | 1,86
804300 | Capina manual | 1,86 | Equipamento | 346080 | Caminhão carroceria 815/37 6 t | h | 1,0000
804300 | Capina manual | 1,86 | Equipamento | 301800 | Carrinho de concretagem 80 l | h | 2,0000
804300 | Capina manual | 1,86 | Equipamento | 370020 | Microônibus transporte urbano capacidade 16 pessoas | h | 1,0000
804300 | Capina manual | 1,86 | Mão-de-Obra | 200250 | Feitor | h | 3,2000
804300 | Capina manual | 1,86 | Mão-de-Obra | 200130 | Servente | h | 32,0000
804300 | Capina manual | 1,86 | Itens de Incidência | 29990 | Ferramentas Manuais | % | 5,0000
535150 | Carga de cordão pedra p/ pav. poliédrico | 1,04
535150 | Carga de cordão pedra p/ pav. poliédrico | 1,04 | Mão-de-Obra | 200130 | Servente | h | 1,0000
535100 | Carga de pedra p/ pav. poliédrico | 2,09
535100 | Carga de pedra p/ pav. poliédrico | 2,09 | Mão-de-Obra | 200130 | Servente | h | 1,0000
401110 | Carga e transp. 1a. cat. 0-200m | 6,03
401110 | Carga e transp. 1a. cat. 0-200m | 6,03 | Equipamento | 313140 | Cam. bascul. 2426/48 6m3 leve | h | 1,0000
401110 | Carga e transp. 1a. cat. 0-200m | 6,03 | Equipamento | 319300 | Carreg. frontal pneus 924-K leve | h | 1,0000
401110 | Carga e transp. 1a. cat. 0-200m | 6,03 | Mão-de-Obra | 210060 | Encarregado de Serviço | h | 0,1000
401120 | Carga e transp. 1a. cat. 200-400m | 6,63
401120 | Carga e transp. 1a. cat. 200-400m | 6,63 | Equipamento | 313140 | Cam. bascul. 2426/48 6m3 leve | h | 1,0000
401120 | Carga e transp. 1a. cat. 200-400m | 6,63 | Equipamento | 319300 | Carreg. frontal pneus 924-K leve | h | 1,0000
401120 | Carga e transp. 1a. cat. 200-400m | 6,63 | Mão-de-Obra | 210060 | Encarregado de Serviço | h | 0,1000
452010 | Cascalhamento | 15,69
452010 | Cascalhamento | 15,69 | Equipamento | 346060 | Caminhão irrigador 6000 l | h | 1,0000
452010 | Cascalhamento | 15,69 | Equipamento | 321200 | Motoniveladora 120-K média | h | 1,0000
452010 | Cascalhamento | 15,69 | Equipamento | 341150 | Rolo vibratório liso autoprop. CA 150A | h | 1,0000
452010 | Cascalhamento | 15,69 | Mão-de-Obra | 200020 | Apontador | h | 1,0000
452010 | Cascalhamento | 15,69 | Mão-de-Obra | 210060 | Encarregado de Serviço | h | 0,5000
452010 | Cascalhamento | 15,69 | Mão-de-Obra | 200130 | Servente | h | 3,0000
452010 | Cascalhamento | 15,69 | Serviços | 520250 | Escavação e carga mat. jazida 2a. cat. | m3 | 1,2000
452010 | Cascalhamento | 15,69 | Itens de Transporte | 10100 | Material jazida 2a.cat. | t | 1,00x1 + 1,21x2
570130 | C.B.U.Q - na usina, excl. fornec. CAP | 151,48
570130 | C.B.U.Q - na usina, excl. fornec. CAP | 151,48 | Equipamento | 329300 | Carreg. frontal pneus 924-K média | h | 1,0000
570130 | C.B.U.Q - na usina, excl. fornec. CAP | 151,48 | Equipamento | 343600 | Grupo gerador 450 KVA | h | 1,0000
570130 | C.B.U.Q - na usina, excl. fornec. CAP | 151,48 | Equipamento | 300210 | Tanque depósito asfalto isotérmico 25 t | h | 2,0000
570130 | C.B.U.Q - na usina, excl. fornec. CAP | 151,48 | Equipamento | 300140 | Usina asfalto móvel contra-fluxo 50/100 t/ hora | h | 1,0000
570130 | C.B.U.Q - na usina, excl. fornec. CAP | 151,48 | Mão-de-Obra | 200020 | Apontador | h | 1,0000
570130 | C.B.U.Q - na usina, excl. fornec. CAP | 151,48 | Mão-de-Obra | 210060 | Encarregado de Serviço | h | 1,0000
570130 | C.B.U.Q - na usina, excl. fornec. CAP | 151,48 | Mão-de-Obra | 200130 | Servente | h | 1,0000
570130 | C.B.U.Q - na usina, excl. fornec. CAP | 151,48 | Materiais | 139000 | Areia | m3 | 0,0666
570130 | C.B.U.Q - na usina, excl. fornec. CAP | 151,48 | Materiais | 170010 | Cal hidratada CH-I | t | 0,0150
570130 | C.B.U.Q - na usina, excl. fornec. CAP | 151,48 | Materiais | 172050 | Diesel | l | 0,5000
570130 | C.B.U.Q - na usina, excl. fornec. CAP | 151,48 | Materiais | 172100 | Óleo combustível OTE | l | 7,5000
570130 | C.B.U.Q - na usina, excl. fornec. CAP | 151,48 | Materiais | 130000 | Pedra britada (comercial) | m3 | 0,5520
570130 | C.B.U.Q - na usina, excl. fornec. CAP | 151,48 | Itens de Transporte | 19100 | Areia (Usina de asfalto) | t | 1,00x1 + 1,21x2
570130 | C.B.U.Q - na usina, excl. fornec. CAP | 151,48 | Itens de Transporte | 10200 | Cal hidratada CH-I (Usina) | t | 0,73x1 + 0,88x2
570130 | C.B.U.Q - na usina, excl. fornec. CAP | 151,48 | Itens de Transporte | 10500 | Cimento asfáltico CAP-50/70 (usina) | t | 0,92x + 44,79
570130 | C.B.U.Q - na usina, excl. fornec. CAP | 151,48 | Itens de Transporte | 19490 | Pedra britada (Usina asfalto) | t | 1,00x1 + 1,21x2
570160 | C.B.U.Q. - na usina excl. fornec. do CAP (acima de 10.000 t) | 135,09
570160 | C.B.U.Q. - na usina excl. fornec. do CAP (acima de 10.000 t) | 135,09 | Equipamento | 329300 | Carreg. frontal pneus 924-K média | h | 1,0000
570160 | C.B.U.Q. - na usina excl. fornec. do CAP (acima de 10.000 t) | 135,09 | Equipamento | 343600 | Grupo gerador 450 KVA | h | 1,0000
570160 | C.B.U.Q. - na usina excl. fornec. do CAP (acima de 10.000 t) | 135,09 | Equipamento | 300210 | Tanque depósito asfalto isotérmico 25 t | h | 2,0000
570160 | C.B.U.Q. - na usina excl. fornec. do CAP (acima de 10.000 t) | 135,09 | Equipamento | 300140 | Usina asfalto móvel contra-fluxo 50/100 t/ hora | h | 1,0000
570160 | C.B.U.Q. - na usina excl. fornec. do CAP (acima de 10.000 t) | 135,09 | Mão-de-Obra | 200020 | Apontador | h | 1,0000
570160 | C.B.U.Q. - na usina excl. fornec. do CAP (acima de 10.000 t) | 135,09 | Mão-de-Obra | 210060 | Encarregado de Serviço | h | 1,0000
570160 | C.B.U.Q. - na usina excl. fornec. do CAP (acima de 10.000 t) | 135,09 | Mão-de-Obra | 200130 | Servente | h | 1,0000
570160 | C.B.U.Q. - na usina excl. fornec. do CAP (acima de 10.000 t) | 135,09 | Materiais | 139000 | Areia | m3 | 0,0666
570160 | C.B.U.Q. - na usina excl. fornec. do CAP (acima de 10.000 t) | 135,09 | Materiais | 170010 | Cal hidratada CH-I | t | 0,0150
570160 | C.B.U.Q. - na usina excl. fornec. do CAP (acima de 10.000 t) | 135,09 | Materiais | 172050 | Diesel | l | 0,5000
570160 | C.B.U.Q. - na usina excl. fornec. do CAP (acima de 10.000 t) | 135,09 | Materiais | 172100 | Óleo combustível OTE | l | 6,5000
570160 | C.B.U.Q. - na usina excl. fornec. do CAP (acima de 10.000 t) | 135,09 | Materiais | 130000 | Pedra britada (comercial) | m3 | 0,5520
570160 | C.B.U.Q. - na usina excl. fornec. do CAP (acima de 10.000 t) | 135,09 | Itens de Transporte | 19100 | Areia (Usina de asfalto) | t | 1,00x1 + 1,21x2
570160 | C.B.U.Q. - na usina excl. fornec. do CAP (acima de 10.000 t) | 135,09 | Itens de Transporte | 10200 | Cal hidratada CH-I (Usina) | t | 0,73x1 + 0,88x2
570160 | C.B.U.Q. - na usina excl. fornec. do CAP (acima de 10.000 t) | 135,09 | Itens de Transporte | 10500 | Cimento asfáltico CAP-50/70 (usina) | t | 0,92x + 44,79
570160 | C.B.U.Q. - na usina excl. fornec. do CAP (acima de 10.000 t) | 135,09 | Itens de Transporte | 19490 | Pedra britada (Usina asfalto) | t | 1,00x1 + 1,21x2
570100 | C.B.U.Q. - na usina excl. fornec. do CAP (até 10.000 t) | 151,48
570100 | C.B.U.Q. - na usina excl. fornec. do CAP (até 10.000 t) | 151,48 | Equipamento | 329300 | Carreg. frontal pneus 924-K média | h | 1,0000
570100 | C.B.U.Q. - na usina excl. fornec. do CAP (até 10.000 t) | 151,48 | Equipamento | 343600 | Grupo gerador 450 KVA | h | 1,0000
570100 | C.B.U.Q. - na usina excl. fornec. do CAP (até 10.000 t) | 151,48 | Equipamento | 300210 | Tanque depósito asfalto isotérmico 25 t | h | 2,0000
570100 | C.B.U.Q. - na usina excl. fornec. do CAP (até 10.000 t) | 151,48 | Equipamento | 300140 | Usina asfalto móvel contra-fluxo 50/100 t/ hora | h | 1,0000
570100 | C.B.U.Q. - na usina excl. fornec. do CAP (até 10.000 t) | 151,48 | Mão-de-Obra | 200020 | Apontador | h | 1,0000
570100 | C.B.U.Q. - na usina excl. fornec. do CAP (até 10.000 t) | 151,48 | Mão-de-Obra | 210060 | Encarregado de Serviço | h | 1,0000
570100 | C.B.U.Q. - na usina excl. fornec. do CAP (até 10.000 t) | 151,48 | Mão-de-Obra | 200130 | Servente | h | 1,0000
570100 | C.B.U.Q. - na usina excl. fornec. do CAP (até 10.000 t) | 151,48 | Materiais | 139000 | Areia | m3 | 0,0666
570100 | C.B.U.Q. - na usina excl. fornec. do CAP (até 10.000 t) | 151,48 | Materiais | 170010 | Cal hidratada CH-I | t | 0,0150
570100 | C.B.U.Q. - na usina excl. fornec. do CAP (até 10.000 t) | 151,48 | Materiais | 172050 | Diesel | l | 0,5000
570100 | C.B.U.Q. - na usina excl. fornec. do CAP (até 10.000 t) | 151,48 | Materiais | 172100 | Óleo combustível OTE | l | 7,5000
570100 | C.B.U.Q. - na usina excl. fornec. do CAP (até 10.000 t) | 151,48 | Materiais | 130000 | Pedra britada (comercial) | m3 | 0,5520
570100 | C.B.U.Q. - na usina excl. fornec. do CAP (até 10.000 t) | 151,48 | Itens de Transporte | 19100 | Areia (Usina de asfalto) | t | 1,00x1 + 1,21x2
570100 | C.B.U.Q. - na usina excl. fornec. do CAP (até 10.000 t) | 151,48 | Itens de Transporte | 10200 | Cal hidratada CH-I (Usina) | t | 0,73x1 + 0,88x2
570100 | C.B.U.Q. - na usina excl. fornec. do CAP (até 10.000 t) | 151,48 | Itens de Transporte | 10500 | Cimento asfáltico CAP-50/70 (usina) | t | 0,92x + 44,79
570100 | C.B.U.Q. - na usina excl. fornec. do CAP (até 10.000 t) | 151,48 | Itens de Transporte | 19490 | Pedra britada (Usina asfalto) | t | 1,00x1 + 1,21x2
570370 | C.B.U.Q. c/asfalto modificado por polímero, excl. fornec. asfalto | 190,56
570370 | C.B.U.Q. c/asfalto modificado por polímero, excl. fornec. asfalto | 190,56 | Equipamento | 329300 | Carreg. frontal pneus 924-K média | h | 1,0000
570370 | C.B.U.Q. c/asfalto modificado por polímero, excl. fornec. asfalto | 190,56 | Equipamento | 343600 | Grupo gerador 450 KVA | h | 1,0000
570370 | C.B.U.Q. c/asfalto modificado por polímero, excl. fornec. asfalto | 190,56 | Equipamento | 340270 | Rolo pneus autopropelido 27 t | h | 1,0000
570370 | C.B.U.Q. c/asfalto modificado por polímero, excl. fornec. asfalto | 190,56 | Equipamento | 342220 | Rolo tandem liso autopropelido CC-4200 | h | 1,0000
570370 | C.B.U.Q. c/asfalto modificado por polímero, excl. fornec. asfalto | 190,56 | Equipamento | 300210 | Tanque depósito asfalto isotérmico 25 t | h | 2,0000
570370 | C.B.U.Q. c/asfalto modificado por polímero, excl. fornec. asfalto | 190,56 | Equipamento | 300170 | Usina asfalto móvel contra-fluxo 60/120 t/ hora asf. borracha/polímero | h | 1,0000
570370 | C.B.U.Q. c/asfalto modificado por polímero, excl. fornec. asfalto | 190,56 | Equipamento | 340410 | Vibro acabadora esteiras | h | 1,0000
570370 | C.B.U.Q. c/asfalto modificado por polímero, excl. fornec. asfalto | 190,56 | Mão-de-Obra | 200020 | Apontador | h | 2,0000
570370 | C.B.U.Q. c/asfalto modificado por polímero, excl. fornec. asfalto | 190,56 | Mão-de-Obra | 210060 | Encarregado de Serviço | h | 2,0000
570370 | C.B.U.Q. c/asfalto modificado por polímero, excl. fornec. asfalto | 190,56 | Mão-de-Obra | 200130 | Servente | h | 6,0000
570370 | C.B.U.Q. c/asfalto modificado por polímero, excl. fornec. asfalto | 190,56 | Itens de Incidência | 29990 | Ferramentas Manuais | % | 5,0000
570370 | C.B.U.Q. c/asfalto modificado por polímero, excl. fornec. asfalto | 190,56 | Materiais | 139000 | Areia | m3 | 0,0666
570370 | C.B.U.Q. c/asfalto modificado por polímero, excl. fornec. asfalto | 190,56 | Materiais | 170010 | Cal hidratada CH-I | t | 0,0150
570370 | C.B.U.Q. c/asfalto modificado por polímero, excl. fornec. asfalto | 190,56 | Materiais | 172050 | Diesel | l | 0,5000
570370 | C.B.U.Q. c/asfalto modificado por polímero, excl. fornec. asfalto | 190,56 | Materiais | 172100 | Óleo combustível OTE | l | 9,0000
570370 | C.B.U.Q. c/asfalto modificado por polímero, excl. fornec. asfalto | 190,56 | Materiais | 130000 | Pedra britada (comercial) | m3 | 0,5507
570370 | C.B.U.Q. c/asfalto modificado por polímero, excl. fornec. asfalto | 190,56 | Itens de Transporte | 19100 | Areia (Usina de asfalto) | t | 1,00x1 + 1,21x2
570370 | C.B.U.Q. c/asfalto modificado por polímero, excl. fornec. asfalto | 190,56 | Itens de Transporte | 10200 | Cal hidratada CH-I (Usina) | t | 0,73x1 + 0,88x2
570370 | C.B.U.Q. c/asfalto modificado por polímero, excl. fornec. asfalto | 190,56 | Itens de Transporte | 10530 | Cimento asfáltico CAP-50/70 c/polímero ( usina) | t | 0,92x + 44,79
570370 | C.B.U.Q. c/asfalto modificado por polímero, excl. fornec. asfalto | 190,56 | Itens de Transporte | 19870 | Massa (CBUQ-polímero) | t | 1,00x1 + 1,21x2
570370 | C.B.U.Q. c/asfalto modificado por polímero, excl. fornec. asfalto | 190,56 | Itens de Transporte | 19490 | Pedra britada (Usina asfalto) | t | 1,00x1 + 1,21x2
570350 | C.B.U.Q. c/asf.modificado por borracha excl. fornec. asfalto | 188,55
570350 | C.B.U.Q. c/asf.modificado por borracha excl. fornec. asfalto | 188,55 | Equipamento | 329300 | Carreg. frontal pneus 924-K média | h | 1,0000
570350 | C.B.U.Q. c/asf.modificado por borracha excl. fornec. asfalto | 188,55 | Equipamento | 343600 | Grupo gerador 450 KVA | h | 1,0000
570350 | C.B.U.Q. c/asf.modificado por borracha excl. fornec. asfalto | 188,55 | Equipamento | 340270 | Rolo pneus autopropelido 27 t | h | 2,0000
570350 | C.B.U.Q. c/asf.modificado por borracha excl. fornec. asfalto | 188,55 | Equipamento | 342220 | Rolo tandem liso autopropelido CC-4200 | h | 2,0000
570350 | C.B.U.Q. c/asf.modificado por borracha excl. fornec. asfalto | 188,55 | Equipamento | 300220 | Tanque depósito asfalto borracha 20 t | h | 2,0000
570350 | C.B.U.Q. c/asf.modificado por borracha excl. fornec. asfalto | 188,55 | Equipamento | 341000 | Trator agrícola 5105 4x4 | h | 1,0000
570350 | C.B.U.Q. c/asf.modificado por borracha excl. fornec. asfalto | 188,55 | Equipamento | 300170 | Usina asfalto móvel contra-fluxo 60/120 t/ hora asf. borracha/polímero | h | 1,0000
570350 | C.B.U.Q. c/asf.modificado por borracha excl. fornec. asfalto | 188,55 | Equipamento | 300090 | Vassoura mecânica rebocável | h | 1,0000
570350 | C.B.U.Q. c/asf.modificado por borracha excl. fornec. asfalto | 188,55 | Equipamento | 340410 | Vibro acabadora esteiras | h | 1,0000
570350 | C.B.U.Q. c/asf.modificado por borracha excl. fornec. asfalto | 188,55 | Mão-de-Obra | 200020 | Apontador | h | 2,0000
570350 | C.B.U.Q. c/asf.modificado por borracha excl. fornec. asfalto | 188,55 | Mão-de-Obra | 210060 | Encarregado de Serviço | h | 2,0000
570350 | C.B.U.Q. c/asf.modificado por borracha excl. fornec. asfalto | 188,55 | Mão-de-Obra | 200130 | Servente | h | 11,0000
570350 | C.B.U.Q. c/asf.modificado por borracha excl. fornec. asfalto | 188,55 | Itens de Incidência | 29990 | Ferramentas Manuais | % | 5,0000
570350 | C.B.U.Q. c/asf.modificado por borracha excl. fornec. asfalto | 188,55 | Materiais | 139000 | Areia | m3 | 0,0666
570350 | C.B.U.Q. c/asf.modificado por borracha excl. fornec. asfalto | 188,55 | Materiais | 170010 | Cal hidratada CH-I | t | 0,0150
570350 | C.B.U.Q. c/asf.modificado por borracha excl. fornec. asfalto | 188,55 | Materiais | 172050 | Diesel | l | 0,5000
570350 | C.B.U.Q. c/asf.modificado por borracha excl. fornec. asfalto | 188,55 | Materiais | 172100 | Óleo combustível OTE | l | 10,0000
570350 | C.B.U.Q. c/asf.modificado por borracha excl. fornec. asfalto | 188,55 | Materiais | 130000 | Pedra britada (comercial) | m3 | 0,5500
570350 | C.B.U.Q. c/asf.modificado por borracha excl. fornec. asfalto | 188,55 | Itens de Transporte | 19100 | Areia (Usina de asfalto) | t | 1,00x1 + 1,21x2
570350 | C.B.U.Q. c/asf.modificado por borracha excl. fornec. asfalto | 188,55 | Itens de Transporte | 10540 | Asfalto modificado por borracha (usina) | t | 0,92x + 44,79
570350 | C.B.U.Q. c/asf.modificado por borracha excl. fornec. asfalto | 188,55 | Itens de Transporte | 10200 | Cal hidratada CH-I (Usina) | t | 0,73x1 + 0,88x2
570350 | C.B.U.Q. c/asf.modificado por borracha excl. fornec. asfalto | 188,55 | Itens de Transporte | 19880 | Massa (CBUQ-borracha) | t | 1,00x1 + 1,21x2
570350 | C.B.U.Q. c/asf.modificado por borracha excl. fornec. asfalto | 188,55 | Itens de Transporte | 19490 | Pedra britada (Usina asfalto) | t | 1,00x1 + 1,21x2
570360 | C.B.U.Q. c/asf.modificado por polímero excl. fornec. asfalto | 178,95
570360 | C.B.U.Q. c/asf.modificado por polímero excl. fornec. asfalto | 178,95 | Equipamento | 329300 | Carreg. frontal pneus 924-K média | h | 1,0000
570360 | C.B.U.Q. c/asf.modificado por polímero excl. fornec. asfalto | 178,95 | Equipamento | 343600 | Grupo gerador 450 KVA | h | 1,0000
570360 | C.B.U.Q. c/asf.modificado por polímero excl. fornec. asfalto | 178,95 | Equipamento | 340270 | Rolo pneus autopropelido 27 t | h | 2,0000
570360 | C.B.U.Q. c/asf.modificado por polímero excl. fornec. asfalto | 178,95 | Equipamento | 342220 | Rolo tandem liso autopropelido CC-4200 | h | 2,0000
570360 | C.B.U.Q. c/asf.modificado por polímero excl. fornec. asfalto | 178,95 | Equipamento | 300210 | Tanque depósito asfalto isotérmico 25 t | h | 2,0000
570360 | C.B.U.Q. c/asf.modificado por polímero excl. fornec. asfalto | 178,95 | Equipamento | 341000 | Trator agrícola 5105 4x4 | h | 1,0000
570360 | C.B.U.Q. c/asf.modificado por polímero excl. fornec. asfalto | 178,95 | Equipamento | 300170 | Usina asfalto móvel contra-fluxo 60/120 t/ hora asf. borracha/polímero | h | 1,0000
570360 | C.B.U.Q. c/asf.modificado por polímero excl. fornec. asfalto | 178,95 | Equipamento | 300090 | Vassoura mecânica rebocável | h | 1,0000
570360 | C.B.U.Q. c/asf.modificado por polímero excl. fornec. asfalto | 178,95 | Equipamento | 340410 | Vibro acabadora esteiras | h | 1,0000
570360 | C.B.U.Q. c/asf.modificado por polímero excl. fornec. asfalto | 178,95 | Mão-de-Obra | 200020 | Apontador | h | 2,0000
570360 | C.B.U.Q. c/asf.modificado por polímero excl. fornec. asfalto | 178,95 | Mão-de-Obra | 210060 | Encarregado de Serviço | h | 2,0000
570360 | C.B.U.Q. c/asf.modificado por polímero excl. fornec. asfalto | 178,95 | Mão-de-Obra | 200130 | Servente | h | 11,0000
570360 | C.B.U.Q. c/asf.modificado por polímero excl. fornec. asfalto | 178,95 | Itens de Incidência | 29990 | Ferramentas Manuais | % | 5,0000
570360 | C.B.U.Q. c/asf.modificado por polímero excl. fornec. asfalto | 178,95 | Materiais | 139000 | Areia | m3 | 0,0666
570360 | C.B.U.Q. c/asf.modificado por polímero excl. fornec. asfalto | 178,95 | Materiais | 170010 | Cal hidratada CH-I | t | 0,0150
570360 | C.B.U.Q. c/asf.modificado por polímero excl. fornec. asfalto | 178,95 | Materiais | 172050 | Diesel | l | 0,5000
570360 | C.B.U.Q. c/asf.modificado por polímero excl. fornec. asfalto | 178,95 | Materiais | 172100 | Óleo combustível OTE | l | 9,0000
570360 | C.B.U.Q. c/asf.modificado por polímero excl. fornec. asfalto | 178,95 | Materiais | 130000 | Pedra britada (comercial) | m3 | 0,5507
570360 | C.B.U.Q. c/asf.modificado por polímero excl. fornec. asfalto | 178,95 | Itens de Transporte | 19100 | Areia (Usina de asfalto) | t | 1,00x1 + 1,21x2
570360 | C.B.U.Q. c/asf.modificado por polímero excl. fornec. asfalto | 178,95 | Itens de Transporte | 10200 | Cal hidratada CH-I (Usina) | t | 0,73x1 + 0,88x2
570360 | C.B.U.Q. c/asf.modificado por polímero excl. fornec. asfalto | 178,95 | Itens de Transporte | 10530 | Cimento asfáltico CAP-50/70 c/polímero ( usina) | t | 0,92x + 44,79
570360 | C.B.U.Q. c/asf.modificado por polímero excl. fornec. asfalto | 178,95 | Itens de Transporte | 19870 | Massa (CBUQ-polímero) | t | 1,00x1 + 1,21x2
570360 | C.B.U.Q. c/asf.modificado por polímero excl. fornec. asfalto | 178,95 | Itens de Transporte | 19490 | Pedra britada (Usina asfalto) | t | 1,00x1 + 1,21x2
570400 | C.B.U.Q. excl. fornec. do CAP (acima de 10.000 t) | 169,12
570400 | C.B.U.Q. excl. fornec. do CAP (acima de 10.000 t) | 169,12 | Equipamento | 340270 | Rolo pneus autopropelido 27 t | h | 2,0000
570400 | C.B.U.Q. excl. fornec. do CAP (acima de 10.000 t) | 169,12 | Equipamento | 342220 | Rolo tandem liso autopropelido CC-4200 | h | 2,0000
570400 | C.B.U.Q. excl. fornec. do CAP (acima de 10.000 t) | 169,12 | Equipamento | 341000 | Trator agrícola 5105 4x4 | h | 1,0000
570400 | C.B.U.Q. excl. fornec. do CAP (acima de 10.000 t) | 169,12 | Equipamento | 300090 | Vassoura mecânica rebocável | h | 1,0000
570400 | C.B.U.Q. excl. fornec. do CAP (acima de 10.000 t) | 169,12 | Equipamento | 340410 | Vibro acabadora esteiras | h | 1,0000
570400 | C.B.U.Q. excl. fornec. do CAP (acima de 10.000 t) | 169,12 | Mão-de-Obra | 200020 | Apontador | h | 1,0000
570400 | C.B.U.Q. excl. fornec. do CAP (acima de 10.000 t) | 169,12 | Mão-de-Obra | 210060 | Encarregado de Serviço | h | 1,0000
570400 | C.B.U.Q. excl. fornec. do CAP (acima de 10.000 t) | 169,12 | Mão-de-Obra | 200130 | Servente | h | 10,0000
570400 | C.B.U.Q. excl. fornec. do CAP (acima de 10.000 t) | 169,12 | Itens de Incidência | 29990 | Ferramentas Manuais | % | 5,0000
570400 | C.B.U.Q. excl. fornec. do CAP (acima de 10.000 t) | 169,12 | Serviços | 570160 | C.B.U.Q. - na usina excl. fornec. do CAP ( acima de 10.000 t) | t | 1,0000
570400 | C.B.U.Q. excl. fornec. do CAP (acima de 10.000 t) | 169,12 | Itens de Transporte | 19990 | Massa (CBUQ) | t | 1,00x1 + 1,21x2
570000 | C.B.U.Q. excl. fornec. do CAP (até 10.000 t) | 187,41
570000 | C.B.U.Q. excl. fornec. do CAP (até 10.000 t) | 187,41 | Equipamento | 340270 | Rolo pneus autopropelido 27 t | h | 2,0000
570000 | C.B.U.Q. excl. fornec. do CAP (até 10.000 t) | 187,41 | Equipamento | 342220 | Rolo tandem liso autopropelido CC-4200 | h | 1,0000
570000 | C.B.U.Q. excl. fornec. do CAP (até 10.000 t) | 187,41 | Equipamento | 341000 | Trator agrícola 5105 4x4 | h | 1,0000
570000 | C.B.U.Q. excl. fornec. do CAP (até 10.000 t) | 187,41 | Equipamento | 300090 | Vassoura mecânica rebocável | h | 1,0000
570000 | C.B.U.Q. excl. fornec. do CAP (até 10.000 t) | 187,41 | Equipamento | 340410 | Vibro acabadora esteiras | h | 1,0000
570000 | C.B.U.Q. excl. fornec. do CAP (até 10.000 t) | 187,41 | Mão-de-Obra | 200020 | Apontador | h | 1,0000
570000 | C.B.U.Q. excl. fornec. do CAP (até 10.000 t) | 187,41 | Mão-de-Obra | 210060 | Encarregado de Serviço | h | 1,0000
570000 | C.B.U.Q. excl. fornec. do CAP (até 10.000 t) | 187,41 | Mão-de-Obra | 200130 | Servente | h | 10,0000
570000 | C.B.U.Q. excl. fornec. do CAP (até 10.000 t) | 187,41 | Itens de Incidência | 29990 | Ferramentas Manuais | % | 5,0000
570000 | C.B.U.Q. excl. fornec. do CAP (até 10.000 t) | 187,41 | Serviços | 570100 | C.B.U.Q. - na usina excl. fornec. do CAP (até 10.000 t) | t | 1,0000
570000 | C.B.U.Q. excl. fornec. do CAP (até 10.000 t) | 187,41 | Itens de Transporte | 19990 | Massa (CBUQ) | t | 1,00x1 + 1,21x2
570140 | C.B.U.Q. p/fechamento de remendo (manual), excl. fornec. do | 281,31
570140 | C.B.U.Q. p/fechamento de remendo (manual), excl. fornec. do | 281,31 | Equipamento | 340270 | Rolo pneus autopropelido 27 t | h | 1,0000
570140 | C.B.U.Q. p/fechamento de remendo (manual), excl. fornec. do | 281,31 | Equipamento | 341150 | Rolo vibratório liso autoprop. CA 150A | h | 1,0000
570140 | C.B.U.Q. p/fechamento de remendo (manual), excl. fornec. do | 281,31 | Mão-de-Obra | 200020 | Apontador | h | 1,0000
570140 | C.B.U.Q. p/fechamento de remendo (manual), excl. fornec. do | 281,31 | Mão-de-Obra | 210060 | Encarregado de Serviço | h | 1,0000
570140 | C.B.U.Q. p/fechamento de remendo (manual), excl. fornec. do | 281,31 | Mão-de-Obra | 200130 | Servente | h | 8,0000
570140 | C.B.U.Q. p/fechamento de remendo (manual), excl. fornec. do | 281,31 | Itens de Incidência | 29990 | Ferramentas Manuais | % | 5,0000
570140 | C.B.U.Q. p/fechamento de remendo (manual), excl. fornec. do | 281,31 | Serviços | 570130 | C.B.U.Q - na usina, excl. fornec. CAP | t | 1,0000
570140 | C.B.U.Q. p/fechamento de remendo (manual), excl. fornec. do | 281,31 | Itens de Transporte | 19990 | Massa (CBUQ) | t | 1,00x1 + 1,21x2
570170 | C.B.U.Q. p/fechamento de remendo (mecânico), excl. fornec. do | 209,01
570170 | C.B.U.Q. p/fechamento de remendo (mecânico), excl. fornec. do | 209,01 | Equipamento | 340270 | Rolo pneus autopropelido 27 t | h | 1,0000
570170 | C.B.U.Q. p/fechamento de remendo (mecânico), excl. fornec. do | 209,01 | Equipamento | 342220 | Rolo tandem liso autopropelido CC-4200 | h | 1,0000
570170 | C.B.U.Q. p/fechamento de remendo (mecânico), excl. fornec. do | 209,01 | Equipamento | 340410 | Vibro acabadora esteiras | h | 1,0000
570170 | C.B.U.Q. p/fechamento de remendo (mecânico), excl. fornec. do | 209,01 | Mão-de-Obra | 200020 | Apontador | h | 1,0000
570170 | C.B.U.Q. p/fechamento de remendo (mecânico), excl. fornec. do | 209,01 | Mão-de-Obra | 210060 | Encarregado de Serviço | h | 1,0000
570170 | C.B.U.Q. p/fechamento de remendo (mecânico), excl. fornec. do | 209,01 | Mão-de-Obra | 200130 | Servente | h | 6,0000
570170 | C.B.U.Q. p/fechamento de remendo (mecânico), excl. fornec. do | 209,01 | Itens de Incidência | 29990 | Ferramentas Manuais | % | 5,0000
570170 | C.B.U.Q. p/fechamento de remendo (mecânico), excl. fornec. do | 209,01 | Serviços | 570130 | C.B.U.Q - na usina, excl. fornec. CAP | t | 1,0000
570170 | C.B.U.Q. p/fechamento de remendo (mecânico), excl. fornec. do | 209,01 | Itens de Transporte | 19990 | Massa (CBUQ) | t | 1,00x1 + 1,21x2
831000 | Cerca 4 fios c/ mourões de concreto | 41,45
831000 | Cerca 4 fios c/ mourões de concreto | 41,45 | Equipamento | 373200 | Betoneira 600 l gasolina | h | 1,0000
831000 | Cerca 4 fios c/ mourões de concreto | 41,45 | Equipamento | 316060 | Cam. bascul. 1419 6m3 leve | h | 1,0000
831000 | Cerca 4 fios c/ mourões de concreto | 41,45 | Equipamento | 346000 | Caminhão carroceria 1419 14 t | h | 1,0000
831000 | Cerca 4 fios c/ mourões de concreto | 41,45 | Equipamento | 301800 | Carrinho de concretagem 80 l | h | 1,0000
831000 | Cerca 4 fios c/ mourões de concreto | 41,45 | Equipamento | 340610 | Grupo gerador 55 KVA | h | 1,0000
831000 | Cerca 4 fios c/ mourões de concreto | 41,45 | Equipamento | 300050 | Mesa vibrat. completa elétrica | h | 1,0000
831000 | Cerca 4 fios c/ mourões de concreto | 41,45 | Mão-de-Obra | 210060 | Encarregado de Serviço | h | 1,0000
831000 | Cerca 4 fios c/ mourões de concreto | 41,45 | Mão-de-Obra | 200260 | Pedreiro | h | 1,0000
831000 | Cerca 4 fios c/ mourões de concreto | 41,45 | Mão-de-Obra | 200130 | Servente | h | 20,0000
831000 | Cerca 4 fios c/ mourões de concreto | 41,45 | Itens de Incidência | 29990 | Ferramentas Manuais | % | 5,0000
831000 | Cerca 4 fios c/ mourões de concreto | 41,45 | Materiais | 105000 | Arame farpado nº 16 | m | 4,0000
831000 | Cerca 4 fios c/ mourões de concreto | 41,45 | Materiais | 139000 | Areia | m3 | 0,0040
831000 | Cerca 4 fios c/ mourões de concreto | 41,45 | Materiais | 173200 | Cimento Portland (saco de 50kg) | t | 0,0020
831000 | Cerca 4 fios c/ mourões de concreto | 41,45 | Materiais | 155380 | Ferro redondo CA-50 10,0mm | kg | 0,8000
831000 | Cerca 4 fios c/ mourões de concreto | 41,45 | Materiais | 130000 | Pedra britada (comercial) | m3 | 0,0047
830000 | Cerca 4 fios c/ mourões de madeira | 36,44
830000 | Cerca 4 fios c/ mourões de madeira | 36,44 | Mão-de-Obra | 210060 | Encarregado de Serviço | h | 1,0000
830000 | Cerca 4 fios c/ mourões de madeira | 36,44 | Mão-de-Obra | 200130 | Servente | h | 10,0000
830000 | Cerca 4 fios c/ mourões de madeira | 36,44 | Itens de Incidência | 29990 | Ferramentas Manuais | % | 5,0000
830000 | Cerca 4 fios c/ mourões de madeira | 36,44 | Materiais | 105000 | Arame farpado nº 16 | m | 4,0000
830000 | Cerca 4 fios c/ mourões de madeira | 36,44 | Materiais | 150020 | Grampos p/ cerca | kg | 0,0500
830000 | Cerca 4 fios c/ mourões de madeira | 36,44 | Materiais | 180160 | Mourão esticador de eucalipto tratado h=2, 80m | ud | 0,0200
830000 | Cerca 4 fios c/ mourões de madeira | 36,44 | Materiais | 180100 | Mourão suporte de eucalipto tratado h=2, 20m | ud | 0,4000
824000 | Cilindro Delimitador Alta Performance | 262,58
824000 | Cilindro Delimitador Alta Performance | 262,58 | Equipamento | 346080 | Caminhão carroceria 815/37 6 t | h | 0,2000
824000 | Cilindro Delimitador Alta Performance | 262,58 | Equipamento | 340300 | Grupo gerador 7 KVA | h | 1,0000
824000 | Cilindro Delimitador Alta Performance | 262,58 | Equipamento | 307000 | Martelete elétrico TE-70 | h | 1,0000
824000 | Cilindro Delimitador Alta Performance | 262,58 | Mão-de-Obra | 200250 | Feitor | h | 1,0000
824000 | Cilindro Delimitador Alta Performance | 262,58 | Mão-de-Obra | 200060 | Marteleteiro | h | 1,0000
824000 | Cilindro Delimitador Alta Performance | 262,58 | Mão-de-Obra | 200130 | Servente | h | 5,0000
824000 | Cilindro Delimitador Alta Performance | 262,58 | Itens de Incidência | 29990 | Ferramentas Manuais | % | 5,0000
824000 | Cilindro Delimitador Alta Performance | 262,58 | Materiais | 180001 | Cilindro delimitador alta performance (ABNT 16658) | ud | 1,0000
532500 | Colchão de areia para paralelepípedo | 102,38
532500 | Colchão de areia para paralelepípedo | 102,38 | Mão-de-Obra | 200250 | Feitor | h | 0,1000
532500 | Colchão de areia para paralelepípedo | 102,38 | Mão-de-Obra | 200130 | Servente | h | 0,4000
532500 | Colchão de areia para paralelepípedo | 102,38 | Materiais | 139000 | Areia | m3 | 1,1500
532500 | Colchão de areia para paralelepípedo | 102,38 | Itens de Transporte | 19010 | Areia (Trecho) | t | 1,00x1 + 1,21x2
532600 | Colchão de argila p/ pav. poliédrico | 2,41
532600 | Colchão de argila p/ pav. poliédrico | 2,41 | Mão-de-Obra | 200250 | Feitor | h | 0,2000
532600 | Colchão de argila p/ pav. poliédrico | 2,41 | Mão-de-Obra | 200130 | Servente | h | 1,0000
532600 | Colchão de argila p/ pav. poliédrico | 2,41 | Itens de Incidência | 29990 | Ferramentas Manuais | % | 5,0000
532600 | Colchão de argila p/ pav. poliédrico | 2,41 | Serviços | 520100 | Escavação e carga mat. jazida 1a. cat. | m3 | 0,1500
532600 | Colchão de argila p/ pav. poliédrico | 2,41 | Itens de Transporte | 19050 | Argila | t | 1,00x1 + 1,21x2
400500 | Colchão drenante de areia para fundação de aterros | 83,83
400500 | Colchão drenante de areia para fundação de aterros | 83,83 | Equipamento | 320040 | Trator lâmina D6-K2 média | h | 1,0000
400500 | Colchão drenante de areia para fundação de aterros | 83,83 | Mão-de-Obra | 200020 | Apontador | h | 1,0000
400500 | Colchão drenante de areia para fundação de aterros | 83,83 | Mão-de-Obra | 210060 | Encarregado de Serviço | h | 0,1000
400500 | Colchão drenante de areia para fundação de aterros | 83,83 | Mão-de-Obra | 200130 | Servente | h | 2,0000
400500 | Colchão drenante de areia para fundação de aterros | 83,83 | Materiais | 139000 | Areia | m3 | 1,1500
400500 | Colchão drenante de areia para fundação de aterros | 83,83 | Itens de Transporte | 19010 | Areia (Trecho) | t | 1,00x1 + 1,21x2
972000 | Comercial - caminhão basculante | 1,00
972000 | Comercial - caminhão basculante | 1,00 | Equipamento | 321810 | Cam. bascul. 2426/48 9m3 média | h | 1,0000
972200 | Comercial - caminhão carroceria | 0,73
972200 | Comercial - caminhão carroceria | 0,73 | Equipamento | 346000 | Caminhão carroceria 1419 14 t | h | 1,0000
400950 | Compactação de aterros 95% PN (A) | 5,44
400950 | Compactação de aterros 95% PN (A) | 5,44 | Equipamento | 346060 | Caminhão irrigador 6000 l | h | 2,0000
400950 | Compactação de aterros 95% PN (A) | 5,44 | Equipamento | 300240 | Grade de discos | h | 1,0000
400950 | Compactação de aterros 95% PN (A) | 5,44 | Equipamento | 321200 | Motoniveladora 120-K média | h | 1,0000
400950 | Compactação de aterros 95% PN (A) | 5,44 | Equipamento | 341840 | Rolo vibratório corrug. autopr. CP-54 B | h | 1,0000
400950 | Compactação de aterros 95% PN (A) | 5,44 | Equipamento | 341100 | Trator agrícola BH-174 4x4 | h | 1,0000
400950 | Compactação de aterros 95% PN (A) | 5,44 | Mão-de-Obra | 210060 | Encarregado de Serviço | h | 0,1000
400950 | Compactação de aterros 95% PN (A) | 5,44 | Mão-de-Obra | 200130 | Servente | h | 2,0000
401950 | Compactação de aterros 95% PN (B) | 5,54
401950 | Compactação de aterros 95% PN (B) | 5,54 | Equipamento | 346060 | Caminhão irrigador 6000 l | h | 1,0000
401950 | Compactação de aterros 95% PN (B) | 5,54 | Equipamento | 300240 | Grade de discos | h | 1,0000
401950 | Compactação de aterros 95% PN (B) | 5,54 | Equipamento | 321200 | Motoniveladora 120-K média | h | 1,0000
401950 | Compactação de aterros 95% PN (B) | 5,54 | Equipamento | 341840 | Rolo vibratório corrug. autopr. CP-54 B | h | 1,0000
401950 | Compactação de aterros 95% PN (B) | 5,54 | Equipamento | 341100 | Trator agrícola BH-174 4x4 | h | 1,0000
401950 | Compactação de aterros 95% PN (B) | 5,54 | Mão-de-Obra | 210060 | Encarregado de Serviço | h | 0,1000
401950 | Compactação de aterros 95% PN (B) | 5,54 | Mão-de-Obra | 200130 | Servente | h | 2,0000
401200 | Compactação de aterros c/controle visual | 1,55
401200 | Compactação de aterros c/controle visual | 1,55 | Equipamento | 321200 | Motoniveladora 120-K média | h | 1,0000
401200 | Compactação de aterros c/controle visual | 1,55 | Equipamento | 341840 | Rolo vibratório corrug. autopr. CP-54 B | h | 1,0000
401200 | Compactação de aterros c/controle visual | 1,55 | Mão-de-Obra | 210060 | Encarregado de Serviço | h | 0,1000
402000 | Compactação de aterros em 2a. cat. | 7,29
402000 | Compactação de aterros em 2a. cat. | 7,29 | Equipamento | 346060 | Caminhão irrigador 6000 l | h | 1,0000
402000 | Compactação de aterros em 2a. cat. | 7,29 | Equipamento | 300240 | Grade de discos | h | 1,0000
402000 | Compactação de aterros em 2a. cat. | 7,29 | Equipamento | 321200 | Motoniveladora 120-K média | h | 1,0000
402000 | Compactação de aterros em 2a. cat. | 7,29 | Equipamento | 341840 | Rolo vibratório corrug. autopr. CP-54 B | h | 1,0000
402000 | Compactação de aterros em 2a. cat. | 7,29 | Equipamento | 341100 | Trator agrícola BH-174 4x4 | h | 1,0000
402000 | Compactação de aterros em 2a. cat. | 7,29 | Mão-de-Obra | 210060 | Encarregado de Serviço | h | 0,1000
402000 | Compactação de aterros em 2a. cat. | 7,29 | Mão-de-Obra | 200130 | Servente | h | 2,0000
403000 | Compactação de aterros em 3a. cat. | 7,23
403000 | Compactação de aterros em 3a. cat. | 7,23 | Equipamento | 330060 | Trator lâmina D6-N severa | h | 1,0000
403000 | Compactação de aterros em 3a. cat. | 7,23 | Mão-de-Obra | 210060 | Encarregado de Serviço | h | 0,1000
403000 | Compactação de aterros em 3a. cat. | 7,23 | Mão-de-Obra | 200130 | Servente | h | 2,0000
401000 | Compactação de aterros 100% PN (A) | 6,67
401000 | Compactação de aterros 100% PN (A) | 6,67 | Equipamento | 346060 | Caminhão irrigador 6000 l | h | 2,0000
401000 | Compactação de aterros 100% PN (A) | 6,67 | Equipamento | 300240 | Grade de discos | h | 1,0000
401000 | Compactação de aterros 100% PN (A) | 6,67 | Equipamento | 321200 | Motoniveladora 120-K média | h | 1,0000
401000 | Compactação de aterros 100% PN (A) | 6,67 | Equipamento | 341840 | Rolo vibratório corrug. autopr. CP-54 B | h | 1,0000
401000 | Compactação de aterros 100% PN (A) | 6,67 | Equipamento | 341100 | Trator agrícola BH-174 4x4 | h | 1,0000
401000 | Compactação de aterros 100% PN (A) | 6,67 | Mão-de-Obra | 210060 | Encarregado de Serviço | h | 0,1000
401000 | Compactação de aterros 100% PN (A) | 6,67 | Mão-de-Obra | 200130 | Servente | h | 2,0000
401100 | Compactação de aterros 100% PN (B) | 6,66
401100 | Compactação de aterros 100% PN (B) | 6,66 | Equipamento | 346060 | Caminhão irrigador 6000 l | h | 1,0000
401100 | Compactação de aterros 100% PN (B) | 6,66 | Equipamento | 300240 | Grade de discos | h | 1,0000
401100 | Compactação de aterros 100% PN (B) | 6,66 | Equipamento | 321200 | Motoniveladora 120-K média | h | 1,0000
401100 | Compactação de aterros 100% PN (B) | 6,66 | Equipamento | 341840 | Rolo vibratório corrug. autopr. CP-54 B | h | 1,0000
401100 | Compactação de aterros 100% PN (B) | 6,66 | Equipamento | 341100 | Trator agrícola BH-174 4x4 | h | 1,0000
401100 | Compactação de aterros 100% PN (B) | 6,66 | Mão-de-Obra | 210060 | Encarregado de Serviço | h | 0,1000
401100 | Compactação de aterros 100% PN (B) | 6,66 | Mão-de-Obra | 200130 | Servente | h | 2,0000
532700 | Compactação de pavimento poliédrico | 0,65
532700 | Compactação de pavimento poliédrico | 0,65 | Equipamento | 340840 | Rolo vibratório liso autoprop. CS-54 B | h | 1,0000
532700 | Compactação de pavimento poliédrico | 0,65 | Mão-de-Obra | 200130 | Servente | h | 0,5000
606000 | Concreto ciclópico Fck = 11 MPa, preparo em betoneira e lanç. | 378,90
606000 | Concreto ciclópico Fck = 11 MPa, preparo em betoneira e lanç. | 378,90 | Mão-de-Obra | 200260 | Pedreiro | h | 1,0000
606000 | Concreto ciclópico Fck = 11 MPa, preparo em betoneira e lanç. | 378,90 | Mão-de-Obra | 200130 | Servente | h | 2,0000
606000 | Concreto ciclópico Fck = 11 MPa, preparo em betoneira e lanç. | 378,90 | Itens de Incidência | 29990 | Ferramentas Manuais | % | 5,0000
606000 | Concreto ciclópico Fck = 11 MPa, preparo em betoneira e lanç. | 378,90 | Materiais | 130100 | Pedra de mão (comercial) | m3 | 0,3000
606000 | Concreto ciclópico Fck = 11 MPa, preparo em betoneira e lanç. | 378,90 | Serviços | 605200 | Concreto Fck = 11 MPa, preparo em betoneira e lanç. | m3 | 0,7000
606000 | Concreto ciclópico Fck = 11 MPa, preparo em betoneira e lanç. | 378,90 | Itens de Transporte | 19410 | Pedra de mão selecionada | t | 1,00x1 + 1,21x2
741000 | Concreto ciclópico Fck = 11 MPa, preparo em betoneira e lanç. | 378,90
741000 | Concreto ciclópico Fck = 11 MPa, preparo em betoneira e lanç. | 378,90 | Mão-de-Obra | 200260 | Pedreiro | h | 1,0000
741000 | Concreto ciclópico Fck = 11 MPa, preparo em betoneira e lanç. | 378,90 | Mão-de-Obra | 200130 | Servente | h | 2,0000
741000 | Concreto ciclópico Fck = 11 MPa, preparo em betoneira e lanç. | 378,90 | Itens de Incidência | 29990 | Ferramentas Manuais | % | 5,0000
741000 | Concreto ciclópico Fck = 11 MPa, preparo em betoneira e lanç. | 378,90 | Materiais | 130100 | Pedra de mão (comercial) | m3 | 0,3000
741000 | Concreto ciclópico Fck = 11 MPa, preparo em betoneira e lanç. | 378,90 | Serviços | 741100 | Concreto Fck = 11 MPa, preparo em betoneira e lanç. | m3 | 0,7000
741000 | Concreto ciclópico Fck = 11 MPa, preparo em betoneira e lanç. | 378,90 | Itens de Transporte | 10040 | Pedra britada (O.A.E.) | t | 1,00x1 + 1,21x2
741550 | Concreto ciclópico Fck = 15 MPa, preparo em betoneira e lanç. | 401,36
741550 | Concreto ciclópico Fck = 15 MPa, preparo em betoneira e lanç. | 401,36 | Mão-de-Obra | 200260 | Pedreiro | h | 1,0000
741550 | Concreto ciclópico Fck = 15 MPa, preparo em betoneira e lanç. | 401,36 | Mão-de-Obra | 200130 | Servente | h | 2,0000
741550 | Concreto ciclópico Fck = 15 MPa, preparo em betoneira e lanç. | 401,36 | Itens de Incidência | 29990 | Ferramentas Manuais | % | 5,0000
741550 | Concreto ciclópico Fck = 15 MPa, preparo em betoneira e lanç. | 401,36 | Materiais | 130100 | Pedra de mão (comercial) | m3 | 0,3000
741550 | Concreto ciclópico Fck = 15 MPa, preparo em betoneira e lanç. | 401,36 | Serviços | 741500 | Concreto Fck = 15 MPa, preparo em betoneira e lanç. | m3 | 0,7000
741550 | Concreto ciclópico Fck = 15 MPa, preparo em betoneira e lanç. | 401,36 | Itens de Transporte | 10040 | Pedra britada (O.A.E.) | t | 1,00x1 + 1,21x2
606100 | Concreto ciclópico Fck = 15 MPa, preparo em betoneira e lanç. | 401,36
606100 | Concreto ciclópico Fck = 15 MPa, preparo em betoneira e lanç. | 401,36 | Mão-de-Obra | 200260 | Pedreiro | h | 1,0000
606100 | Concreto ciclópico Fck = 15 MPa, preparo em betoneira e lanç. | 401,36 | Mão-de-Obra | 200130 | Servente | h | 2,0000
606100 | Concreto ciclópico Fck = 15 MPa, preparo em betoneira e lanç. | 401,36 | Itens de Incidência | 29990 | Ferramentas Manuais | % | 5,0000
606100 | Concreto ciclópico Fck = 15 MPa, preparo em betoneira e lanç. | 401,36 | Materiais | 130100 | Pedra de mão (comercial) | m3 | 0,3000
606100 | Concreto ciclópico Fck = 15 MPa, preparo em betoneira e lanç. | 401,36 | Serviços | 605300 | Concreto Fck = 15 MPa, preparo em betoneira e lanç. | m3 | 0,7000
606100 | Concreto ciclópico Fck = 15 MPa, preparo em betoneira e lanç. | 401,36 | Itens de Transporte | 19410 | Pedra de mão selecionada | t | 1,00x1 + 1,21x2
502615 | Concreto compactado a rolo Fck= 15MPa | 307,28
502615 | Concreto compactado a rolo Fck= 15MPa | 307,28 | Equipamento | 346060 | Caminhão irrigador 6000 l | h | 1,0000
502615 | Concreto compactado a rolo Fck= 15MPa | 307,28 | Equipamento | 340270 | Rolo pneus autopropelido 27 t | h | 1,0000
502615 | Concreto compactado a rolo Fck= 15MPa | 307,28 | Equipamento | 341150 | Rolo vibratório liso autoprop. CA 150A | h | 1,0000
502615 | Concreto compactado a rolo Fck= 15MPa | 307,28 | Equipamento | 340410 | Vibro acabadora esteiras | h | 1,0000
502615 | Concreto compactado a rolo Fck= 15MPa | 307,28 | Mão-de-Obra | 210060 | Encarregado de Serviço | h | 0,5000
502615 | Concreto compactado a rolo Fck= 15MPa | 307,28 | Mão-de-Obra | 200130 | Servente | h | 5,0000
502615 | Concreto compactado a rolo Fck= 15MPa | 307,28 | Itens de Incidência | 29990 | Ferramentas Manuais | % | 5,0000
502615 | Concreto compactado a rolo Fck= 15MPa | 307,28 | Serviços | 501501 | Usinagem de Concreto Fck = 15 MPa com cimento a granel | m3 | 1,0000
502615 | Concreto compactado a rolo Fck= 15MPa | 307,28 | Itens de Transporte | 10015 | Concreto usinado | t | 1,00x1 + 1,21x2
502605 | Concreto compactado a rolo Fck= 5MPa | 182,71
502605 | Concreto compactado a rolo Fck= 5MPa | 182,71 | Equipamento | 346060 | Caminhão irrigador 6000 l | h | 1,0000
502605 | Concreto compactado a rolo Fck= 5MPa | 182,71 | Equipamento | 340270 | Rolo pneus autopropelido 27 t | h | 1,0000
502605 | Concreto compactado a rolo Fck= 5MPa | 182,71 | Equipamento | 341150 | Rolo vibratório liso autoprop. CA 150A | h | 1,0000
502605 | Concreto compactado a rolo Fck= 5MPa | 182,71 | Equipamento | 340410 | Vibro acabadora esteiras | h | 1,0000
502605 | Concreto compactado a rolo Fck= 5MPa | 182,71 | Mão-de-Obra | 210060 | Encarregado de Serviço | h | 0,5000
502605 | Concreto compactado a rolo Fck= 5MPa | 182,71 | Mão-de-Obra | 200130 | Servente | h | 5,0000
502605 | Concreto compactado a rolo Fck= 5MPa | 182,71 | Itens de Incidência | 29990 | Ferramentas Manuais | % | 5,0000
502605 | Concreto compactado a rolo Fck= 5MPa | 182,71 | Serviços | 500501 | Usinagem de Concreto Fck = 5 MPa com cimento a granel | m3 | 1,0000
502605 | Concreto compactado a rolo Fck= 5MPa | 182,71 | Itens de Transporte | 10015 | Concreto usinado | t | 1,00x1 + 1,21x2
605100 | Concreto Fck = 9 MPa, preparo em betoneira e lanç. | 436,57
605100 | Concreto Fck = 9 MPa, preparo em betoneira e lanç. | 436,57 | Equipamento | 373200 | Betoneira 600 l gasolina | h | 1,0000
605100 | Concreto Fck = 9 MPa, preparo em betoneira e lanç. | 436,57 | Equipamento | 301800 | Carrinho de concretagem 80 l | h | 3,0000
605100 | Concreto Fck = 9 MPa, preparo em betoneira e lanç. | 436,57 | Equipamento | 370450 | Vibrador imersão gasolina 45mm | h | 2,0000
605100 | Concreto Fck = 9 MPa, preparo em betoneira e lanç. | 436,57 | Mão-de-Obra | 210060 | Encarregado de Serviço | h | 0,2000
605100 | Concreto Fck = 9 MPa, preparo em betoneira e lanç. | 436,57 | Mão-de-Obra | 200260 | Pedreiro | h | 1,0000
605100 | Concreto Fck = 9 MPa, preparo em betoneira e lanç. | 436,57 | Mão-de-Obra | 200130 | Servente | h | 14,0000
605100 | Concreto Fck = 9 MPa, preparo em betoneira e lanç. | 436,57 | Itens de Incidência | 29990 | Ferramentas Manuais | % | 5,0000
605100 | Concreto Fck = 9 MPa, preparo em betoneira e lanç. | 436,57 | Materiais | 139000 | Areia | m3 | 0,7100
605100 | Concreto Fck = 9 MPa, preparo em betoneira e lanç. | 436,57 | Materiais | 173200 | Cimento Portland (saco de 50kg) | t | 0,2000
605100 | Concreto Fck = 9 MPa, preparo em betoneira e lanç. | 436,57 | Materiais | 130000 | Pedra britada (comercial) | m3 | 0,7400
605100 | Concreto Fck = 9 MPa, preparo em betoneira e lanç. | 436,57 | Itens de Transporte | 19010 | Areia (Trecho) | t | 1,00x1 + 1,21x2
605100 | Concreto Fck = 9 MPa, preparo em betoneira e lanç. | 436,57 | Itens de Transporte | 13200 | Cimento (Trecho) | t | 0,73x1 + 0,88x2
605100 | Concreto Fck = 9 MPa, preparo em betoneira e lanç. | 436,57 | Itens de Transporte | 19400 | Pedra britada (Trecho) | t | 1,00x1 + 1,21x2
741100 | Concreto Fck = 11 MPa, preparo em betoneira e lanç. | 471,16
741100 | Concreto Fck = 11 MPa, preparo em betoneira e lanç. | 471,16 | Equipamento | 373200 | Betoneira 600 l gasolina | h | 1,0000
741100 | Concreto Fck = 11 MPa, preparo em betoneira e lanç. | 471,16 | Equipamento | 301800 | Carrinho de concretagem 80 l | h | 3,0000
741100 | Concreto Fck = 11 MPa, preparo em betoneira e lanç. | 471,16 | Equipamento | 370450 | Vibrador imersão gasolina 45mm | h | 2,0000
741100 | Concreto Fck = 11 MPa, preparo em betoneira e lanç. | 471,16 | Mão-de-Obra | 210060 | Encarregado de Serviço | h | 0,2000
741100 | Concreto Fck = 11 MPa, preparo em betoneira e lanç. | 471,16 | Mão-de-Obra | 200260 | Pedreiro | h | 1,0000
741100 | Concreto Fck = 11 MPa, preparo em betoneira e lanç. | 471,16 | Mão-de-Obra | 200130 | Servente | h | 14,0000
741100 | Concreto Fck = 11 MPa, preparo em betoneira e lanç. | 471,16 | Itens de Incidência | 29990 | Ferramentas Manuais | % | 5,0000
741100 | Concreto Fck = 11 MPa, preparo em betoneira e lanç. | 471,16 | Materiais | 139000 | Areia | m3 | 0,6400
741100 | Concreto Fck = 11 MPa, preparo em betoneira e lanç. | 471,16 | Materiais | 173200 | Cimento Portland (saco de 50kg) | t | 0,2700
741100 | Concreto Fck = 11 MPa, preparo em betoneira e lanç. | 471,16 | Materiais | 130000 | Pedra britada (comercial) | m3 | 0,7400
741100 | Concreto Fck = 11 MPa, preparo em betoneira e lanç. | 471,16 | Itens de Transporte | 19010 | Areia (Trecho) | t | 1,00x1 + 1,21x2
741100 | Concreto Fck = 11 MPa, preparo em betoneira e lanç. | 471,16 | Itens de Transporte | 13200 | Cimento (Trecho) | t | 0,73x1 + 0,88x2
741100 | Concreto Fck = 11 MPa, preparo em betoneira e lanç. | 471,16 | Itens de Transporte | 10040 | Pedra britada (O.A.E.) | t | 1,00x1 + 1,21x2
605200 | Concreto Fck = 11 MPa, preparo em betoneira e lanç. | 471,16
605200 | Concreto Fck = 11 MPa, preparo em betoneira e lanç. | 471,16 | Equipamento | 373200 | Betoneira 600 l gasolina | h | 1,0000
605200 | Concreto Fck = 11 MPa, preparo em betoneira e lanç. | 471,16 | Equipamento | 301800 | Carrinho de concretagem 80 l | h | 3,0000
605200 | Concreto Fck = 11 MPa, preparo em betoneira e lanç. | 471,16 | Equipamento | 370450 | Vibrador imersão gasolina 45mm | h | 2,0000
605200 | Concreto Fck = 11 MPa, preparo em betoneira e lanç. | 471,16 | Mão-de-Obra | 210060 | Encarregado de Serviço | h | 0,2000
605200 | Concreto Fck = 11 MPa, preparo em betoneira e lanç. | 471,16 | Mão-de-Obra | 200260 | Pedreiro | h | 1,0000
605200 | Concreto Fck = 11 MPa, preparo em betoneira e lanç. | 471,16 | Mão-de-Obra | 200130 | Servente | h | 14,0000
605200 | Concreto Fck = 11 MPa, preparo em betoneira e lanç. | 471,16 | Itens de Incidência | 29990 | Ferramentas Manuais | % | 5,0000
605200 | Concreto Fck = 11 MPa, preparo em betoneira e lanç. | 471,16 | Materiais | 139000 | Areia | m3 | 0,6400
605200 | Concreto Fck = 11 MPa, preparo em betoneira e lanç. | 471,16 | Materiais | 173200 | Cimento Portland (saco de 50kg) | t | 0,2700
605200 | Concreto Fck = 11 MPa, preparo em betoneira e lanç. | 471,16 | Materiais | 130000 | Pedra britada (comercial) | m3 | 0,7400
605200 | Concreto Fck = 11 MPa, preparo em betoneira e lanç. | 471,16 | Itens de Transporte | 19010 | Areia (Trecho) | t | 1,00x1 + 1,21x2
605200 | Concreto Fck = 11 MPa, preparo em betoneira e lanç. | 471,16 | Itens de Transporte | 13200 | Cimento (Trecho) | t | 0,73x1 + 0,88x2
605200 | Concreto Fck = 11 MPa, preparo em betoneira e lanç. | 471,16 | Itens de Transporte | 19400 | Pedra britada (Trecho) | t | 1,00x1 + 1,21x2
741500 | Concreto Fck = 15 MPa, preparo em betoneira e lanç. | 503,25
741500 | Concreto Fck = 15 MPa, preparo em betoneira e lanç. | 503,25 | Equipamento | 373200 | Betoneira 600 l gasolina | h | 1,0000
741500 | Concreto Fck = 15 MPa, preparo em betoneira e lanç. | 503,25 | Equipamento | 301800 | Carrinho de concretagem 80 l | h | 3,0000
741500 | Concreto Fck = 15 MPa, preparo em betoneira e lanç. | 503,25 | Equipamento | 370450 | Vibrador imersão gasolina 45mm | h | 2,0000
741500 | Concreto Fck = 15 MPa, preparo em betoneira e lanç. | 503,25 | Mão-de-Obra | 210060 | Encarregado de Serviço | h | 0,2000
741500 | Concreto Fck = 15 MPa, preparo em betoneira e lanç. | 503,25 | Mão-de-Obra | 200260 | Pedreiro | h | 1,0000
741500 | Concreto Fck = 15 MPa, preparo em betoneira e lanç. | 503,25 | Mão-de-Obra | 200130 | Servente | h | 14,0000
741500 | Concreto Fck = 15 MPa, preparo em betoneira e lanç. | 503,25 | Itens de Incidência | 29990 | Ferramentas Manuais | % | 5,0000
741500 | Concreto Fck = 15 MPa, preparo em betoneira e lanç. | 503,25 | Materiais | 139000 | Areia | m3 | 0,6140
741500 | Concreto Fck = 15 MPa, preparo em betoneira e lanç. | 503,25 | Materiais | 173200 | Cimento Portland (saco de 50kg) | t | 0,3300
741500 | Concreto Fck = 15 MPa, preparo em betoneira e lanç. | 503,25 | Materiais | 130000 | Pedra britada (comercial) | m3 | 0,7400
741500 | Concreto Fck = 15 MPa, preparo em betoneira e lanç. | 503,25 | Itens de Transporte | 19010 | Areia (Trecho) | t | 1,00x1 + 1,21x2
741500 | Concreto Fck = 15 MPa, preparo em betoneira e lanç. | 503,25 | Itens de Transporte | 13200 | Cimento (Trecho) | t | 0,73x1 + 0,88x2
741500 | Concreto Fck = 15 MPa, preparo em betoneira e lanç. | 503,25 | Itens de Transporte | 10040 | Pedra britada (O.A.E.) | t | 1,00x1 + 1,21x2
605300 | Concreto Fck = 15 MPa, preparo em betoneira e lanç. | 503,25
605300 | Concreto Fck = 15 MPa, preparo em betoneira e lanç. | 503,25 | Equipamento | 373200 | Betoneira 600 l gasolina | h | 1,0000
605300 | Concreto Fck = 15 MPa, preparo em betoneira e lanç. | 503,25 | Equipamento | 301800 | Carrinho de concretagem 80 l | h | 3,0000
605300 | Concreto Fck = 15 MPa, preparo em betoneira e lanç. | 503,25 | Equipamento | 370450 | Vibrador imersão gasolina 45mm | h | 2,0000
605300 | Concreto Fck = 15 MPa, preparo em betoneira e lanç. | 503,25 | Mão-de-Obra | 210060 | Encarregado de Serviço | h | 0,2000
605300 | Concreto Fck = 15 MPa, preparo em betoneira e lanç. | 503,25 | Mão-de-Obra | 200260 | Pedreiro | h | 1,0000
605300 | Concreto Fck = 15 MPa, preparo em betoneira e lanç. | 503,25 | Mão-de-Obra | 200130 | Servente | h | 14,0000
605300 | Concreto Fck = 15 MPa, preparo em betoneira e lanç. | 503,25 | Itens de Incidência | 29990 | Ferramentas Manuais | % | 5,0000
605300 | Concreto Fck = 15 MPa, preparo em betoneira e lanç. | 503,25 | Materiais | 139000 | Areia | m3 | 0,6140
605300 | Concreto Fck = 15 MPa, preparo em betoneira e lanç. | 503,25 | Materiais | 173200 | Cimento Portland (saco de 50kg) | t | 0,3300
605300 | Concreto Fck = 15 MPa, preparo em betoneira e lanç. | 503,25 | Materiais | 130000 | Pedra britada (comercial) | m3 | 0,7400
605300 | Concreto Fck = 15 MPa, preparo em betoneira e lanç. | 503,25 | Itens de Transporte | 19010 | Areia (Trecho) | t | 1,00x1 + 1,21x2
605300 | Concreto Fck = 15 MPa, preparo em betoneira e lanç. | 503,25 | Itens de Transporte | 13200 | Cimento (Trecho) | t | 0,73x1 + 0,88x2
605300 | Concreto Fck = 15 MPa, preparo em betoneira e lanç. | 503,25 | Itens de Transporte | 19400 | Pedra britada (Trecho) | t | 1,00x1 + 1,21x2
605400 | Concreto Fck = 18 MPa, preparo em betoneira e lanç. | 510,89
605400 | Concreto Fck = 18 MPa, preparo em betoneira e lanç. | 510,89 | Equipamento | 373200 | Betoneira 600 l gasolina | h | 1,0000
605400 | Concreto Fck = 18 MPa, preparo em betoneira e lanç. | 510,89 | Equipamento | 301800 | Carrinho de concretagem 80 l | h | 3,0000
605400 | Concreto Fck = 18 MPa, preparo em betoneira e lanç. | 510,89 | Equipamento | 370450 | Vibrador imersão gasolina 45mm | h | 2,0000
605400 | Concreto Fck = 18 MPa, preparo em betoneira e lanç. | 510,89 | Mão-de-Obra | 210060 | Encarregado de Serviço | h | 0,2000
605400 | Concreto Fck = 18 MPa, preparo em betoneira e lanç. | 510,89 | Mão-de-Obra | 200260 | Pedreiro | h | 1,0000
605400 | Concreto Fck = 18 MPa, preparo em betoneira e lanç. | 510,89 | Mão-de-Obra | 200130 | Servente | h | 14,0000
605400 | Concreto Fck = 18 MPa, preparo em betoneira e lanç. | 510,89 | Itens de Incidência | 29990 | Ferramentas Manuais | % | 5,0000
605400 | Concreto Fck = 18 MPa, preparo em betoneira e lanç. | 510,89 | Materiais | 139000 | Areia | m3 | 0,6100
605400 | Concreto Fck = 18 MPa, preparo em betoneira e lanç. | 510,89 | Materiais | 173200 | Cimento Portland (saco de 50kg) | t | 0,3440
605400 | Concreto Fck = 18 MPa, preparo em betoneira e lanç. | 510,89 | Materiais | 130000 | Pedra britada (comercial) | m3 | 0,7400
605400 | Concreto Fck = 18 MPa, preparo em betoneira e lanç. | 510,89 | Itens de Transporte | 19010 | Areia (Trecho) | t | 1,00x1 + 1,21x2
605400 | Concreto Fck = 18 MPa, preparo em betoneira e lanç. | 510,89 | Itens de Transporte | 13200 | Cimento (Trecho) | t | 0,73x1 + 0,88x2
605400 | Concreto Fck = 18 MPa, preparo em betoneira e lanç. | 510,89 | Itens de Transporte | 19400 | Pedra britada (Trecho) | t | 1,00x1 + 1,21x2
741800 | Concreto Fck = 18 MPa, preparo em betoneira e lanç. | 510,89
741800 | Concreto Fck = 18 MPa, preparo em betoneira e lanç. | 510,89 | Equipamento | 373200 | Betoneira 600 l gasolina | h | 1,0000
741800 | Concreto Fck = 18 MPa, preparo em betoneira e lanç. | 510,89 | Equipamento | 301800 | Carrinho de concretagem 80 l | h | 3,0000
741800 | Concreto Fck = 18 MPa, preparo em betoneira e lanç. | 510,89 | Equipamento | 370450 | Vibrador imersão gasolina 45mm | h | 2,0000
741800 | Concreto Fck = 18 MPa, preparo em betoneira e lanç. | 510,89 | Mão-de-Obra | 210060 | Encarregado de Serviço | h | 0,2000
741800 | Concreto Fck = 18 MPa, preparo em betoneira e lanç. | 510,89 | Mão-de-Obra | 200260 | Pedreiro | h | 1,0000
741800 | Concreto Fck = 18 MPa, preparo em betoneira e lanç. | 510,89 | Mão-de-Obra | 200130 | Servente | h | 14,0000
741800 | Concreto Fck = 18 MPa, preparo em betoneira e lanç. | 510,89 | Itens de Incidência | 29990 | Ferramentas Manuais | % | 5,0000
741800 | Concreto Fck = 18 MPa, preparo em betoneira e lanç. | 510,89 | Materiais | 139000 | Areia | m3 | 0,6100
741800 | Concreto Fck = 18 MPa, preparo em betoneira e lanç. | 510,89 | Materiais | 173200 | Cimento Portland (saco de 50kg) | t | 0,3440
741800 | Concreto Fck = 18 MPa, preparo em betoneira e lanç. | 510,89 | Materiais | 130000 | Pedra britada (comercial) | m3 | 0,7400
741800 | Concreto Fck = 18 MPa, preparo em betoneira e lanç. | 510,89 | Itens de Transporte | 19010 | Areia (Trecho) | t | 1,00x1 + 1,21x2
741800 | Concreto Fck = 18 MPa, preparo em betoneira e lanç. | 510,89 | Itens de Transporte | 13200 | Cimento (Trecho) | t | 0,73x1 + 0,88x2
741800 | Concreto Fck = 18 MPa, preparo em betoneira e lanç. | 510,89 | Itens de Transporte | 10040 | Pedra britada (O.A.E.) | t | 1,00x1 + 1,21x2
605500 | Concreto Fck = 20 MPa, preparo em betoneira e lanç. | 532,64
605500 | Concreto Fck = 20 MPa, preparo em betoneira e lanç. | 532,64 | Equipamento | 373200 | Betoneira 600 l gasolina | h | 1,0000
605500 | Concreto Fck = 20 MPa, preparo em betoneira e lanç. | 532,64 | Equipamento | 301800 | Carrinho de concretagem 80 l | h | 3,0000
605500 | Concreto Fck = 20 MPa, preparo em betoneira e lanç. | 532,64 | Equipamento | 370450 | Vibrador imersão gasolina 45mm | h | 2,0000
605500 | Concreto Fck = 20 MPa, preparo em betoneira e lanç. | 532,64 | Mão-de-Obra | 210060 | Encarregado de Serviço | h | 0,2000
605500 | Concreto Fck = 20 MPa, preparo em betoneira e lanç. | 532,64 | Mão-de-Obra | 200260 | Pedreiro | h | 1,0000
605500 | Concreto Fck = 20 MPa, preparo em betoneira e lanç. | 532,64 | Mão-de-Obra | 200130 | Servente | h | 14,0000
605500 | Concreto Fck = 20 MPa, preparo em betoneira e lanç. | 532,64 | Itens de Incidência | 29990 | Ferramentas Manuais | % | 5,0000
605500 | Concreto Fck = 20 MPa, preparo em betoneira e lanç. | 532,64 | Materiais | 139000 | Areia | m3 | 0,5820
605500 | Concreto Fck = 20 MPa, preparo em betoneira e lanç. | 532,64 | Materiais | 173200 | Cimento Portland (saco de 50kg) | t | 0,3860
605500 | Concreto Fck = 20 MPa, preparo em betoneira e lanç. | 532,64 | Materiais | 130000 | Pedra britada (comercial) | m3 | 0,7400
605500 | Concreto Fck = 20 MPa, preparo em betoneira e lanç. | 532,64 | Itens de Transporte | 19010 | Areia (Trecho) | t | 1,00x1 + 1,21x2
605500 | Concreto Fck = 20 MPa, preparo em betoneira e lanç. | 532,64 | Itens de Transporte | 13200 | Cimento (Trecho) | t | 0,73x1 + 0,88x2
605500 | Concreto Fck = 20 MPa, preparo em betoneira e lanç. | 532,64 | Itens de Transporte | 19400 | Pedra britada (Trecho) | t | 1,00x1 + 1,21x2
742000 | Concreto Fck = 20 MPa, preparo em betoneira e lanç. | 532,64
742000 | Concreto Fck = 20 MPa, preparo em betoneira e lanç. | 532,64 | Equipamento | 373200 | Betoneira 600 l gasolina | h | 1,0000
742000 | Concreto Fck = 20 MPa, preparo em betoneira e lanç. | 532,64 | Equipamento | 301800 | Carrinho de concretagem 80 l | h | 3,0000
742000 | Concreto Fck = 20 MPa, preparo em betoneira e lanç. | 532,64 | Equipamento | 370450 | Vibrador imersão gasolina 45mm | h | 2,0000
742000 | Concreto Fck = 20 MPa, preparo em betoneira e lanç. | 532,64 | Mão-de-Obra | 210060 | Encarregado de Serviço | h | 0,2000
742000 | Concreto Fck = 20 MPa, preparo em betoneira e lanç. | 532,64 | Mão-de-Obra | 200260 | Pedreiro | h | 1,0000
742000 | Concreto Fck = 20 MPa, preparo em betoneira e lanç. | 532,64 | Mão-de-Obra | 200130 | Servente | h | 14,0000
742000 | Concreto Fck = 20 MPa, preparo em betoneira e lanç. | 532,64 | Itens de Incidência | 29990 | Ferramentas Manuais | % | 5,0000
742000 | Concreto Fck = 20 MPa, preparo em betoneira e lanç. | 532,64 | Materiais | 139000 | Areia | m3 | 0,5820
742000 | Concreto Fck = 20 MPa, preparo em betoneira e lanç. | 532,64 | Materiais | 173200 | Cimento Portland (saco de 50kg) | t | 0,3860
742000 | Concreto Fck = 20 MPa, preparo em betoneira e lanç. | 532,64 | Materiais | 130000 | Pedra britada (comercial) | m3 | 0,7400
742000 | Concreto Fck = 20 MPa, preparo em betoneira e lanç. | 532,64 | Itens de Transporte | 19010 | Areia (Trecho) | t | 1,00x1 + 1,21x2
742000 | Concreto Fck = 20 MPa, preparo em betoneira e lanç. | 532,64 | Itens de Transporte | 13200 | Cimento (Trecho) | t | 0,73x1 + 0,88x2
742000 | Concreto Fck = 20 MPa, preparo em betoneira e lanç. | 532,64 | Itens de Transporte | 10040 | Pedra britada (O.A.E.) | t | 1,00x1 + 1,21x2
742200 | Concreto Fck = 22 MPa, preparo em betoneira e lanç. | 544,65
742200 | Concreto Fck = 22 MPa, preparo em betoneira e lanç. | 544,65 | Equipamento | 373200 | Betoneira 600 l gasolina | h | 1,0000
742200 | Concreto Fck = 22 MPa, preparo em betoneira e lanç. | 544,65 | Equipamento | 301800 | Carrinho de concretagem 80 l | h | 3,0000
742200 | Concreto Fck = 22 MPa, preparo em betoneira e lanç. | 544,65 | Equipamento | 370450 | Vibrador imersão gasolina 45mm | h | 2,0000
742200 | Concreto Fck = 22 MPa, preparo em betoneira e lanç. | 544,65 | Mão-de-Obra | 210060 | Encarregado de Serviço | h | 0,2000
742200 | Concreto Fck = 22 MPa, preparo em betoneira e lanç. | 544,65 | Mão-de-Obra | 200260 | Pedreiro | h | 1,0000
742200 | Concreto Fck = 22 MPa, preparo em betoneira e lanç. | 544,65 | Mão-de-Obra | 200130 | Servente | h | 14,0000
742200 | Concreto Fck = 22 MPa, preparo em betoneira e lanç. | 544,65 | Itens de Incidência | 29990 | Ferramentas Manuais | % | 5,0000
742200 | Concreto Fck = 22 MPa, preparo em betoneira e lanç. | 544,65 | Materiais | 139000 | Areia | m3 | 0,5600
742200 | Concreto Fck = 22 MPa, preparo em betoneira e lanç. | 544,65 | Materiais | 173200 | Cimento Portland (saco de 50kg) | t | 0,4100
742200 | Concreto Fck = 22 MPa, preparo em betoneira e lanç. | 544,65 | Materiais | 130000 | Pedra britada (comercial) | m3 | 0,7400
742200 | Concreto Fck = 22 MPa, preparo em betoneira e lanç. | 544,65 | Itens de Transporte | 19010 | Areia (Trecho) | t | 1,00x1 + 1,21x2
742200 | Concreto Fck = 22 MPa, preparo em betoneira e lanç. | 544,65 | Itens de Transporte | 13200 | Cimento (Trecho) | t | 0,73x1 + 0,88x2
742200 | Concreto Fck = 22 MPa, preparo em betoneira e lanç. | 544,65 | Itens de Transporte | 10040 | Pedra britada (O.A.E.) | t | 1,00x1 + 1,21x2
605600 | Concreto Fck = 22 MPa, preparo em betoneira e lanç. | 544,65
605600 | Concreto Fck = 22 MPa, preparo em betoneira e lanç. | 544,65 | Equipamento | 373200 | Betoneira 600 l gasolina | h | 1,0000
605600 | Concreto Fck = 22 MPa, preparo em betoneira e lanç. | 544,65 | Equipamento | 301800 | Carrinho de concretagem 80 l | h | 3,0000
605600 | Concreto Fck = 22 MPa, preparo em betoneira e lanç. | 544,65 | Equipamento | 370450 | Vibrador imersão gasolina 45mm | h | 2,0000
605600 | Concreto Fck = 22 MPa, preparo em betoneira e lanç. | 544,65 | Mão-de-Obra | 210060 | Encarregado de Serviço | h | 0,2000
605600 | Concreto Fck = 22 MPa, preparo em betoneira e lanç. | 544,65 | Mão-de-Obra | 200260 | Pedreiro | h | 1,0000
605600 | Concreto Fck = 22 MPa, preparo em betoneira e lanç. | 544,65 | Mão-de-Obra | 200130 | Servente | h | 14,0000
605600 | Concreto Fck = 22 MPa, preparo em betoneira e lanç. | 544,65 | Itens de Incidência | 29990 | Ferramentas Manuais | % | 5,0000
605600 | Concreto Fck = 22 MPa, preparo em betoneira e lanç. | 544,65 | Materiais | 139000 | Areia | m3 | 0,5600
605600 | Concreto Fck = 22 MPa, preparo em betoneira e lanç. | 544,65 | Materiais | 173200 | Cimento Portland (saco de 50kg) | t | 0,4100
605600 | Concreto Fck = 22 MPa, preparo em betoneira e lanç. | 544,65 | Materiais | 130000 | Pedra britada (comercial) | m3 | 0,7400
605600 | Concreto Fck = 22 MPa, preparo em betoneira e lanç. | 544,65 | Itens de Transporte | 19010 | Areia (Trecho) | t | 1,00x1 + 1,21x2
605600 | Concreto Fck = 22 MPa, preparo em betoneira e lanç. | 544,65 | Itens de Transporte | 13200 | Cimento (Trecho) | t | 0,73x1 + 0,88x2
605600 | Concreto Fck = 22 MPa, preparo em betoneira e lanç. | 544,65 | Itens de Transporte | 19400 | Pedra britada (Trecho) | t | 1,00x1 + 1,21x2
605700 | Concreto Fck = 24 MPa, preparo em betoneira e lanç. | 555,25
605700 | Concreto Fck = 24 MPa, preparo em betoneira e lanç. | 555,25 | Equipamento | 373200 | Betoneira 600 l gasolina | h | 1,0000
605700 | Concreto Fck = 24 MPa, preparo em betoneira e lanç. | 555,25 | Equipamento | 301800 | Carrinho de concretagem 80 l | h | 3,0000
605700 | Concreto Fck = 24 MPa, preparo em betoneira e lanç. | 555,25 | Equipamento | 370450 | Vibrador imersão gasolina 45mm | h | 2,0000
605700 | Concreto Fck = 24 MPa, preparo em betoneira e lanç. | 555,25 | Mão-de-Obra | 210060 | Encarregado de Serviço | h | 0,2000
605700 | Concreto Fck = 24 MPa, preparo em betoneira e lanç. | 555,25 | Mão-de-Obra | 200260 | Pedreiro | h | 1,0000
605700 | Concreto Fck = 24 MPa, preparo em betoneira e lanç. | 555,25 | Mão-de-Obra | 200130 | Servente | h | 14,0000
605700 | Concreto Fck = 24 MPa, preparo em betoneira e lanç. | 555,25 | Itens de Incidência | 29990 | Ferramentas Manuais | % | 5,0000
605700 | Concreto Fck = 24 MPa, preparo em betoneira e lanç. | 555,25 | Materiais | 139000 | Areia | m3 | 0,5500
605700 | Concreto Fck = 24 MPa, preparo em betoneira e lanç. | 555,25 | Materiais | 173200 | Cimento Portland (saco de 50kg) | t | 0,4300
605700 | Concreto Fck = 24 MPa, preparo em betoneira e lanç. | 555,25 | Materiais | 130000 | Pedra britada (comercial) | m3 | 0,7400
605700 | Concreto Fck = 24 MPa, preparo em betoneira e lanç. | 555,25 | Itens de Transporte | 19010 | Areia (Trecho) | t | 1,00x1 + 1,21x2
605700 | Concreto Fck = 24 MPa, preparo em betoneira e lanç. | 555,25 | Itens de Transporte | 13200 | Cimento (Trecho) | t | 0,73x1 + 0,88x2
605700 | Concreto Fck = 24 MPa, preparo em betoneira e lanç. | 555,25 | Itens de Transporte | 19400 | Pedra britada (Trecho) | t | 1,00x1 + 1,21x2
742400 | Concreto Fck = 24 MPa, preparo em betoneira e lanç. | 555,25
742400 | Concreto Fck = 24 MPa, preparo em betoneira e lanç. | 555,25 | Equipamento | 373200 | Betoneira 600 l gasolina | h | 1,0000
742400 | Concreto Fck = 24 MPa, preparo em betoneira e lanç. | 555,25 | Equipamento | 301800 | Carrinho de concretagem 80 l | h | 3,0000
742400 | Concreto Fck = 24 MPa, preparo em betoneira e lanç. | 555,25 | Equipamento | 370450 | Vibrador imersão gasolina 45mm | h | 2,0000
742400 | Concreto Fck = 24 MPa, preparo em betoneira e lanç. | 555,25 | Mão-de-Obra | 210060 | Encarregado de Serviço | h | 0,2000
742400 | Concreto Fck = 24 MPa, preparo em betoneira e lanç. | 555,25 | Mão-de-Obra | 200260 | Pedreiro | h | 1,0000
742400 | Concreto Fck = 24 MPa, preparo em betoneira e lanç. | 555,25 | Mão-de-Obra | 200130 | Servente | h | 14,0000
742400 | Concreto Fck = 24 MPa, preparo em betoneira e lanç. | 555,25 | Itens de Incidência | 29990 | Ferramentas Manuais | % | 5,0000
742400 | Concreto Fck = 24 MPa, preparo em betoneira e lanç. | 555,25 | Materiais | 139000 | Areia | m3 | 0,5500
742400 | Concreto Fck = 24 MPa, preparo em betoneira e lanç. | 555,25 | Materiais | 173200 | Cimento Portland (saco de 50kg) | t | 0,4300
742400 | Concreto Fck = 24 MPa, preparo em betoneira e lanç. | 555,25 | Materiais | 130000 | Pedra britada (comercial) | m3 | 0,7400
742400 | Concreto Fck = 24 MPa, preparo em betoneira e lanç. | 555,25 | Itens de Transporte | 19010 | Areia (Trecho) | t | 1,00x1 + 1,21x2
742400 | Concreto Fck = 24 MPa, preparo em betoneira e lanç. | 555,25 | Itens de Transporte | 13200 | Cimento (Trecho) | t | 0,73x1 + 0,88x2
742400 | Concreto Fck = 24 MPa, preparo em betoneira e lanç. | 555,25 | Itens de Transporte | 10040 | Pedra britada (O.A.E.) | t | 1,00x1 + 1,21x2
742500 | Concreto Fck = 25 MPa, preparo em betoneira e lanç. | 558,08
742500 | Concreto Fck = 25 MPa, preparo em betoneira e lanç. | 558,08 | Equipamento | 373200 | Betoneira 600 l gasolina | h | 1,0000
742500 | Concreto Fck = 25 MPa, preparo em betoneira e lanç. | 558,08 | Equipamento | 301800 | Carrinho de concretagem 80 l | h | 3,0000
742500 | Concreto Fck = 25 MPa, preparo em betoneira e lanç. | 558,08 | Equipamento | 370450 | Vibrador imersão gasolina 45mm | h | 2,0000
742500 | Concreto Fck = 25 MPa, preparo em betoneira e lanç. | 558,08 | Mão-de-Obra | 210060 | Encarregado de Serviço | h | 0,2000
742500 | Concreto Fck = 25 MPa, preparo em betoneira e lanç. | 558,08 | Mão-de-Obra | 200260 | Pedreiro | h | 1,0000
742500 | Concreto Fck = 25 MPa, preparo em betoneira e lanç. | 558,08 | Mão-de-Obra | 200130 | Servente | h | 14,0000
742500 | Concreto Fck = 25 MPa, preparo em betoneira e lanç. | 558,08 | Itens de Incidência | 29990 | Ferramentas Manuais | % | 5,0000
742500 | Concreto Fck = 25 MPa, preparo em betoneira e lanç. | 558,08 | Materiais | 139000 | Areia | m3 | 0,5500
742500 | Concreto Fck = 25 MPa, preparo em betoneira e lanç. | 558,08 | Materiais | 173200 | Cimento Portland (saco de 50kg) | t | 0,4350
742500 | Concreto Fck = 25 MPa, preparo em betoneira e lanç. | 558,08 | Materiais | 130000 | Pedra britada (comercial) | m3 | 0,7400
742500 | Concreto Fck = 25 MPa, preparo em betoneira e lanç. | 558,08 | Itens de Transporte | 19010 | Areia (Trecho) | t | 1,00x1 + 1,21x2
742500 | Concreto Fck = 25 MPa, preparo em betoneira e lanç. | 558,08 | Itens de Transporte | 13200 | Cimento (Trecho) | t | 0,73x1 + 0,88x2
742500 | Concreto Fck = 25 MPa, preparo em betoneira e lanç. | 558,08 | Itens de Transporte | 10040 | Pedra britada (O.A.E.) | t | 1,00x1 + 1,21x2
605800 | Concreto Fck = 25 MPa, preparo em betoneira e lanç. | 558,08
605800 | Concreto Fck = 25 MPa, preparo em betoneira e lanç. | 558,08 | Equipamento | 373200 | Betoneira 600 l gasolina | h | 1,0000
605800 | Concreto Fck = 25 MPa, preparo em betoneira e lanç. | 558,08 | Equipamento | 301800 | Carrinho de concretagem 80 l | h | 3,0000
605800 | Concreto Fck = 25 MPa, preparo em betoneira e lanç. | 558,08 | Equipamento | 370450 | Vibrador imersão gasolina 45mm | h | 2,0000
605800 | Concreto Fck = 25 MPa, preparo em betoneira e lanç. | 558,08 | Mão-de-Obra | 210060 | Encarregado de Serviço | h | 0,2000
605800 | Concreto Fck = 25 MPa, preparo em betoneira e lanç. | 558,08 | Mão-de-Obra | 200260 | Pedreiro | h | 1,0000
605800 | Concreto Fck = 25 MPa, preparo em betoneira e lanç. | 558,08 | Mão-de-Obra | 200130 | Servente | h | 14,0000
605800 | Concreto Fck = 25 MPa, preparo em betoneira e lanç. | 558,08 | Itens de Incidência | 29990 | Ferramentas Manuais | % | 5,0000
605800 | Concreto Fck = 25 MPa, preparo em betoneira e lanç. | 558,08 | Materiais | 139000 | Areia | m3 | 0,5500
605800 | Concreto Fck = 25 MPa, preparo em betoneira e lanç. | 558,08 | Materiais | 173200 | Cimento Portland (saco de 50kg) | t | 0,4350
605800 | Concreto Fck = 25 MPa, preparo em betoneira e lanç. | 558,08 | Materiais | 130000 | Pedra britada (comercial) | m3 | 0,7400
605800 | Concreto Fck = 25 MPa, preparo em betoneira e lanç. | 558,08 | Itens de Transporte | 19010 | Areia (Trecho) | t | 1,00x1 + 1,21x2
605800 | Concreto Fck = 25 MPa, preparo em betoneira e lanç. | 558,08 | Itens de Transporte | 13200 | Cimento (Trecho) | t | 0,73x1 + 0,88x2
605800 | Concreto Fck = 25 MPa, preparo em betoneira e lanç. | 558,08 | Itens de Transporte | 19400 | Pedra britada (Trecho) | t | 1,00x1 + 1,21x2
742800 | Concreto Fck = 28 MPa, preparo em betoneira e lanç. | 569,66
742800 | Concreto Fck = 28 MPa, preparo em betoneira e lanç. | 569,66 | Equipamento | 373200 | Betoneira 600 l gasolina | h | 1,0000
742800 | Concreto Fck = 28 MPa, preparo em betoneira e lanç. | 569,66 | Equipamento | 301800 | Carrinho de concretagem 80 l | h | 3,0000
742800 | Concreto Fck = 28 MPa, preparo em betoneira e lanç. | 569,66 | Equipamento | 370450 | Vibrador imersão gasolina 45mm | h | 2,0000
742800 | Concreto Fck = 28 MPa, preparo em betoneira e lanç. | 569,66 | Mão-de-Obra | 210060 | Encarregado de Serviço | h | 0,2000
742800 | Concreto Fck = 28 MPa, preparo em betoneira e lanç. | 569,66 | Mão-de-Obra | 200260 | Pedreiro | h | 1,0000
742800 | Concreto Fck = 28 MPa, preparo em betoneira e lanç. | 569,66 | Mão-de-Obra | 200130 | Servente | h | 14,0000
742800 | Concreto Fck = 28 MPa, preparo em betoneira e lanç. | 569,66 | Itens de Incidência | 29990 | Ferramentas Manuais | % | 5,0000
742800 | Concreto Fck = 28 MPa, preparo em betoneira e lanç. | 569,66 | Materiais | 139000 | Areia | m3 | 0,5300
742800 | Concreto Fck = 28 MPa, preparo em betoneira e lanç. | 569,66 | Materiais | 173200 | Cimento Portland (saco de 50kg) | t | 0,4580
742800 | Concreto Fck = 28 MPa, preparo em betoneira e lanç. | 569,66 | Materiais | 130000 | Pedra britada (comercial) | m3 | 0,7400
742800 | Concreto Fck = 28 MPa, preparo em betoneira e lanç. | 569,66 | Itens de Transporte | 19010 | Areia (Trecho) | t | 1,00x1 + 1,21x2
742800 | Concreto Fck = 28 MPa, preparo em betoneira e lanç. | 569,66 | Itens de Transporte | 13200 | Cimento (Trecho) | t | 0,73x1 + 0,88x2
742800 | Concreto Fck = 28 MPa, preparo em betoneira e lanç. | 569,66 | Itens de Transporte | 10040 | Pedra britada (O.A.E.) | t | 1,00x1 + 1,21x2
605900 | Concreto Fck = 30 MPa, preparo em betoneira e lanç. | 581,40
605900 | Concreto Fck = 30 MPa, preparo em betoneira e lanç. | 581,40 | Equipamento | 373200 | Betoneira 600 l gasolina | h | 1,0000
605900 | Concreto Fck = 30 MPa, preparo em betoneira e lanç. | 581,40 | Equipamento | 301800 | Carrinho de concretagem 80 l | h | 3,0000
605900 | Concreto Fck = 30 MPa, preparo em betoneira e lanç. | 581,40 | Equipamento | 370450 | Vibrador imersão gasolina 45mm | h | 2,0000
605900 | Concreto Fck = 30 MPa, preparo em betoneira e lanç. | 581,40 | Mão-de-Obra | 210060 | Encarregado de Serviço | h | 0,2000
605900 | Concreto Fck = 30 MPa, preparo em betoneira e lanç. | 581,40 | Mão-de-Obra | 200260 | Pedreiro | h | 1,0000
605900 | Concreto Fck = 30 MPa, preparo em betoneira e lanç. | 581,40 | Mão-de-Obra | 200130 | Servente | h | 14,0000
605900 | Concreto Fck = 30 MPa, preparo em betoneira e lanç. | 581,40 | Itens de Incidência | 29990 | Ferramentas Manuais | % | 5,0000
605900 | Concreto Fck = 30 MPa, preparo em betoneira e lanç. | 581,40 | Materiais | 139000 | Areia | m3 | 0,5200
605900 | Concreto Fck = 30 MPa, preparo em betoneira e lanç. | 581,40 | Materiais | 173200 | Cimento Portland (saco de 50kg) | t | 0,4800
605900 | Concreto Fck = 30 MPa, preparo em betoneira e lanç. | 581,40 | Materiais | 130000 | Pedra britada (comercial) | m3 | 0,7400
605900 | Concreto Fck = 30 MPa, preparo em betoneira e lanç. | 581,40 | Itens de Transporte | 19010 | Areia (Trecho) | t | 1,00x1 + 1,21x2
605900 | Concreto Fck = 30 MPa, preparo em betoneira e lanç. | 581,40 | Itens de Transporte | 13200 | Cimento (Trecho) | t | 0,73x1 + 0,88x2
605900 | Concreto Fck = 30 MPa, preparo em betoneira e lanç. | 581,40 | Itens de Transporte | 19400 | Pedra britada (Trecho) | t | 1,00x1 + 1,21x2
743000 | Concreto Fck = 30 MPa, preparo em betoneira e lanç. | 581,40
743000 | Concreto Fck = 30 MPa, preparo em betoneira e lanç. | 581,40 | Equipamento | 373200 | Betoneira 600 l gasolina | h | 1,0000
743000 | Concreto Fck = 30 MPa, preparo em betoneira e lanç. | 581,40 | Equipamento | 301800 | Carrinho de concretagem 80 l | h | 3,0000
743000 | Concreto Fck = 30 MPa, preparo em betoneira e lanç. | 581,40 | Equipamento | 370450 | Vibrador imersão gasolina 45mm | h | 2,0000
743000 | Concreto Fck = 30 MPa, preparo em betoneira e lanç. | 581,40 | Mão-de-Obra | 210060 | Encarregado de Serviço | h | 0,2000
743000 | Concreto Fck = 30 MPa, preparo em betoneira e lanç. | 581,40 | Mão-de-Obra | 200260 | Pedreiro | h | 1,0000
743000 | Concreto Fck = 30 MPa, preparo em betoneira e lanç. | 581,40 | Mão-de-Obra | 200130 | Servente | h | 14,0000
743000 | Concreto Fck = 30 MPa, preparo em betoneira e lanç. | 581,40 | Itens de Incidência | 29990 | Ferramentas Manuais | % | 5,0000
743000 | Concreto Fck = 30 MPa, preparo em betoneira e lanç. | 581,40 | Materiais | 139000 | Areia | m3 | 0,5200
743000 | Concreto Fck = 30 MPa, preparo em betoneira e lanç. | 581,40 | Materiais | 173200 | Cimento Portland (saco de 50kg) | t | 0,4800
743000 | Concreto Fck = 30 MPa, preparo em betoneira e lanç. | 581,40 | Materiais | 130000 | Pedra britada (comercial) | m3 | 0,7400
743000 | Concreto Fck = 30 MPa, preparo em betoneira e lanç. | 581,40 | Itens de Transporte | 19010 | Areia (Trecho) | t | 1,00x1 + 1,21x2
743000 | Concreto Fck = 30 MPa, preparo em betoneira e lanç. | 581,40 | Itens de Transporte | 13200 | Cimento (Trecho) | t | 0,73x1 + 0,88x2
743000 | Concreto Fck = 30 MPa, preparo em betoneira e lanç. | 581,40 | Itens de Transporte | 10040 | Pedra britada (O.A.E.) | t | 1,00x1 + 1,21x2
743200 | Concreto Fck = 32 MPa, preparo em betoneira e lanç. | 598,07
743200 | Concreto Fck = 32 MPa, preparo em betoneira e lanç. | 598,07 | Equipamento | 373200 | Betoneira 600 l gasolina | h | 1,0000
743200 | Concreto Fck = 32 MPa, preparo em betoneira e lanç. | 598,07 | Equipamento | 301800 | Carrinho de concretagem 80 l | h | 3,0000
743200 | Concreto Fck = 32 MPa, preparo em betoneira e lanç. | 598,07 | Equipamento | 370450 | Vibrador imersão gasolina 45mm | h | 2,0000
743200 | Concreto Fck = 32 MPa, preparo em betoneira e lanç. | 598,07 | Mão-de-Obra | 210060 | Encarregado de Serviço | h | 0,2000
743200 | Concreto Fck = 32 MPa, preparo em betoneira e lanç. | 598,07 | Mão-de-Obra | 200260 | Pedreiro | h | 1,0000
743200 | Concreto Fck = 32 MPa, preparo em betoneira e lanç. | 598,07 | Mão-de-Obra | 200130 | Servente | h | 14,0000
743200 | Concreto Fck = 32 MPa, preparo em betoneira e lanç. | 598,07 | Itens de Incidência | 29990 | Ferramentas Manuais | % | 5,0000
743200 | Concreto Fck = 32 MPa, preparo em betoneira e lanç. | 598,07 | Materiais | 139000 | Areia | m3 | 0,5000
743200 | Concreto Fck = 32 MPa, preparo em betoneira e lanç. | 598,07 | Materiais | 173200 | Cimento Portland (saco de 50kg) | t | 0,5120
743200 | Concreto Fck = 32 MPa, preparo em betoneira e lanç. | 598,07 | Materiais | 130000 | Pedra britada (comercial) | m3 | 0,7400
743200 | Concreto Fck = 32 MPa, preparo em betoneira e lanç. | 598,07 | Itens de Transporte | 19010 | Areia (Trecho) | t | 1,00x1 + 1,21x2
743200 | Concreto Fck = 32 MPa, preparo em betoneira e lanç. | 598,07 | Itens de Transporte | 13200 | Cimento (Trecho) | t | 0,73x1 + 0,88x2
743200 | Concreto Fck = 32 MPa, preparo em betoneira e lanç. | 598,07 | Itens de Transporte | 10040 | Pedra britada (O.A.E.) | t | 1,00x1 + 1,21x2
606200 | Concreto Fck = 32 MPa, preparo em betoneira e lanç. | 598,07
606200 | Concreto Fck = 32 MPa, preparo em betoneira e lanç. | 598,07 | Equipamento | 373200 | Betoneira 600 l gasolina | h | 1,0000
606200 | Concreto Fck = 32 MPa, preparo em betoneira e lanç. | 598,07 | Equipamento | 301800 | Carrinho de concretagem 80 l | h | 3,0000
606200 | Concreto Fck = 32 MPa, preparo em betoneira e lanç. | 598,07 | Equipamento | 370450 | Vibrador imersão gasolina 45mm | h | 2,0000
606200 | Concreto Fck = 32 MPa, preparo em betoneira e lanç. | 598,07 | Mão-de-Obra | 210060 | Encarregado de Serviço | h | 0,2000
606200 | Concreto Fck = 32 MPa, preparo em betoneira e lanç. | 598,07 | Mão-de-Obra | 200260 | Pedreiro | h | 1,0000
606200 | Concreto Fck = 32 MPa, preparo em betoneira e lanç. | 598,07 | Mão-de-Obra | 200130 | Servente | h | 14,0000
606200 | Concreto Fck = 32 MPa, preparo em betoneira e lanç. | 598,07 | Itens de Incidência | 29990 | Ferramentas Manuais | % | 5,0000
606200 | Concreto Fck = 32 MPa, preparo em betoneira e lanç. | 598,07 | Materiais | 139000 | Areia | m3 | 0,5000
606200 | Concreto Fck = 32 MPa, preparo em betoneira e lanç. | 598,07 | Materiais | 173200 | Cimento Portland (saco de 50kg) | t | 0,5120
606200 | Concreto Fck = 32 MPa, preparo em betoneira e lanç. | 598,07 | Materiais | 130000 | Pedra britada (comercial) | m3 | 0,7400
606200 | Concreto Fck = 32 MPa, preparo em betoneira e lanç. | 598,07 | Itens de Transporte | 19010 | Areia (Trecho) | t | 1,00x1 + 1,21x2
606200 | Concreto Fck = 32 MPa, preparo em betoneira e lanç. | 598,07 | Itens de Transporte | 13200 | Cimento (Trecho) | t | 0,73x1 + 0,88x2
606200 | Concreto Fck = 32 MPa, preparo em betoneira e lanç. | 598,07 | Itens de Transporte | 19400 | Pedra britada (Trecho) | t | 1,00x1 + 1,21x2
743500 | Concreto Fck = 35 MPa, preparo em betoneira e lanç. | 618,17
743500 | Concreto Fck = 35 MPa, preparo em betoneira e lanç. | 618,17 | Equipamento | 373200 | Betoneira 600 l gasolina | h | 1,0000
743500 | Concreto Fck = 35 MPa, preparo em betoneira e lanç. | 618,17 | Equipamento | 301800 | Carrinho de concretagem 80 l | h | 3,0000
743500 | Concreto Fck = 35 MPa, preparo em betoneira e lanç. | 618,17 | Equipamento | 370450 | Vibrador imersão gasolina 45mm | h | 2,0000
743500 | Concreto Fck = 35 MPa, preparo em betoneira e lanç. | 618,17 | Mão-de-Obra | 210060 | Encarregado de Serviço | h | 0,2000
743500 | Concreto Fck = 35 MPa, preparo em betoneira e lanç. | 618,17 | Mão-de-Obra | 200260 | Pedreiro | h | 1,0000
743500 | Concreto Fck = 35 MPa, preparo em betoneira e lanç. | 618,17 | Mão-de-Obra | 200130 | Servente | h | 14,0000
743500 | Concreto Fck = 35 MPa, preparo em betoneira e lanç. | 618,17 | Itens de Incidência | 29990 | Ferramentas Manuais | % | 5,0000
743500 | Concreto Fck = 35 MPa, preparo em betoneira e lanç. | 618,17 | Materiais | 139000 | Areia | m3 | 0,5670
743500 | Concreto Fck = 35 MPa, preparo em betoneira e lanç. | 618,17 | Materiais | 173200 | Cimento Portland (saco de 50kg) | t | 0,5390
743500 | Concreto Fck = 35 MPa, preparo em betoneira e lanç. | 618,17 | Materiais | 130000 | Pedra britada (comercial) | m3 | 0,7400
743500 | Concreto Fck = 35 MPa, preparo em betoneira e lanç. | 618,17 | Itens de Transporte | 19010 | Areia (Trecho) | t | 1,00x1 + 1,21x2
743500 | Concreto Fck = 35 MPa, preparo em betoneira e lanç. | 618,17 | Itens de Transporte | 13200 | Cimento (Trecho) | t | 0,73x1 + 0,88x2
743500 | Concreto Fck = 35 MPa, preparo em betoneira e lanç. | 618,17 | Itens de Transporte | 10040 | Pedra britada (O.A.E.) | t | 1,00x1 + 1,21x2
740000 | Concreto magro, preparo em betoneira e lanç. | 425,25
740000 | Concreto magro, preparo em betoneira e lanç. | 425,25 | Equipamento | 373200 | Betoneira 600 l gasolina | h | 1,0000
740000 | Concreto magro, preparo em betoneira e lanç. | 425,25 | Equipamento | 301800 | Carrinho de concretagem 80 l | h | 3,0000
740000 | Concreto magro, preparo em betoneira e lanç. | 425,25 | Equipamento | 370450 | Vibrador imersão gasolina 45mm | h | 2,0000
740000 | Concreto magro, preparo em betoneira e lanç. | 425,25 | Mão-de-Obra | 210060 | Encarregado de Serviço | h | 0,2000
740000 | Concreto magro, preparo em betoneira e lanç. | 425,25 | Mão-de-Obra | 200260 | Pedreiro | h | 1,0000
740000 | Concreto magro, preparo em betoneira e lanç. | 425,25 | Mão-de-Obra | 200130 | Servente | h | 14,0000
740000 | Concreto magro, preparo em betoneira e lanç. | 425,25 | Itens de Incidência | 29990 | Ferramentas Manuais | % | 5,0000
740000 | Concreto magro, preparo em betoneira e lanç. | 425,25 | Materiais | 139000 | Areia | m3 | 0,7100
740000 | Concreto magro, preparo em betoneira e lanç. | 425,25 | Materiais | 173200 | Cimento Portland (saco de 50kg) | t | 0,1800
740000 | Concreto magro, preparo em betoneira e lanç. | 425,25 | Materiais | 130000 | Pedra britada (comercial) | m3 | 0,7400
740000 | Concreto magro, preparo em betoneira e lanç. | 425,25 | Itens de Transporte | 19010 | Areia (Trecho) | t | 1,00x1 + 1,21x2
740000 | Concreto magro, preparo em betoneira e lanç. | 425,25 | Itens de Transporte | 13200 | Cimento (Trecho) | t | 0,73x1 + 0,88x2
740000 | Concreto magro, preparo em betoneira e lanç. | 425,25 | Itens de Transporte | 10040 | Pedra britada (O.A.E.) | t | 1,00x1 + 1,21x2
605000 | Concreto magro, preparo em betoneira e lanç. | 425,25
605000 | Concreto magro, preparo em betoneira e lanç. | 425,25 | Equipamento | 373200 | Betoneira 600 l gasolina | h | 1,0000
605000 | Concreto magro, preparo em betoneira e lanç. | 425,25 | Equipamento | 301800 | Carrinho de concretagem 80 l | h | 3,0000
605000 | Concreto magro, preparo em betoneira e lanç. | 425,25 | Equipamento | 370450 | Vibrador imersão gasolina 45mm | h | 2,0000
605000 | Concreto magro, preparo em betoneira e lanç. | 425,25 | Mão-de-Obra | 210060 | Encarregado de Serviço | h | 0,2000
605000 | Concreto magro, preparo em betoneira e lanç. | 425,25 | Mão-de-Obra | 200260 | Pedreiro | h | 1,0000
605000 | Concreto magro, preparo em betoneira e lanç. | 425,25 | Mão-de-Obra | 200130 | Servente | h | 14,0000
605000 | Concreto magro, preparo em betoneira e lanç. | 425,25 | Itens de Incidência | 29990 | Ferramentas Manuais | % | 5,0000
605000 | Concreto magro, preparo em betoneira e lanç. | 425,25 | Materiais | 139000 | Areia | m3 | 0,7100
605000 | Concreto magro, preparo em betoneira e lanç. | 425,25 | Materiais | 173200 | Cimento Portland (saco de 50kg) | t | 0,1800
605000 | Concreto magro, preparo em betoneira e lanç. | 425,25 | Materiais | 130000 | Pedra britada (comercial) | m3 | 0,7400
605000 | Concreto magro, preparo em betoneira e lanç. | 425,25 | Itens de Transporte | 19010 | Areia (Trecho) | t | 1,00x1 + 1,21x2
605000 | Concreto magro, preparo em betoneira e lanç. | 425,25 | Itens de Transporte | 13200 | Cimento (Trecho) | t | 0,73x1 + 0,88x2
605000 | Concreto magro, preparo em betoneira e lanç. | 425,25 | Itens de Transporte | 19400 | Pedra britada (Trecho) | t | 1,00x1 + 1,21x2
505185 | Concreto magro usinado, espalhamento manual | 238,23
505185 | Concreto magro usinado, espalhamento manual | 238,23 | Mão-de-Obra | 210060 | Encarregado de Serviço | h | 0,1000
505185 | Concreto magro usinado, espalhamento manual | 238,23 | Mão-de-Obra | 200260 | Pedreiro | h | 0,5000
505185 | Concreto magro usinado, espalhamento manual | 238,23 | Mão-de-Obra | 200130 | Servente | h | 2,0000
505185 | Concreto magro usinado, espalhamento manual | 238,23 | Itens de Incidência | 29990 | Ferramentas Manuais | % | 5,0000
505185 | Concreto magro usinado, espalhamento manual | 238,23 | Serviços | 501509 | Usinagem de concreto magro | m3 | 1,0000
801940 | Cone sinalizador tipo conão/bolo de noiva h=1,10m, base | 43,26
801940 | Cone sinalizador tipo conão/bolo de noiva h=1,10m, base | 43,26 | Mão-de-Obra | 200130 | Servente | h | 0,1500
801940 | Cone sinalizador tipo conão/bolo de noiva h=1,10m, base | 43,26 | Materiais | 166760 | Cone sinalizador tipo conão/bolo de noiva h= 1,10m, base 50x50cm | ud | 0,1500
575100 | Contenção lateral c/ solo local p/ pav. poliédrico | 1,81
575100 | Contenção lateral c/ solo local p/ pav. poliédrico | 1,81 | Mão-de-Obra | 200250 | Feitor | h | 0,1000
575100 | Contenção lateral c/ solo local p/ pav. poliédrico | 1,81 | Mão-de-Obra | 200130 | Servente | h | 8,0000
575100 | Contenção lateral c/ solo local p/ pav. poliédrico | 1,81 | Itens de Incidência | 29990 | Ferramentas Manuais | % | 5,0000
575000 | Contenção lateral com solo local | 39,66
575000 | Contenção lateral com solo local | 39,66 | Equipamento | 316060 | Cam. bascul. 1419 6m3 leve | h | 1,0000
575000 | Contenção lateral com solo local | 39,66 | Equipamento | 340200 | Compactador manual solos gasolina | h | 3,0000
575000 | Contenção lateral com solo local | 39,66 | Mão-de-Obra | 210060 | Encarregado de Serviço | h | 0,1000
575000 | Contenção lateral com solo local | 39,66 | Mão-de-Obra | 200130 | Servente | h | 8,0000
575000 | Contenção lateral com solo local | 39,66 | Itens de Incidência | 29990 | Ferramentas Manuais | % | 5,0000
575000 | Contenção lateral com solo local | 39,66 | Serviços | 520100 | Escavação e carga mat. jazida 1a. cat. | m3 | 1,3000
800400 | Contenção lateral inclusive erva cidreira | 5,35
800400 | Contenção lateral inclusive erva cidreira | 5,35 | Materiais | 110050 | Erva cidreira | ud | 5,0000
800400 | Contenção lateral inclusive erva cidreira | 5,35 | Serviços | 575000 | Contenção lateral com solo local | m3 | 0,1200
612600 | Corpo de BDTC 0,80m com berço | 310,66
612600 | Corpo de BDTC 0,80m com berço | 310,66 | Equipamento | 312520 | Retroescavadeira 580N leve | h | 1,0000
612600 | Corpo de BDTC 0,80m com berço | 310,66 | Mão-de-Obra | 210060 | Encarregado de Serviço | h | 0,5000
612600 | Corpo de BDTC 0,80m com berço | 310,66 | Mão-de-Obra | 200260 | Pedreiro | h | 0,5000
612600 | Corpo de BDTC 0,80m com berço | 310,66 | Mão-de-Obra | 200130 | Servente | h | 3,0000
612600 | Corpo de BDTC 0,80m com berço | 310,66 | Itens de Incidência | 29990 | Ferramentas Manuais | % | 5,0000
612600 | Corpo de BDTC 0,80m com berço | 310,66 | Materiais | 180820 | Tubo concreto d=0,80m MF PA-2 | ud | 2,0000
612600 | Corpo de BDTC 0,80m com berço | 310,66 | Serviços | 604100 | Argamassa cimento e areia 1:4 | m3 | 0,0200
612600 | Corpo de BDTC 0,80m com berço | 310,66 | Serviços | 606000 | Concreto ciclópico Fck = 11 MPa, preparo em betoneira e lanç. | m3 | 0,6000
612600 | Corpo de BDTC 0,80m com berço | 310,66 | Serviços | 602000 | Formas de madeira comum | m2 | 0,7000
612600 | Corpo de BDTC 0,80m com berço | 310,66 | Itens de Transporte | 19130 | Tubo de concreto | t | 0,73x1 + 0,88x2
611800 | Corpo de BDTC 1,00m com berço | 050,73
611800 | Corpo de BDTC 1,00m com berço | 050,73 | Equipamento | 311500 | Escav. hidráulica EC-140 leve | h | 1,0000
611800 | Corpo de BDTC 1,00m com berço | 050,73 | Mão-de-Obra | 210060 | Encarregado de Serviço | h | 0,5000
611800 | Corpo de BDTC 1,00m com berço | 050,73 | Mão-de-Obra | 200260 | Pedreiro | h | 1,0000
611800 | Corpo de BDTC 1,00m com berço | 050,73 | Mão-de-Obra | 200130 | Servente | h | 4,0000
611800 | Corpo de BDTC 1,00m com berço | 050,73 | Itens de Incidência | 29990 | Ferramentas Manuais | % | 5,0000
611800 | Corpo de BDTC 1,00m com berço | 050,73 | Materiais | 181020 | Tubo concreto d=1,00m MF PA-2 | ud | 2,0000
611800 | Corpo de BDTC 1,00m com berço | 050,73 | Serviços | 604100 | Argamassa cimento e areia 1:4 | m3 | 0,0300
611800 | Corpo de BDTC 1,00m com berço | 050,73 | Serviços | 606000 | Concreto ciclópico Fck = 11 MPa, preparo em betoneira e lanç. | m3 | 0,9200
611800 | Corpo de BDTC 1,00m com berço | 050,73 | Serviços | 602000 | Formas de madeira comum | m2 | 0,9000
611800 | Corpo de BDTC 1,00m com berço | 050,73 | Itens de Transporte | 19130 | Tubo de concreto | t | 0,73x1 + 0,88x2
611050 | Corpo de BDTC 1,00m sem berço | 607,97
611050 | Corpo de BDTC 1,00m sem berço | 607,97 | Equipamento | 311500 | Escav. hidráulica EC-140 leve | h | 1,0000
611050 | Corpo de BDTC 1,00m sem berço | 607,97 | Mão-de-Obra | 210060 | Encarregado de Serviço | h | 0,5000
611050 | Corpo de BDTC 1,00m sem berço | 607,97 | Mão-de-Obra | 200130 | Servente | h | 3,0000
611050 | Corpo de BDTC 1,00m sem berço | 607,97 | Itens de Incidência | 29990 | Ferramentas Manuais | % | 5,0000
611050 | Corpo de BDTC 1,00m sem berço | 607,97 | Materiais | 181020 | Tubo concreto d=1,00m MF PA-2 | ud | 2,0000
611050 | Corpo de BDTC 1,00m sem berço | 607,97 | Serviços | 604100 | Argamassa cimento e areia 1:4 | m3 | 0,0300
611050 | Corpo de BDTC 1,00m sem berço | 607,97 | Itens de Transporte | 19130 | Tubo de concreto | t | 0,73x1 + 0,88x2
611900 | Corpo de BDTC 1,20m com berço | 656,10
611900 | Corpo de BDTC 1,20m com berço | 656,10 | Equipamento | 311500 | Escav. hidráulica EC-140 leve | h | 1,0000
611900 | Corpo de BDTC 1,20m com berço | 656,10 | Mão-de-Obra | 210060 | Encarregado de Serviço | h | 0,5000
611900 | Corpo de BDTC 1,20m com berço | 656,10 | Mão-de-Obra | 200260 | Pedreiro | h | 1,0000
611900 | Corpo de BDTC 1,20m com berço | 656,10 | Mão-de-Obra | 200130 | Servente | h | 4,0000
611900 | Corpo de BDTC 1,20m com berço | 656,10 | Itens de Incidência | 29990 | Ferramentas Manuais | % | 5,0000
611900 | Corpo de BDTC 1,20m com berço | 656,10 | Materiais | 181220 | Tubo concreto d=1,20m MF PA-2 | ud | 2,0000
611900 | Corpo de BDTC 1,20m com berço | 656,10 | Serviços | 604100 | Argamassa cimento e areia 1:4 | m3 | 0,0400
611900 | Corpo de BDTC 1,20m com berço | 656,10 | Serviços | 606000 | Concreto ciclópico Fck = 11 MPa, preparo em betoneira e lanç. | m3 | 1,2780
611900 | Corpo de BDTC 1,20m com berço | 656,10 | Serviços | 602000 | Formas de madeira comum | m2 | 1,1000
611900 | Corpo de BDTC 1,20m com berço | 656,10 | Itens de Transporte | 19130 | Tubo de concreto | t | 0,73x1 + 0,88x2
611250 | Corpo de BDTC 1,20m sem berço | 052,54
611250 | Corpo de BDTC 1,20m sem berço | 052,54 | Equipamento | 311500 | Escav. hidráulica EC-140 leve | h | 1,0000
611250 | Corpo de BDTC 1,20m sem berço | 052,54 | Mão-de-Obra | 210060 | Encarregado de Serviço | h | 0,5000
611250 | Corpo de BDTC 1,20m sem berço | 052,54 | Mão-de-Obra | 200130 | Servente | h | 3,0000
611250 | Corpo de BDTC 1,20m sem berço | 052,54 | Itens de Incidência | 29990 | Ferramentas Manuais | % | 5,0000
611250 | Corpo de BDTC 1,20m sem berço | 052,54 | Materiais | 181220 | Tubo concreto d=1,20m MF PA-2 | ud | 2,0000
611250 | Corpo de BDTC 1,20m sem berço | 052,54 | Serviços | 604100 | Argamassa cimento e areia 1:4 | m3 | 0,0400
611250 | Corpo de BDTC 1,20m sem berço | 052,54 | Itens de Transporte | 19130 | Tubo de concreto | t | 0,73x1 + 0,88x2
612000 | Corpo de BDTC 1,50m com berço | 413,64
612000 | Corpo de BDTC 1,50m com berço | 413,64 | Equipamento | 311500 | Escav. hidráulica EC-140 leve | h | 1,0000
612000 | Corpo de BDTC 1,50m com berço | 413,64 | Mão-de-Obra | 210060 | Encarregado de Serviço | h | 0,5000
612000 | Corpo de BDTC 1,50m com berço | 413,64 | Mão-de-Obra | 200260 | Pedreiro | h | 1,0000
612000 | Corpo de BDTC 1,50m com berço | 413,64 | Mão-de-Obra | 200130 | Servente | h | 4,0000
612000 | Corpo de BDTC 1,50m com berço | 413,64 | Itens de Incidência | 29990 | Ferramentas Manuais | % | 5,0000
612000 | Corpo de BDTC 1,50m com berço | 413,64 | Materiais | 181520 | Tubo concreto d=1,50m MF PA-2 | ud | 2,0000
612000 | Corpo de BDTC 1,50m com berço | 413,64 | Serviços | 604100 | Argamassa cimento e areia 1:4 | m3 | 0,0500
612000 | Corpo de BDTC 1,50m com berço | 413,64 | Serviços | 606000 | Concreto ciclópico Fck = 11 MPa, preparo em betoneira e lanç. | m3 | 1,8940
612000 | Corpo de BDTC 1,50m com berço | 413,64 | Serviços | 602000 | Formas de madeira comum | m2 | 1,3600
612000 | Corpo de BDTC 1,50m com berço | 413,64 | Itens de Transporte | 19130 | Tubo de concreto | t | 0,73x1 + 0,88x2
611450 | Corpo de BDTC 1,50m sem berço | 535,14
611450 | Corpo de BDTC 1,50m sem berço | 535,14 | Equipamento | 311500 | Escav. hidráulica EC-140 leve | h | 1,0000
611450 | Corpo de BDTC 1,50m sem berço | 535,14 | Mão-de-Obra | 210060 | Encarregado de Serviço | h | 0,5000
611450 | Corpo de BDTC 1,50m sem berço | 535,14 | Mão-de-Obra | 200130 | Servente | h | 3,0000
611450 | Corpo de BDTC 1,50m sem berço | 535,14 | Itens de Incidência | 29990 | Ferramentas Manuais | % | 5,0000
611450 | Corpo de BDTC 1,50m sem berço | 535,14 | Materiais | 181520 | Tubo concreto d=1,50m MF PA-2 | ud | 2,0000
611450 | Corpo de BDTC 1,50m sem berço | 535,14 | Serviços | 604100 | Argamassa cimento e areia 1:4 | m3 | 0,0500
611450 | Corpo de BDTC 1,50m sem berço | 535,14 | Itens de Transporte | 19130 | Tubo de concreto | t | 0,73x1 + 0,88x2
612100 | Corpo de BDTC 2,00m com berço | 635,88
612100 | Corpo de BDTC 2,00m com berço | 635,88 | Equipamento | 311500 | Escav. hidráulica EC-140 leve | h | 1,0000
612100 | Corpo de BDTC 2,00m com berço | 635,88 | Mão-de-Obra | 210060 | Encarregado de Serviço | h | 0,5000
612100 | Corpo de BDTC 2,00m com berço | 635,88 | Mão-de-Obra | 200260 | Pedreiro | h | 1,0000
612100 | Corpo de BDTC 2,00m com berço | 635,88 | Mão-de-Obra | 200130 | Servente | h | 5,0000
612100 | Corpo de BDTC 2,00m com berço | 635,88 | Itens de Incidência | 29990 | Ferramentas Manuais | % | 5,0000
612100 | Corpo de BDTC 2,00m com berço | 635,88 | Materiais | 182020 | Tubo concreto d=2,00m MF PA-2 | ud | 2,0000
612100 | Corpo de BDTC 2,00m com berço | 635,88 | Serviços | 604100 | Argamassa cimento e areia 1:4 | m3 | 0,0600
612100 | Corpo de BDTC 2,00m com berço | 635,88 | Serviços | 606000 | Concreto ciclópico Fck = 11 MPa, preparo em betoneira e lanç. | m3 | 3,1380
612100 | Corpo de BDTC 2,00m com berço | 635,88 | Serviços | 602000 | Formas de madeira comum | m2 | 1,8000
612100 | Corpo de BDTC 2,00m com berço | 635,88 | Itens de Transporte | 19130 | Tubo de concreto | t | 0,73x1 + 0,88x2
610500 | Corpo de BSTC 0,40m com berço | 206,29
610500 | Corpo de BSTC 0,40m com berço | 206,29 | Equipamento | 322520 | Retroescavadeira 580N média | h | 1,0000
610500 | Corpo de BSTC 0,40m com berço | 206,29 | Mão-de-Obra | 210060 | Encarregado de Serviço | h | 0,5000
610500 | Corpo de BSTC 0,40m com berço | 206,29 | Mão-de-Obra | 200260 | Pedreiro | h | 0,5000
610500 | Corpo de BSTC 0,40m com berço | 206,29 | Mão-de-Obra | 200130 | Servente | h | 3,0000
610500 | Corpo de BSTC 0,40m com berço | 206,29 | Itens de Incidência | 29990 | Ferramentas Manuais | % | 5,0000
610500 | Corpo de BSTC 0,40m com berço | 206,29 | Materiais | 180340 | Tubo concreto d=0,40m MF PA-2 | ud | 1,0000
610500 | Corpo de BSTC 0,40m com berço | 206,29 | Serviços | 604100 | Argamassa cimento e areia 1:4 | m3 | 0,0060
610500 | Corpo de BSTC 0,40m com berço | 206,29 | Serviços | 606000 | Concreto ciclópico Fck = 11 MPa, preparo em betoneira e lanç. | m3 | 0,1100
610500 | Corpo de BSTC 0,40m com berço | 206,29 | Serviços | 602000 | Formas de madeira comum | m2 | 0,4000
610500 | Corpo de BSTC 0,40m com berço | 206,29 | Itens de Transporte | 19130 | Tubo de concreto | t | 0,73x1 + 0,88x2
610400 | Corpo de BSTC 0,40m sem berço | 137,47
610400 | Corpo de BSTC 0,40m sem berço | 137,47 | Equipamento | 322520 | Retroescavadeira 580N média | h | 1,0000
610400 | Corpo de BSTC 0,40m sem berço | 137,47 | Mão-de-Obra | 210060 | Encarregado de Serviço | h | 0,5000
610400 | Corpo de BSTC 0,40m sem berço | 137,47 | Mão-de-Obra | 200130 | Servente | h | 3,0000
610400 | Corpo de BSTC 0,40m sem berço | 137,47 | Itens de Incidência | 29990 | Ferramentas Manuais | % | 5,0000
610400 | Corpo de BSTC 0,40m sem berço | 137,47 | Materiais | 180340 | Tubo concreto d=0,40m MF PA-2 | ud | 1,0000
610400 | Corpo de BSTC 0,40m sem berço | 137,47 | Serviços | 604100 | Argamassa cimento e areia 1:4 | m3 | 0,0060
610400 | Corpo de BSTC 0,40m sem berço | 137,47 | Itens de Transporte | 19130 | Tubo de concreto | t | 0,73x1 + 0,88x2
610700 | Corpo de BSTC 0,60m com berço | 412,12
610700 | Corpo de BSTC 0,60m com berço | 412,12 | Equipamento | 312520 | Retroescavadeira 580N leve | h | 1,0000
610700 | Corpo de BSTC 0,60m com berço | 412,12 | Mão-de-Obra | 210060 | Encarregado de Serviço | h | 0,5000
610700 | Corpo de BSTC 0,60m com berço | 412,12 | Mão-de-Obra | 200260 | Pedreiro | h | 0,5000
610700 | Corpo de BSTC 0,60m com berço | 412,12 | Mão-de-Obra | 200130 | Servente | h | 3,0000
610700 | Corpo de BSTC 0,60m com berço | 412,12 | Itens de Incidência | 29990 | Ferramentas Manuais | % | 5,0000
610700 | Corpo de BSTC 0,60m com berço | 412,12 | Materiais | 180620 | Tubo concreto d=0,60m MF PA-2 | ud | 1,0000
610700 | Corpo de BSTC 0,60m com berço | 412,12 | Serviços | 604100 | Argamassa cimento e areia 1:4 | m3 | 0,0080
610700 | Corpo de BSTC 0,60m com berço | 412,12 | Serviços | 606000 | Concreto ciclópico Fck = 11 MPa, preparo em betoneira e lanç. | m3 | 0,1690
610700 | Corpo de BSTC 0,60m com berço | 412,12 | Serviços | 602000 | Formas de madeira comum | m2 | 0,5000
610700 | Corpo de BSTC 0,60m com berço | 412,12 | Itens de Transporte | 19130 | Tubo de concreto | t | 0,73x1 + 0,88x2
610600 | Corpo de BSTC 0,60m sem berço | 313,26
610600 | Corpo de BSTC 0,60m sem berço | 313,26 | Equipamento | 312520 | Retroescavadeira 580N leve | h | 1,0000
610600 | Corpo de BSTC 0,60m sem berço | 313,26 | Mão-de-Obra | 210060 | Encarregado de Serviço | h | 0,5000
610600 | Corpo de BSTC 0,60m sem berço | 313,26 | Mão-de-Obra | 200130 | Servente | h | 3,0000
610600 | Corpo de BSTC 0,60m sem berço | 313,26 | Itens de Incidência | 29990 | Ferramentas Manuais | % | 5,0000
610600 | Corpo de BSTC 0,60m sem berço | 313,26 | Materiais | 180620 | Tubo concreto d=0,60m MF PA-2 | ud | 1,0000
610600 | Corpo de BSTC 0,60m sem berço | 313,26 | Serviços | 604100 | Argamassa cimento e areia 1:4 | m3 | 0,0080
610600 | Corpo de BSTC 0,60m sem berço | 313,26 | Itens de Transporte | 19130 | Tubo de concreto | t | 0,73x1 + 0,88x2
610900 | Corpo de BSTC 0,80m com berço | 677,21
610900 | Corpo de BSTC 0,80m com berço | 677,21 | Equipamento | 312520 | Retroescavadeira 580N leve | h | 1,0000
610900 | Corpo de BSTC 0,80m com berço | 677,21 | Mão-de-Obra | 210060 | Encarregado de Serviço | h | 0,5000
610900 | Corpo de BSTC 0,80m com berço | 677,21 | Mão-de-Obra | 200260 | Pedreiro | h | 0,5000
610900 | Corpo de BSTC 0,80m com berço | 677,21 | Mão-de-Obra | 200130 | Servente | h | 3,0000
610900 | Corpo de BSTC 0,80m com berço | 677,21 | Itens de Incidência | 29990 | Ferramentas Manuais | % | 5,0000
610900 | Corpo de BSTC 0,80m com berço | 677,21 | Materiais | 180820 | Tubo concreto d=0,80m MF PA-2 | ud | 1,0000
610900 | Corpo de BSTC 0,80m com berço | 677,21 | Serviços | 604100 | Argamassa cimento e areia 1:4 | m3 | 0,0100
610900 | Corpo de BSTC 0,80m com berço | 677,21 | Serviços | 606000 | Concreto ciclópico Fck = 11 MPa, preparo em betoneira e lanç. | m3 | 0,3000
610900 | Corpo de BSTC 0,80m com berço | 677,21 | Serviços | 602000 | Formas de madeira comum | m2 | 0,7000
610900 | Corpo de BSTC 0,80m com berço | 677,21 | Itens de Transporte | 19130 | Tubo de concreto | t | 0,73x1 + 0,88x2
610800 | Corpo de BSTC 0,80m sem berço | 514,42
610800 | Corpo de BSTC 0,80m sem berço | 514,42 | Equipamento | 312520 | Retroescavadeira 580N leve | h | 1,0000
610800 | Corpo de BSTC 0,80m sem berço | 514,42 | Mão-de-Obra | 210060 | Encarregado de Serviço | h | 0,5000
610800 | Corpo de BSTC 0,80m sem berço | 514,42 | Mão-de-Obra | 200130 | Servente | h | 3,0000
610800 | Corpo de BSTC 0,80m sem berço | 514,42 | Itens de Incidência | 29990 | Ferramentas Manuais | % | 5,0000
610800 | Corpo de BSTC 0,80m sem berço | 514,42 | Materiais | 180820 | Tubo concreto d=0,80m MF PA-2 | ud | 1,0000
610800 | Corpo de BSTC 0,80m sem berço | 514,42 | Serviços | 604100 | Argamassa cimento e areia 1:4 | m3 | 0,0100
610800 | Corpo de BSTC 0,80m sem berço | 514,42 | Itens de Transporte | 19130 | Tubo de concreto | t | 0,73x1 + 0,88x2
611100 | Corpo de BSTC 1,00m com berço | 053,49
611100 | Corpo de BSTC 1,00m com berço | 053,49 | Equipamento | 311500 | Escav. hidráulica EC-140 leve | h | 1,0000
611100 | Corpo de BSTC 1,00m com berço | 053,49 | Mão-de-Obra | 210060 | Encarregado de Serviço | h | 0,5000
611100 | Corpo de BSTC 1,00m com berço | 053,49 | Mão-de-Obra | 200260 | Pedreiro | h | 1,0000
611100 | Corpo de BSTC 1,00m com berço | 053,49 | Mão-de-Obra | 200130 | Servente | h | 4,0000
611100 | Corpo de BSTC 1,00m com berço | 053,49 | Itens de Incidência | 29990 | Ferramentas Manuais | % | 5,0000
611100 | Corpo de BSTC 1,00m com berço | 053,49 | Materiais | 181020 | Tubo concreto d=1,00m MF PA-2 | ud | 1,0000
611100 | Corpo de BSTC 1,00m com berço | 053,49 | Serviços | 604100 | Argamassa cimento e areia 1:4 | m3 | 0,0150
611100 | Corpo de BSTC 1,00m com berço | 053,49 | Serviços | 606000 | Concreto ciclópico Fck = 11 MPa, preparo em betoneira e lanç. | m3 | 0,4600
611100 | Corpo de BSTC 1,00m com berço | 053,49 | Serviços | 602000 | Formas de madeira comum | m2 | 0,9000
611100 | Corpo de BSTC 1,00m com berço | 053,49 | Itens de Transporte | 19130 | Tubo de concreto | t | 0,73x1 + 0,88x2
611000 | Corpo de BSTC 1,00m sem berço | 803,98
611000 | Corpo de BSTC 1,00m sem berço | 803,98 | Equipamento | 311500 | Escav. hidráulica EC-140 leve | h | 1,0000
611000 | Corpo de BSTC 1,00m sem berço | 803,98 | Mão-de-Obra | 210060 | Encarregado de Serviço | h | 0,5000
611000 | Corpo de BSTC 1,00m sem berço | 803,98 | Mão-de-Obra | 200130 | Servente | h | 3,0000
611000 | Corpo de BSTC 1,00m sem berço | 803,98 | Itens de Incidência | 29990 | Ferramentas Manuais | % | 5,0000
611000 | Corpo de BSTC 1,00m sem berço | 803,98 | Materiais | 181020 | Tubo concreto d=1,00m MF PA-2 | ud | 1,0000
611000 | Corpo de BSTC 1,00m sem berço | 803,98 | Serviços | 604100 | Argamassa cimento e areia 1:4 | m3 | 0,0150
611000 | Corpo de BSTC 1,00m sem berço | 803,98 | Itens de Transporte | 19130 | Tubo de concreto | t | 0,73x1 + 0,88x2
611300 | Corpo de BSTC 1,20m com berço | 362,43
611300 | Corpo de BSTC 1,20m com berço | 362,43 | Equipamento | 311500 | Escav. hidráulica EC-140 leve | h | 1,0000
611300 | Corpo de BSTC 1,20m com berço | 362,43 | Mão-de-Obra | 210060 | Encarregado de Serviço | h | 0,5000
611300 | Corpo de BSTC 1,20m com berço | 362,43 | Mão-de-Obra | 200260 | Pedreiro | h | 1,0000
611300 | Corpo de BSTC 1,20m com berço | 362,43 | Mão-de-Obra | 200130 | Servente | h | 4,0000
611300 | Corpo de BSTC 1,20m com berço | 362,43 | Itens de Incidência | 29990 | Ferramentas Manuais | % | 5,0000
611300 | Corpo de BSTC 1,20m com berço | 362,43 | Materiais | 181220 | Tubo concreto d=1,20m MF PA-2 | ud | 1,0000
611300 | Corpo de BSTC 1,20m com berço | 362,43 | Serviços | 604100 | Argamassa cimento e areia 1:4 | m3 | 0,0200
611300 | Corpo de BSTC 1,20m com berço | 362,43 | Serviços | 606000 | Concreto ciclópico Fck = 11 MPa, preparo em betoneira e lanç. | m3 | 0,6390
611300 | Corpo de BSTC 1,20m com berço | 362,43 | Serviços | 602000 | Formas de madeira comum | m2 | 1,1000
611300 | Corpo de BSTC 1,20m com berço | 362,43 | Itens de Transporte | 19130 | Tubo de concreto | t | 0,73x1 + 0,88x2
611200 | Corpo de BSTC 1,20m sem berço | 026,27
611200 | Corpo de BSTC 1,20m sem berço | 026,27 | Equipamento | 311500 | Escav. hidráulica EC-140 leve | h | 1,0000
611200 | Corpo de BSTC 1,20m sem berço | 026,27 | Mão-de-Obra | 210060 | Encarregado de Serviço | h | 0,5000
611200 | Corpo de BSTC 1,20m sem berço | 026,27 | Mão-de-Obra | 200130 | Servente | h | 3,0000
611200 | Corpo de BSTC 1,20m sem berço | 026,27 | Itens de Incidência | 29990 | Ferramentas Manuais | % | 5,0000
611200 | Corpo de BSTC 1,20m sem berço | 026,27 | Materiais | 181220 | Tubo concreto d=1,20m MF PA-2 | ud | 1,0000
611200 | Corpo de BSTC 1,20m sem berço | 026,27 | Serviços | 604100 | Argamassa cimento e areia 1:4 | m3 | 0,0200
611200 | Corpo de BSTC 1,20m sem berço | 026,27 | Itens de Transporte | 19130 | Tubo de concreto | t | 0,73x1 + 0,88x2
611500 | Corpo de BSTC 1,50m com berço | 749,33
611500 | Corpo de BSTC 1,50m com berço | 749,33 | Equipamento | 311500 | Escav. hidráulica EC-140 leve | h | 1,0000
611500 | Corpo de BSTC 1,50m com berço | 749,33 | Mão-de-Obra | 210060 | Encarregado de Serviço | h | 0,5000
611500 | Corpo de BSTC 1,50m com berço | 749,33 | Mão-de-Obra | 200260 | Pedreiro | h | 1,0000
611500 | Corpo de BSTC 1,50m com berço | 749,33 | Mão-de-Obra | 200130 | Servente | h | 4,0000
611500 | Corpo de BSTC 1,50m com berço | 749,33 | Itens de Incidência | 29990 | Ferramentas Manuais | % | 5,0000
611500 | Corpo de BSTC 1,50m com berço | 749,33 | Materiais | 181520 | Tubo concreto d=1,50m MF PA-2 | ud | 1,0000
611500 | Corpo de BSTC 1,50m com berço | 749,33 | Serviços | 604100 | Argamassa cimento e areia 1:4 | m3 | 0,0250
611500 | Corpo de BSTC 1,50m com berço | 749,33 | Serviços | 606000 | Concreto ciclópico Fck = 11 MPa, preparo em betoneira e lanç. | m3 | 0,9470
611500 | Corpo de BSTC 1,50m com berço | 749,33 | Serviços | 602000 | Formas de madeira comum | m2 | 1,3600
611500 | Corpo de BSTC 1,50m com berço | 749,33 | Itens de Transporte | 19130 | Tubo de concreto | t | 0,73x1 + 0,88x2
611400 | Corpo de BSTC 1,50m sem berço | 267,57
611400 | Corpo de BSTC 1,50m sem berço | 267,57 | Equipamento | 311500 | Escav. hidráulica EC-140 leve | h | 1,0000
611400 | Corpo de BSTC 1,50m sem berço | 267,57 | Mão-de-Obra | 210060 | Encarregado de Serviço | h | 0,5000
611400 | Corpo de BSTC 1,50m sem berço | 267,57 | Mão-de-Obra | 200130 | Servente | h | 3,0000
611400 | Corpo de BSTC 1,50m sem berço | 267,57 | Itens de Incidência | 29990 | Ferramentas Manuais | % | 5,0000
611400 | Corpo de BSTC 1,50m sem berço | 267,57 | Materiais | 181520 | Tubo concreto d=1,50m MF PA-2 | ud | 1,0000
611400 | Corpo de BSTC 1,50m sem berço | 267,57 | Serviços | 604100 | Argamassa cimento e areia 1:4 | m3 | 0,0250
611400 | Corpo de BSTC 1,50m sem berço | 267,57 | Itens de Transporte | 19130 | Tubo de concreto | t | 0,73x1 + 0,88x2
611700 | Corpo de BSTC 2,00m com berço | 874,21
611700 | Corpo de BSTC 2,00m com berço | 874,21 | Equipamento | 311500 | Escav. hidráulica EC-140 leve | h | 1,0000
611700 | Corpo de BSTC 2,00m com berço | 874,21 | Mão-de-Obra | 210060 | Encarregado de Serviço | h | 0,5000
611700 | Corpo de BSTC 2,00m com berço | 874,21 | Mão-de-Obra | 200260 | Pedreiro | h | 1,0000
611700 | Corpo de BSTC 2,00m com berço | 874,21 | Mão-de-Obra | 200130 | Servente | h | 5,0000
611700 | Corpo de BSTC 2,00m com berço | 874,21 | Itens de Incidência | 29990 | Ferramentas Manuais | % | 5,0000
611700 | Corpo de BSTC 2,00m com berço | 874,21 | Materiais | 182020 | Tubo concreto d=2,00m MF PA-2 | ud | 1,0000
611700 | Corpo de BSTC 2,00m com berço | 874,21 | Serviços | 604100 | Argamassa cimento e areia 1:4 | m3 | 0,0300
611700 | Corpo de BSTC 2,00m com berço | 874,21 | Serviços | 606000 | Concreto ciclópico Fck = 11 MPa, preparo em betoneira e lanç. | m3 | 1,5690
611700 | Corpo de BSTC 2,00m com berço | 874,21 | Serviços | 602000 | Formas de madeira comum | m2 | 1,8000
611700 | Corpo de BSTC 2,00m com berço | 874,21 | Itens de Transporte | 19130 | Tubo de concreto | t | 0,73x1 + 0,88x2
611600 | Corpo de BSTC 2,00m sem berço | 058,31
611600 | Corpo de BSTC 2,00m sem berço | 058,31 | Equipamento | 311500 | Escav. hidráulica EC-140 leve | h | 1,0000
611600 | Corpo de BSTC 2,00m sem berço | 058,31 | Mão-de-Obra | 210060 | Encarregado de Serviço | h | 0,5000
611600 | Corpo de BSTC 2,00m sem berço | 058,31 | Mão-de-Obra | 200130 | Servente | h | 3,0000
611600 | Corpo de BSTC 2,00m sem berço | 058,31 | Itens de Incidência | 29990 | Ferramentas Manuais | % | 5,0000
611600 | Corpo de BSTC 2,00m sem berço | 058,31 | Materiais | 182020 | Tubo concreto d=2,00m MF PA-2 | ud | 1,0000
611600 | Corpo de BSTC 2,00m sem berço | 058,31 | Serviços | 604100 | Argamassa cimento e areia 1:4 | m3 | 0,0300
611600 | Corpo de BSTC 2,00m sem berço | 058,31 | Itens de Transporte | 19130 | Tubo de concreto | t | 0,73x1 + 0,88x2
612200 | Corpo de BTTC 1,00m com berço | 042,09
612200 | Corpo de BTTC 1,00m com berço | 042,09 | Equipamento | 311500 | Escav. hidráulica EC-140 leve | h | 1,0000
612200 | Corpo de BTTC 1,00m com berço | 042,09 | Mão-de-Obra | 210060 | Encarregado de Serviço | h | 1,0000
612200 | Corpo de BTTC 1,00m com berço | 042,09 | Mão-de-Obra | 200260 | Pedreiro | h | 1,0000
612200 | Corpo de BTTC 1,00m com berço | 042,09 | Mão-de-Obra | 200130 | Servente | h | 4,0000
612200 | Corpo de BTTC 1,00m com berço | 042,09 | Itens de Incidência | 29990 | Ferramentas Manuais | % | 5,0000
612200 | Corpo de BTTC 1,00m com berço | 042,09 | Materiais | 181020 | Tubo concreto d=1,00m MF PA-2 | ud | 3,0000
612200 | Corpo de BTTC 1,00m com berço | 042,09 | Serviços | 604100 | Argamassa cimento e areia 1:4 | m3 | 0,0450
612200 | Corpo de BTTC 1,00m com berço | 042,09 | Serviços | 606000 | Concreto ciclópico Fck = 11 MPa, preparo em betoneira e lanç. | m3 | 1,3800
612200 | Corpo de BTTC 1,00m com berço | 042,09 | Serviços | 602000 | Formas de madeira comum | m2 | 0,9000
612200 | Corpo de BTTC 1,00m com berço | 042,09 | Itens de Transporte | 19130 | Tubo de concreto | t | 0,73x1 + 0,88x2
611150 | Corpo de BTTC 1,00m sem berço | 412,38
611150 | Corpo de BTTC 1,00m sem berço | 412,38 | Equipamento | 311500 | Escav. hidráulica EC-140 leve | h | 1,0000
611150 | Corpo de BTTC 1,00m sem berço | 412,38 | Mão-de-Obra | 210060 | Encarregado de Serviço | h | 1,0000
611150 | Corpo de BTTC 1,00m sem berço | 412,38 | Mão-de-Obra | 200130 | Servente | h | 3,0000
611150 | Corpo de BTTC 1,00m sem berço | 412,38 | Itens de Incidência | 29990 | Ferramentas Manuais | % | 5,0000
611150 | Corpo de BTTC 1,00m sem berço | 412,38 | Materiais | 181020 | Tubo concreto d=1,00m MF PA-2 | ud | 3,0000
611150 | Corpo de BTTC 1,00m sem berço | 412,38 | Serviços | 604100 | Argamassa cimento e areia 1:4 | m3 | 0,0450
611150 | Corpo de BTTC 1,00m sem berço | 412,38 | Itens de Transporte | 19130 | Tubo de concreto | t | 0,73x1 + 0,88x2
612300 | Corpo de BTTC 1,20m com berço | 027,86
612300 | Corpo de BTTC 1,20m com berço | 027,86 | Equipamento | 311500 | Escav. hidráulica EC-140 leve | h | 1,0000
612300 | Corpo de BTTC 1,20m com berço | 027,86 | Mão-de-Obra | 210060 | Encarregado de Serviço | h | 1,0000
612300 | Corpo de BTTC 1,20m com berço | 027,86 | Mão-de-Obra | 200260 | Pedreiro | h | 1,0000
612300 | Corpo de BTTC 1,20m com berço | 027,86 | Mão-de-Obra | 200130 | Servente | h | 5,0000
612300 | Corpo de BTTC 1,20m com berço | 027,86 | Itens de Incidência | 29990 | Ferramentas Manuais | % | 5,0000
612300 | Corpo de BTTC 1,20m com berço | 027,86 | Materiais | 181220 | Tubo concreto d=1,20m MF PA-2 | ud | 3,0000
612300 | Corpo de BTTC 1,20m com berço | 027,86 | Serviços | 604100 | Argamassa cimento e areia 1:4 | m3 | 0,0600
612300 | Corpo de BTTC 1,20m com berço | 027,86 | Serviços | 606000 | Concreto ciclópico Fck = 11 MPa, preparo em betoneira e lanç. | m3 | 1,9170
612300 | Corpo de BTTC 1,20m com berço | 027,86 | Serviços | 602000 | Formas de madeira comum | m2 | 1,1000
612300 | Corpo de BTTC 1,20m com berço | 027,86 | Itens de Transporte | 19130 | Tubo de concreto | t | 0,73x1 + 0,88x2
611350 | Corpo de BTTC 1,20m sem berço | 123,86
611350 | Corpo de BTTC 1,20m sem berço | 123,86 | Equipamento | 311500 | Escav. hidráulica EC-140 leve | h | 1,0000
611350 | Corpo de BTTC 1,20m sem berço | 123,86 | Mão-de-Obra | 210060 | Encarregado de Serviço | h | 1,0000
611350 | Corpo de BTTC 1,20m sem berço | 123,86 | Mão-de-Obra | 200130 | Servente | h | 3,0000
611350 | Corpo de BTTC 1,20m sem berço | 123,86 | Itens de Incidência | 29990 | Ferramentas Manuais | % | 5,0000
611350 | Corpo de BTTC 1,20m sem berço | 123,86 | Materiais | 181220 | Tubo concreto d=1,20m MF PA-2 | ud | 3,0000
611350 | Corpo de BTTC 1,20m sem berço | 123,86 | Serviços | 604100 | Argamassa cimento e areia 1:4 | m3 | 0,0600
611350 | Corpo de BTTC 1,20m sem berço | 123,86 | Itens de Transporte | 19130 | Tubo de concreto | t | 0,73x1 + 0,88x2
612400 | Corpo de BTTC 1,50m com berço | 158,33
612400 | Corpo de BTTC 1,50m com berço | 158,33 | Equipamento | 311500 | Escav. hidráulica EC-140 leve | h | 1,0000
612400 | Corpo de BTTC 1,50m com berço | 158,33 | Mão-de-Obra | 210060 | Encarregado de Serviço | h | 1,0000
612400 | Corpo de BTTC 1,50m com berço | 158,33 | Mão-de-Obra | 200260 | Pedreiro | h | 1,0000
612400 | Corpo de BTTC 1,50m com berço | 158,33 | Mão-de-Obra | 200130 | Servente | h | 5,0000
612400 | Corpo de BTTC 1,50m com berço | 158,33 | Itens de Incidência | 29990 | Ferramentas Manuais | % | 5,0000
612400 | Corpo de BTTC 1,50m com berço | 158,33 | Materiais | 181520 | Tubo concreto d=1,50m MF PA-2 | ud | 3,0000
612400 | Corpo de BTTC 1,50m com berço | 158,33 | Serviços | 604100 | Argamassa cimento e areia 1:4 | m3 | 0,0750
612400 | Corpo de BTTC 1,50m com berço | 158,33 | Serviços | 606000 | Concreto ciclópico Fck = 11 MPa, preparo em betoneira e lanç. | m3 | 2,8400
612400 | Corpo de BTTC 1,50m com berço | 158,33 | Serviços | 602000 | Formas de madeira comum | m2 | 1,3600
612400 | Corpo de BTTC 1,50m com berço | 158,33 | Itens de Transporte | 19130 | Tubo de concreto | t | 0,73x1 + 0,88x2
611550 | Corpo de BTTC 1,50m sem berço | 841,69
611550 | Corpo de BTTC 1,50m sem berço | 841,69 | Equipamento | 311500 | Escav. hidráulica EC-140 leve | h | 1,0000
611550 | Corpo de BTTC 1,50m sem berço | 841,69 | Mão-de-Obra | 210060 | Encarregado de Serviço | h | 1,0000
611550 | Corpo de BTTC 1,50m sem berço | 841,69 | Mão-de-Obra | 200130 | Servente | h | 3,0000
611550 | Corpo de BTTC 1,50m sem berço | 841,69 | Itens de Incidência | 29990 | Ferramentas Manuais | % | 5,0000
611550 | Corpo de BTTC 1,50m sem berço | 841,69 | Materiais | 181520 | Tubo concreto d=1,50m MF PA-2 | ud | 3,0000
611550 | Corpo de BTTC 1,50m sem berço | 841,69 | Serviços | 604100 | Argamassa cimento e areia 1:4 | m3 | 0,0750
611550 | Corpo de BTTC 1,50m sem berço | 841,69 | Itens de Transporte | 19130 | Tubo de concreto | t | 0,73x1 + 0,88x2
612500 | Corpo de BTTC 2,00m com berço | 554,35
612500 | Corpo de BTTC 2,00m com berço | 554,35 | Equipamento | 311500 | Escav. hidráulica EC-140 leve | h | 1,0000
612500 | Corpo de BTTC 2,00m com berço | 554,35 | Mão-de-Obra | 210060 | Encarregado de Serviço | h | 1,0000
612500 | Corpo de BTTC 2,00m com berço | 554,35 | Mão-de-Obra | 200260 | Pedreiro | h | 1,0000
612500 | Corpo de BTTC 2,00m com berço | 554,35 | Mão-de-Obra | 200130 | Servente | h | 6,0000
612500 | Corpo de BTTC 2,00m com berço | 554,35 | Itens de Incidência | 29990 | Ferramentas Manuais | % | 5,0000
612500 | Corpo de BTTC 2,00m com berço | 554,35 | Materiais | 182020 | Tubo concreto d=2,00m MF PA-2 | ud | 3,0000
612500 | Corpo de BTTC 2,00m com berço | 554,35 | Serviços | 604100 | Argamassa cimento e areia 1:4 | m3 | 0,0900
612500 | Corpo de BTTC 2,00m com berço | 554,35 | Serviços | 606000 | Concreto ciclópico Fck = 11 MPa, preparo em betoneira e lanç. | m3 | 4,7070
612500 | Corpo de BTTC 2,00m com berço | 554,35 | Serviços | 602000 | Formas de madeira comum | m2 | 1,8000
612500 | Corpo de BTTC 2,00m com berço | 554,35 | Itens de Transporte | 19130 | Tubo de concreto | t | 0,73x1 + 0,88x2
521500 | Corte e preparo cordão pedra p/ pav. poliédrico | 3,53
521500 | Corte e preparo cordão pedra p/ pav. poliédrico | 3,53 | Mão-de-Obra | 200200 | Marroeiro | h | 1,0000
521500 | Corte e preparo cordão pedra p/ pav. poliédrico | 3,53 | Itens de Incidência | 29990 | Ferramentas Manuais | % | 10,0000
521400 | Corte e preparo de pedra p/ pav. poliédrico | 11,79
521400 | Corte e preparo de pedra p/ pav. poliédrico | 11,79 | Mão-de-Obra | 200200 | Marroeiro | h | 1,0000
521400 | Corte e preparo de pedra p/ pav. poliédrico | 11,79 | Itens de Incidência | 29990 | Ferramentas Manuais | % | 10,0000
401025 | Corte/limpeza, classificação e enleiramento de árvores (volume | 187,36
401025 | Corte/limpeza, classificação e enleiramento de árvores (volume | 187,36 | Equipamento | 346020 | Caminhão c/ guindauto | h | 1,0000
401025 | Corte/limpeza, classificação e enleiramento de árvores (volume | 187,36 | Equipamento | 329300 | Carreg. frontal pneus 924-K média | h | 1,0000
401025 | Corte/limpeza, classificação e enleiramento de árvores (volume | 187,36 | Equipamento | 370200 | Motosserra a gasolina | h | 2,0000
401025 | Corte/limpeza, classificação e enleiramento de árvores (volume | 187,36 | Equipamento | 341000 | Trator agrícola 5105 4x4 | h | 1,0000
401025 | Corte/limpeza, classificação e enleiramento de árvores (volume | 187,36 | Mão-de-Obra | 200311 | Classificador de madeira | h | 1,0000
401025 | Corte/limpeza, classificação e enleiramento de árvores (volume | 187,36 | Mão-de-Obra | 210060 | Encarregado de Serviço | h | 0,7000
401025 | Corte/limpeza, classificação e enleiramento de árvores (volume | 187,36 | Mão-de-Obra | 200160 | Operador de equipamentos manuais | h | 2,0000
401025 | Corte/limpeza, classificação e enleiramento de árvores (volume | 187,36 | Mão-de-Obra | 200130 | Servente | h | 6,0000
401025 | Corte/limpeza, classificação e enleiramento de árvores (volume | 187,36 | Itens de Incidência | 29990 | Ferramentas Manuais | % | 5,0000
401025 | Corte/limpeza, classificação e enleiramento de árvores (volume | 187,36 | Itens de Transporte | 19191 | Árvores / Madeira | t | 0,73x1 + 0,88x2
505415 | Cura química de pavimento de concreto | 8,49
505415 | Cura química de pavimento de concreto | 8,49 | Equipamento | 346070 | Caminhão pipa 6000 l | h | 1,0000
505415 | Cura química de pavimento de concreto | 8,49 | Equipamento | 337000 | Hidrocompressor 3700 lb/3,675 Kw | h | 1,0000
505415 | Cura química de pavimento de concreto | 8,49 | Mão-de-Obra | 200130 | Servente | h | 1,0000
505415 | Cura química de pavimento de concreto | 8,49 | Materiais | 178180 | Agente de cura química p/concreto | l | 0,5000
505416 | Cura úmida de pavimento de concreto com manta de cura | 10,00
505416 | Cura úmida de pavimento de concreto com manta de cura | 10,00 | Equipamento | 346060 | Caminhão irrigador 6000 l | h | 1,0000
505416 | Cura úmida de pavimento de concreto com manta de cura | 10,00 | Mão-de-Obra | 200250 | Feitor | h | 0,5000
505416 | Cura úmida de pavimento de concreto com manta de cura | 10,00 | Mão-de-Obra | 200130 | Servente | h | 2,0000
505416 | Cura úmida de pavimento de concreto com manta de cura | 10,00 | Itens de Incidência | 29990 | Ferramentas Manuais | % | 5,0000
505416 | Cura úmida de pavimento de concreto com manta de cura | 10,00 | Materiais | 150080 | Manta geotextil de cura | m2 | 1,0500
510300 | Decapagem pedreira e limpeza periódica p/ pav. poliédrico | 2,80
510300 | Decapagem pedreira e limpeza periódica p/ pav. poliédrico | 2,80 | Equipamento | 320060 | Trator lâmina D6-N média | h | 1,0000
510300 | Decapagem pedreira e limpeza periódica p/ pav. poliédrico | 2,80 | Mão-de-Obra | 200130 | Servente | h | 2,0000
510300 | Decapagem pedreira e limpeza periódica p/ pav. poliédrico | 2,80 | Serviços | 510100 | Limpeza de jazida 1a. cat. | m3 | 0,0150
510300 | Decapagem pedreira e limpeza periódica p/ pav. poliédrico | 2,80 | Serviços | 510200 | Limpeza de jazida 2a. cat. | m3 | 0,0100
823000 | Defensa simples semi-maleável c/ espaçador e calço | 490,71
823000 | Defensa simples semi-maleável c/ espaçador e calço | 490,71 | Equipamento | 304000 | Bate estacas leve | h | 1,0000
823000 | Defensa simples semi-maleável c/ espaçador e calço | 490,71 | Equipamento | 346000 | Caminhão carroceria 1419 14 t | h | 1,0000
823000 | Defensa simples semi-maleável c/ espaçador e calço | 490,71 | Equipamento | 340800 | Compressor de ar 175 pcm | h | 1,0000
823000 | Defensa simples semi-maleável c/ espaçador e calço | 490,71 | Mão-de-Obra | 210060 | Encarregado de Serviço | h | 0,5500
823000 | Defensa simples semi-maleável c/ espaçador e calço | 490,71 | Mão-de-Obra | 200120 | Operador da leve | h | 0,2000
823000 | Defensa simples semi-maleável c/ espaçador e calço | 490,71 | Mão-de-Obra | 200130 | Servente | h | 6,0000
823000 | Defensa simples semi-maleável c/ espaçador e calço | 490,71 | Itens de Incidência | 29990 | Ferramentas Manuais | % | 5,0000
823000 | Defensa simples semi-maleável c/ espaçador e calço | 490,71 | Materiais | 110070 | Defensa simples completa | m | 1,0000
706500 | Demolição de alvenaria | 182,46
706500 | Demolição de alvenaria | 182,46 | Mão-de-Obra | 210060 | Encarregado de Serviço | h | 0,1000
706500 | Demolição de alvenaria | 182,46 | Mão-de-Obra | 200130 | Servente | h | 5,0000
706500 | Demolição de alvenaria | 182,46 | Itens de Incidência | 29990 | Ferramentas Manuais | % | 10,0000
606500 | Demolição de alvenaria | 182,46
606500 | Demolição de alvenaria | 182,46 | Mão-de-Obra | 210060 | Encarregado de Serviço | h | 0,1000
606500 | Demolição de alvenaria | 182,46 | Mão-de-Obra | 200130 | Servente | h | 5,0000
606500 | Demolição de alvenaria | 182,46 | Itens de Incidência | 29990 | Ferramentas Manuais | % | 10,0000
706600 | Demolição de concreto armado | 309,53
706600 | Demolição de concreto armado | 309,53 | Equipamento | 340800 | Compressor de ar 175 pcm | h | 1,0000
706600 | Demolição de concreto armado | 309,53 | Equipamento | 312520 | Retroescavadeira 580N leve | h | 1,0000
706600 | Demolição de concreto armado | 309,53 | Equipamento | 300310 | Rompedor manual 28 kg | h | 2,0000
706600 | Demolição de concreto armado | 309,53 | Mão-de-Obra | 210060 | Encarregado de Serviço | h | 0,1000
706600 | Demolição de concreto armado | 309,53 | Mão-de-Obra | 200060 | Marteleteiro | h | 2,0000
706600 | Demolição de concreto armado | 309,53 | Mão-de-Obra | 200120 | Operador da leve | h | 0,2000
706600 | Demolição de concreto armado | 309,53 | Mão-de-Obra | 200130 | Servente | h | 2,0000
706600 | Demolição de concreto armado | 309,53 | Itens de Incidência | 29990 | Ferramentas Manuais | % | 15,0000
706600 | Demolição de concreto armado | 309,53 | Materiais | 140120 | Jogo de brocas S-12 | jg | 0,0005
606600 | Demolição de concreto armado | 309,53
606600 | Demolição de concreto armado | 309,53 | Equipamento | 340800 | Compressor de ar 175 pcm | h | 1,0000
606600 | Demolição de concreto armado | 309,53 | Equipamento | 312520 | Retroescavadeira 580N leve | h | 1,0000
606600 | Demolição de concreto armado | 309,53 | Equipamento | 300310 | Rompedor manual 28 kg | h | 2,0000
606600 | Demolição de concreto armado | 309,53 | Mão-de-Obra | 210060 | Encarregado de Serviço | h | 0,1000
606600 | Demolição de concreto armado | 309,53 | Mão-de-Obra | 200060 | Marteleteiro | h | 2,0000
606600 | Demolição de concreto armado | 309,53 | Mão-de-Obra | 200120 | Operador da leve | h | 0,2000
606600 | Demolição de concreto armado | 309,53 | Mão-de-Obra | 200130 | Servente | h | 2,0000
606600 | Demolição de concreto armado | 309,53 | Itens de Incidência | 29990 | Ferramentas Manuais | % | 15,0000
606600 | Demolição de concreto armado | 309,53 | Materiais | 140120 | Jogo de brocas S-12 | jg | 0,0005
606700 | Demolição de concreto simples | 148,04
606700 | Demolição de concreto simples | 148,04 | Equipamento | 340800 | Compressor de ar 175 pcm | h | 1,0000
606700 | Demolição de concreto simples | 148,04 | Equipamento | 312520 | Retroescavadeira 580N leve | h | 1,0000
606700 | Demolição de concreto simples | 148,04 | Equipamento | 300310 | Rompedor manual 28 kg | h | 2,0000
606700 | Demolição de concreto simples | 148,04 | Mão-de-Obra | 210060 | Encarregado de Serviço | h | 0,1000
606700 | Demolição de concreto simples | 148,04 | Mão-de-Obra | 200060 | Marteleteiro | h | 2,0000
606700 | Demolição de concreto simples | 148,04 | Mão-de-Obra | 200120 | Operador da leve | h | 0,2000
606700 | Demolição de concreto simples | 148,04 | Mão-de-Obra | 200130 | Servente | h | 2,0000
606700 | Demolição de concreto simples | 148,04 | Itens de Incidência | 29990 | Ferramentas Manuais | % | 5,0000
606700 | Demolição de concreto simples | 148,04 | Materiais | 140120 | Jogo de brocas S-12 | jg | 0,0003
706700 | Demolição de concreto simples | 148,04
706700 | Demolição de concreto simples | 148,04 | Equipamento | 340800 | Compressor de ar 175 pcm | h | 1,0000
706700 | Demolição de concreto simples | 148,04 | Equipamento | 312520 | Retroescavadeira 580N leve | h | 1,0000
706700 | Demolição de concreto simples | 148,04 | Equipamento | 300310 | Rompedor manual 28 kg | h | 2,0000
706700 | Demolição de concreto simples | 148,04 | Mão-de-Obra | 210060 | Encarregado de Serviço | h | 0,1000
706700 | Demolição de concreto simples | 148,04 | Mão-de-Obra | 200060 | Marteleteiro | h | 2,0000
706700 | Demolição de concreto simples | 148,04 | Mão-de-Obra | 200120 | Operador da leve | h | 0,2000
706700 | Demolição de concreto simples | 148,04 | Mão-de-Obra | 200130 | Servente | h | 2,0000
706700 | Demolição de concreto simples | 148,04 | Itens de Incidência | 29990 | Ferramentas Manuais | % | 5,0000
706700 | Demolição de concreto simples | 148,04 | Materiais | 140120 | Jogo de brocas S-12 | jg | 0,0003
512000 | Demolição manual de pavimento | 62,35
512000 | Demolição manual de pavimento | 62,35 | Equipamento | 321810 | Cam. bascul. 2426/48 9m3 média | h | 1,0000
512000 | Demolição manual de pavimento | 62,35 | Equipamento | 322520 | Retroescavadeira 580N média | h | 1,0000
512000 | Demolição manual de pavimento | 62,35 | Equipamento | 371000 | Serra corte concreto/asfalto M-110 | h | 1,0000
512000 | Demolição manual de pavimento | 62,35 | Equipamento | 337050 | Soprador a gasolina | h | 1,0000
512000 | Demolição manual de pavimento | 62,35 | Mão-de-Obra | 200020 | Apontador | h | 1,0000
512000 | Demolição manual de pavimento | 62,35 | Mão-de-Obra | 210060 | Encarregado de Serviço | h | 0,5000
512000 | Demolição manual de pavimento | 62,35 | Mão-de-Obra | 200130 | Servente | h | 5,0000
512000 | Demolição manual de pavimento | 62,35 | Itens de Incidência | 29990 | Ferramentas Manuais | % | 5,0000
512000 | Demolição manual de pavimento | 62,35 | Materiais | 143550 | Disco diamantado 350 mm e= 3mm | ud | 0,0040
512000 | Demolição manual de pavimento | 62,35 | Itens de Transporte | 10150 | Material de pavimento demolido | t | 1,00x1 + 1,21x2 + 2,52
512050 | Demolição mecânica de pavimento | 41,90
512050 | Demolição mecânica de pavimento | 41,90 | Equipamento | 321810 | Cam. bascul. 2426/48 9m3 média | h | 1,0000
512050 | Demolição mecânica de pavimento | 41,90 | Equipamento | 327530 | Minicarregadeira de pneus S-450 c/vassoura | h | 1,0000
512050 | Demolição mecânica de pavimento | 41,90 | Equipamento | 322520 | Retroescavadeira 580N média | h | 1,0000
512050 | Demolição mecânica de pavimento | 41,90 | Equipamento | 337050 | Soprador a gasolina | h | 1,0000
512050 | Demolição mecânica de pavimento | 41,90 | Mão-de-Obra | 200020 | Apontador | h | 1,0000
512050 | Demolição mecânica de pavimento | 41,90 | Mão-de-Obra | 210060 | Encarregado de Serviço | h | 0,5000
512050 | Demolição mecânica de pavimento | 41,90 | Mão-de-Obra | 200130 | Servente | h | 4,0000
512050 | Demolição mecânica de pavimento | 41,90 | Itens de Incidência | 29990 | Ferramentas Manuais | % | 5,0000
512050 | Demolição mecânica de pavimento | 41,90 | Itens de Transporte | 10150 | Material de pavimento demolido | t | 1,00x1 + 1,21x2 + 2,52
601500 | Desconfinamento lateral de bordo do pavimento c/motoniveladora | 5,15
601500 | Desconfinamento lateral de bordo do pavimento c/motoniveladora | 5,15 | Equipamento | 321810 | Cam. bascul. 2426/48 9m3 média | h | 2,0000
601500 | Desconfinamento lateral de bordo do pavimento c/motoniveladora | 5,15 | Equipamento | 311200 | Motoniveladora 120-K leve | h | 1,0000
601500 | Desconfinamento lateral de bordo do pavimento c/motoniveladora | 5,15 | Equipamento | 312520 | Retroescavadeira 580N leve | h | 2,0000
601500 | Desconfinamento lateral de bordo do pavimento c/motoniveladora | 5,15 | Mão-de-Obra | 200020 | Apontador | h | 1,0000
601500 | Desconfinamento lateral de bordo do pavimento c/motoniveladora | 5,15 | Mão-de-Obra | 200130 | Servente | h | 2,0000
400000 | Desmatamento e limpeza diam. até 30cm | 1,14
400000 | Desmatamento e limpeza diam. até 30cm | 1,14 | Equipamento | 320060 | Trator lâmina D6-N média | h | 1,0000
400000 | Desmatamento e limpeza diam. até 30cm | 1,14 | Mão-de-Obra | 210060 | Encarregado de Serviço | h | 0,1000
400000 | Desmatamento e limpeza diam. até 30cm | 1,14 | Mão-de-Obra | 200130 | Servente | h | 3,0000
401020 | Desmatamento e limpeza diam. até 30cm | 1,14
401020 | Desmatamento e limpeza diam. até 30cm | 1,14 | Equipamento | 320060 | Trator lâmina D6-N média | h | 1,0000
401020 | Desmatamento e limpeza diam. até 30cm | 1,14 | Mão-de-Obra | 210060 | Encarregado de Serviço | h | 0,1000
401020 | Desmatamento e limpeza diam. até 30cm | 1,14 | Mão-de-Obra | 200130 | Servente | h | 3,0000
521550 | Desmonte manual de pedra p/ pav. poliédrico | 1,31
521550 | Desmonte manual de pedra p/ pav. poliédrico | 1,31 | Mão-de-Obra | 200200 | Marroeiro | h | 2,0000
521550 | Desmonte manual de pedra p/ pav. poliédrico | 1,31 | Mão-de-Obra | 200130 | Servente | h | 1,0000
521550 | Desmonte manual de pedra p/ pav. poliédrico | 1,31 | Itens de Incidência | 29990 | Ferramentas Manuais | % | 10,0000
600420 | Desobstrução de sarjeta | 15,71
600420 | Desobstrução de sarjeta | 15,71 | Equipamento | 323140 | Cam. bascul. 2426/48 6m3 média | h | 1,0000
600420 | Desobstrução de sarjeta | 15,71 | Equipamento | 370030 | Microônibus transporte urbano capacidade 30 pessoas | h | 1,0000
600420 | Desobstrução de sarjeta | 15,71 | Equipamento | 312520 | Retroescavadeira 580N leve | h | 1,0000
600420 | Desobstrução de sarjeta | 15,71 | Mão-de-Obra | 200250 | Feitor | h | 8,0000
600420 | Desobstrução de sarjeta | 15,71 | Mão-de-Obra | 200130 | Servente | h | 72,0000
600420 | Desobstrução de sarjeta | 15,71 | Itens de Incidência | 29990 | Ferramentas Manuais | % | 5,0000
401010 | Destocamento árvores diam. > 30cm | 49,34
401010 | Destocamento árvores diam. > 30cm | 49,34 | Equipamento | 320060 | Trator lâmina D6-N média | h | 1,0000
401010 | Destocamento árvores diam. > 30cm | 49,34 | Mão-de-Obra | 210060 | Encarregado de Serviço | h | 0,1000
401010 | Destocamento árvores diam. > 30cm | 49,34 | Mão-de-Obra | 200130 | Servente | h | 5,0000
400300 | Destocamento árvores diam. > 30cm | 49,34
400300 | Destocamento árvores diam. > 30cm | 49,34 | Equipamento | 320060 | Trator lâmina D6-N média | h | 1,0000
400300 | Destocamento árvores diam. > 30cm | 49,34 | Mão-de-Obra | 210060 | Encarregado de Serviço | h | 0,1000
400300 | Destocamento árvores diam. > 30cm | 49,34 | Mão-de-Obra | 200130 | Servente | h | 5,0000
753400 | Dreno ferro galvanizado 0,40m 3" | 55,71
753400 | Dreno ferro galvanizado 0,40m 3" | 55,71 | Mão-de-Obra | 210060 | Encarregado de Serviço | h | 0,0100
753400 | Dreno ferro galvanizado 0,40m 3" | 55,71 | Mão-de-Obra | 200260 | Pedreiro | h | 0,1500
753400 | Dreno ferro galvanizado 0,40m 3" | 55,71 | Mão-de-Obra | 200130 | Servente | h | 0,1500
753400 | Dreno ferro galvanizado 0,40m 3" | 55,71 | Itens de Incidência | 29990 | Ferramentas Manuais | % | 5,0000
753400 | Dreno ferro galvanizado 0,40m 3" | 55,71 | Materiais | 110030 | Tubo ferro galvanizado 3" | m | 0,4000
754400 | Dreno ferro galvanizado 0,40m 4" | 75,18
754400 | Dreno ferro galvanizado 0,40m 4" | 75,18 | Mão-de-Obra | 210060 | Encarregado de Serviço | h | 0,0100
754400 | Dreno ferro galvanizado 0,40m 4" | 75,18 | Mão-de-Obra | 200260 | Pedreiro | h | 0,1500
754400 | Dreno ferro galvanizado 0,40m 4" | 75,18 | Mão-de-Obra | 200130 | Servente | h | 0,1500
754400 | Dreno ferro galvanizado 0,40m 4" | 75,18 | Itens de Incidência | 29990 | Ferramentas Manuais | % | 5,0000
754400 | Dreno ferro galvanizado 0,40m 4" | 75,18 | Materiais | 110040 | Tubo ferro galvanizado 4" | m | 0,4000
641560 | Dreno longitudinal de pavimento 15x60cm, inclusive escavação, | 107,51
641560 | Dreno longitudinal de pavimento 15x60cm, inclusive escavação, | 107,51 | Equipamento | 340200 | Compactador manual solos gasolina | h | 1,0000
641560 | Dreno longitudinal de pavimento 15x60cm, inclusive escavação, | 107,51 | Equipamento | 312000 | Minicarregadeira de pneus S-650 c/ valetadeira mecânica WS-24 | h | 1,0000
641560 | Dreno longitudinal de pavimento 15x60cm, inclusive escavação, | 107,51 | Equipamento | 322520 | Retroescavadeira 580N média | h | 1,0000
641560 | Dreno longitudinal de pavimento 15x60cm, inclusive escavação, | 107,51 | Mão-de-Obra | 210060 | Encarregado de Serviço | h | 1,0000
641560 | Dreno longitudinal de pavimento 15x60cm, inclusive escavação, | 107,51 | Mão-de-Obra | 200130 | Servente | h | 6,0000
641560 | Dreno longitudinal de pavimento 15x60cm, inclusive escavação, | 107,51 | Itens de Incidência | 29990 | Ferramentas Manuais | % | 5,0000
641560 | Dreno longitudinal de pavimento 15x60cm, inclusive escavação, | 107,51 | Materiais | 141050 | Dente corte p/fresadora/valetadeira WS-24 e S-650 | ud | 0,0750
641560 | Dreno longitudinal de pavimento 15x60cm, inclusive escavação, | 107,51 | Materiais | 155140 | Ferro redondo CA-50 6,3mm | kg | 0,1300
641560 | Dreno longitudinal de pavimento 15x60cm, inclusive escavação, | 107,51 | Materiais | 150055 | Geocomposto drenante Macdrain TD c/bolsa p/tubo | m2 | 0,6020
641560 | Dreno longitudinal de pavimento 15x60cm, inclusive escavação, | 107,51 | Materiais | 130000 | Pedra britada (comercial) | m3 | 0,0150
641560 | Dreno longitudinal de pavimento 15x60cm, inclusive escavação, | 107,51 | Materiais | 180250 | Tubo polietileno (PEAD) p/dreno 0,10m | m | 1,0000
641560 | Dreno longitudinal de pavimento 15x60cm, inclusive escavação, | 107,51 | Serviços | 570130 | C.B.U.Q - na usina, excl. fornec. CAP | t | 0,0360
641560 | Dreno longitudinal de pavimento 15x60cm, inclusive escavação, | 107,51 | Itens de Transporte | 19990 | Massa (CBUQ) | t | 1,00x1 + 1,21x2
641560 | Dreno longitudinal de pavimento 15x60cm, inclusive escavação, | 107,51 | Itens de Transporte | 10150 | Material de pavimento demolido | t | 1,00x1 + 1,21x2 + 2,52
641560 | Dreno longitudinal de pavimento 15x60cm, inclusive escavação, | 107,51 | Itens de Transporte | 19400 | Pedra britada (Trecho) | t | 1,00x1 + 1,21x2
643000 | Dreno profundo em rocha - tipo 1 | 66,90
643000 | Dreno profundo em rocha - tipo 1 | 66,90 | Mão-de-Obra | 210060 | Encarregado de Serviço | h | 0,1000
643000 | Dreno profundo em rocha - tipo 1 | 66,90 | Mão-de-Obra | 200130 | Servente | h | 0,4000
643000 | Dreno profundo em rocha - tipo 1 | 66,90 | Itens de Incidência | 29990 | Ferramentas Manuais | % | 5,0000
643000 | Dreno profundo em rocha - tipo 1 | 66,90 | Materiais | 130000 | Pedra britada (comercial) | m3 | 0,1380
643000 | Dreno profundo em rocha - tipo 1 | 66,90 | Materiais | 180200 | Tubo concreto d=0,20m MF PS-1 | ud | 1,0000
643000 | Dreno profundo em rocha - tipo 1 | 66,90 | Itens de Transporte | 19400 | Pedra britada (Trecho) | t | 1,00x1 + 1,21x2
643000 | Dreno profundo em rocha - tipo 1 | 66,90 | Itens de Transporte | 19130 | Tubo de concreto | t | 0,73x1 + 0,88x2
643100 | Dreno profundo em rocha - tipo 2(GNT) | 82,75
643100 | Dreno profundo em rocha - tipo 2(GNT) | 82,75 | Mão-de-Obra | 210060 | Encarregado de Serviço | h | 0,1000
643100 | Dreno profundo em rocha - tipo 2(GNT) | 82,75 | Mão-de-Obra | 200130 | Servente | h | 0,5000
643100 | Dreno profundo em rocha - tipo 2(GNT) | 82,75 | Itens de Incidência | 29990 | Ferramentas Manuais | % | 5,0000
643100 | Dreno profundo em rocha - tipo 2(GNT) | 82,75 | Materiais | 150010 | Geotextil n/tecido resist. tração 10kN/m | m2 | 2,0000
643100 | Dreno profundo em rocha - tipo 2(GNT) | 82,75 | Materiais | 130000 | Pedra britada (comercial) | m3 | 0,1380
643100 | Dreno profundo em rocha - tipo 2(GNT) | 82,75 | Materiais | 180200 | Tubo concreto d=0,20m MF PS-1 | ud | 1,0000
643100 | Dreno profundo em rocha - tipo 2(GNT) | 82,75 | Itens de Transporte | 19400 | Pedra britada (Trecho) | t | 1,00x1 + 1,21x2
643100 | Dreno profundo em rocha - tipo 2(GNT) | 82,75 | Itens de Transporte | 19130 | Tubo de concreto | t | 0,73x1 + 0,88x2
643200 | Dreno profundo em rocha - tipo 2(GT) | 84,81
643200 | Dreno profundo em rocha - tipo 2(GT) | 84,81 | Mão-de-Obra | 210060 | Encarregado de Serviço | h | 0,1000
643200 | Dreno profundo em rocha - tipo 2(GT) | 84,81 | Mão-de-Obra | 200130 | Servente | h | 0,5000
643200 | Dreno profundo em rocha - tipo 2(GT) | 84,81 | Itens de Incidência | 29990 | Ferramentas Manuais | % | 5,0000
643200 | Dreno profundo em rocha - tipo 2(GT) | 84,81 | Materiais | 140040 | Geotextil tecido (Drenos) | m2 | 2,0000
643200 | Dreno profundo em rocha - tipo 2(GT) | 84,81 | Materiais | 130000 | Pedra britada (comercial) | m3 | 0,1380
643200 | Dreno profundo em rocha - tipo 2(GT) | 84,81 | Materiais | 180200 | Tubo concreto d=0,20m MF PS-1 | ud | 1,0000
643200 | Dreno profundo em rocha - tipo 2(GT) | 84,81 | Itens de Transporte | 19400 | Pedra britada (Trecho) | t | 1,00x1 + 1,21x2
643200 | Dreno profundo em rocha - tipo 2(GT) | 84,81 | Itens de Transporte | 19130 | Tubo de concreto | t | 0,73x1 + 0,88x2
643300 | Dreno profundo em rocha - tipo 3(GNT) | 57,82
643300 | Dreno profundo em rocha - tipo 3(GNT) | 57,82 | Mão-de-Obra | 210060 | Encarregado de Serviço | h | 0,1000
643300 | Dreno profundo em rocha - tipo 3(GNT) | 57,82 | Mão-de-Obra | 200130 | Servente | h | 0,7000
643300 | Dreno profundo em rocha - tipo 3(GNT) | 57,82 | Itens de Incidência | 29990 | Ferramentas Manuais | % | 5,0000
643300 | Dreno profundo em rocha - tipo 3(GNT) | 57,82 | Materiais | 150010 | Geotextil n/tecido resist. tração 10kN/m | m2 | 2,0000
643300 | Dreno profundo em rocha - tipo 3(GNT) | 57,82 | Materiais | 130000 | Pedra britada (comercial) | m3 | 0,2000
643300 | Dreno profundo em rocha - tipo 3(GNT) | 57,82 | Itens de Transporte | 19400 | Pedra britada (Trecho) | t | 1,00x1 + 1,21x2
643400 | Dreno profundo em rocha - tipo 3(GT) | 59,88
643400 | Dreno profundo em rocha - tipo 3(GT) | 59,88 | Mão-de-Obra | 210060 | Encarregado de Serviço | h | 0,1000
643400 | Dreno profundo em rocha - tipo 3(GT) | 59,88 | Mão-de-Obra | 200130 | Servente | h | 0,7000
643400 | Dreno profundo em rocha - tipo 3(GT) | 59,88 | Itens de Incidência | 29990 | Ferramentas Manuais | % | 5,0000
643400 | Dreno profundo em rocha - tipo 3(GT) | 59,88 | Materiais | 140040 | Geotextil tecido (Drenos) | m2 | 2,0000
643400 | Dreno profundo em rocha - tipo 3(GT) | 59,88 | Materiais | 130000 | Pedra britada (comercial) | m3 | 0,2000
643400 | Dreno profundo em rocha - tipo 3(GT) | 59,88 | Itens de Transporte | 19400 | Pedra britada (Trecho) | t | 1,00x1 + 1,21x2
643500 | Dreno profundo em rocha - tipo 4 | 41,97
643500 | Dreno profundo em rocha - tipo 4 | 41,97 | Mão-de-Obra | 210060 | Encarregado de Serviço | h | 0,1000
643500 | Dreno profundo em rocha - tipo 4 | 41,97 | Mão-de-Obra | 200130 | Servente | h | 0,6000
643500 | Dreno profundo em rocha - tipo 4 | 41,97 | Itens de Incidência | 29990 | Ferramentas Manuais | % | 5,0000
643500 | Dreno profundo em rocha - tipo 4 | 41,97 | Materiais | 130000 | Pedra britada (comercial) | m3 | 0,2000
643500 | Dreno profundo em rocha - tipo 4 | 41,97 | Itens de Transporte | 19400 | Pedra britada (Trecho) | t | 1,00x1 + 1,21x2
643600 | Dreno profundo em rocha - tipo 5 | 67,74
643600 | Dreno profundo em rocha - tipo 5 | 67,74 | Mão-de-Obra | 210060 | Encarregado de Serviço | h | 0,1000
643600 | Dreno profundo em rocha - tipo 5 | 67,74 | Mão-de-Obra | 200130 | Servente | h | 0,4000
643600 | Dreno profundo em rocha - tipo 5 | 67,74 | Itens de Incidência | 29990 | Ferramentas Manuais | % | 5,0000
643600 | Dreno profundo em rocha - tipo 5 | 67,74 | Materiais | 139000 | Areia | m3 | 0,1380
643600 | Dreno profundo em rocha - tipo 5 | 67,74 | Materiais | 180200 | Tubo concreto d=0,20m MF PS-1 | ud | 1,0000
643600 | Dreno profundo em rocha - tipo 5 | 67,74 | Itens de Transporte | 19010 | Areia (Trecho) | t | 1,00x1 + 1,21x2
643600 | Dreno profundo em rocha - tipo 5 | 67,74 | Itens de Transporte | 19130 | Tubo de concreto | t | 0,73x1 + 0,88x2
640000 | Dreno profundo em solo - tipo 1 | 104,04
640000 | Dreno profundo em solo - tipo 1 | 104,04 | Mão-de-Obra | 210060 | Encarregado de Serviço | h | 0,1000
640000 | Dreno profundo em solo - tipo 1 | 104,04 | Mão-de-Obra | 200130 | Servente | h | 0,9000
640000 | Dreno profundo em solo - tipo 1 | 104,04 | Itens de Incidência | 29990 | Ferramentas Manuais | % | 5,0000
640000 | Dreno profundo em solo - tipo 1 | 104,04 | Materiais | 139000 | Areia | m3 | 0,3380
640000 | Dreno profundo em solo - tipo 1 | 104,04 | Materiais | 180200 | Tubo concreto d=0,20m MF PS-1 | ud | 1,0000
640000 | Dreno profundo em solo - tipo 1 | 104,04 | Serviços | 601100 | Apiloamento manual | m3 | 0,1000
640000 | Dreno profundo em solo - tipo 1 | 104,04 | Itens de Transporte | 19010 | Areia (Trecho) | t | 1,00x1 + 1,21x2
640000 | Dreno profundo em solo - tipo 1 | 104,04 | Itens de Transporte | 19130 | Tubo de concreto | t | 0,73x1 + 0,88x2
640100 | Dreno profundo em solo - tipo 1A | 150,83
640100 | Dreno profundo em solo - tipo 1A | 150,83 | Mão-de-Obra | 210060 | Encarregado de Serviço | h | 0,2000
640100 | Dreno profundo em solo - tipo 1A | 150,83 | Mão-de-Obra | 200130 | Servente | h | 1,5000
640100 | Dreno profundo em solo - tipo 1A | 150,83 | Itens de Incidência | 29990 | Ferramentas Manuais | % | 5,0000
640100 | Dreno profundo em solo - tipo 1A | 150,83 | Materiais | 139000 | Areia | m3 | 0,5880
640100 | Dreno profundo em solo - tipo 1A | 150,83 | Materiais | 180200 | Tubo concreto d=0,20m MF PS-1 | ud | 1,0000
640100 | Dreno profundo em solo - tipo 1A | 150,83 | Serviços | 601100 | Apiloamento manual | m3 | 0,1000
640100 | Dreno profundo em solo - tipo 1A | 150,83 | Itens de Transporte | 19010 | Areia (Trecho) | t | 1,00x1 + 1,21x2
640100 | Dreno profundo em solo - tipo 1A | 150,83 | Itens de Transporte | 19130 | Tubo de concreto | t | 0,73x1 + 0,88x2
640200 | Dreno profundo em solo - tipo 2 | 105,82
640200 | Dreno profundo em solo - tipo 2 | 105,82 | Mão-de-Obra | 210060 | Encarregado de Serviço | h | 0,1000
640200 | Dreno profundo em solo - tipo 2 | 105,82 | Mão-de-Obra | 200130 | Servente | h | 0,9000
640200 | Dreno profundo em solo - tipo 2 | 105,82 | Itens de Incidência | 29990 | Ferramentas Manuais | % | 5,0000
640200 | Dreno profundo em solo - tipo 2 | 105,82 | Materiais | 139000 | Areia | m3 | 0,4380
640200 | Dreno profundo em solo - tipo 2 | 105,82 | Materiais | 180200 | Tubo concreto d=0,20m MF PS-1 | ud | 1,0000
640200 | Dreno profundo em solo - tipo 2 | 105,82 | Itens de Transporte | 19010 | Areia (Trecho) | t | 1,00x1 + 1,21x2
640200 | Dreno profundo em solo - tipo 2 | 105,82 | Itens de Transporte | 19130 | Tubo de concreto | t | 0,73x1 + 0,88x2
640300 | Dreno profundo em solo - tipo 2A | 152,62
640300 | Dreno profundo em solo - tipo 2A | 152,62 | Mão-de-Obra | 210060 | Encarregado de Serviço | h | 0,2000
640300 | Dreno profundo em solo - tipo 2A | 152,62 | Mão-de-Obra | 200130 | Servente | h | 1,5000
640300 | Dreno profundo em solo - tipo 2A | 152,62 | Itens de Incidência | 29990 | Ferramentas Manuais | % | 5,0000
640300 | Dreno profundo em solo - tipo 2A | 152,62 | Materiais | 139000 | Areia | m3 | 0,6880
640300 | Dreno profundo em solo - tipo 2A | 152,62 | Materiais | 180200 | Tubo concreto d=0,20m MF PS-1 | ud | 1,0000
640300 | Dreno profundo em solo - tipo 2A | 152,62 | Itens de Transporte | 19010 | Areia (Trecho) | t | 1,00x1 + 1,21x2
640300 | Dreno profundo em solo - tipo 2A | 152,62 | Itens de Transporte | 19130 | Tubo de concreto | t | 0,73x1 + 0,88x2
640600 | Dreno profundo em solo - tipo 3A(GNT) | 171,09
640600 | Dreno profundo em solo - tipo 3A(GNT) | 171,09 | Mão-de-Obra | 210060 | Encarregado de Serviço | h | 0,2500
640600 | Dreno profundo em solo - tipo 3A(GNT) | 171,09 | Mão-de-Obra | 200130 | Servente | h | 2,3000
640600 | Dreno profundo em solo - tipo 3A(GNT) | 171,09 | Itens de Incidência | 29990 | Ferramentas Manuais | % | 5,0000
640600 | Dreno profundo em solo - tipo 3A(GNT) | 171,09 | Materiais | 150010 | Geotextil n/tecido resist. tração 10kN/m | m2 | 3,9000
640600 | Dreno profundo em solo - tipo 3A(GNT) | 171,09 | Materiais | 130000 | Pedra britada (comercial) | m3 | 0,6500
640600 | Dreno profundo em solo - tipo 3A(GNT) | 171,09 | Serviços | 601100 | Apiloamento manual | m3 | 0,1000
640600 | Dreno profundo em solo - tipo 3A(GNT) | 171,09 | Itens de Transporte | 19400 | Pedra britada (Trecho) | t | 1,00x1 + 1,21x2
640700 | Dreno profundo em solo - tipo 3A(GT) | 175,11
640700 | Dreno profundo em solo - tipo 3A(GT) | 175,11 | Mão-de-Obra | 210060 | Encarregado de Serviço | h | 0,2500
640700 | Dreno profundo em solo - tipo 3A(GT) | 175,11 | Mão-de-Obra | 200130 | Servente | h | 2,3000
640700 | Dreno profundo em solo - tipo 3A(GT) | 175,11 | Itens de Incidência | 29990 | Ferramentas Manuais | % | 5,0000
640700 | Dreno profundo em solo - tipo 3A(GT) | 175,11 | Materiais | 140040 | Geotextil tecido (Drenos) | m2 | 3,9000
640700 | Dreno profundo em solo - tipo 3A(GT) | 175,11 | Materiais | 130000 | Pedra britada (comercial) | m3 | 0,6500
640700 | Dreno profundo em solo - tipo 3A(GT) | 175,11 | Serviços | 601100 | Apiloamento manual | m3 | 0,1000
640700 | Dreno profundo em solo - tipo 3A(GT) | 175,11 | Itens de Transporte | 19400 | Pedra britada (Trecho) | t | 1,00x1 + 1,21x2
640400 | Dreno profundo em solo - tipo 3(GNT) | 116,25
640400 | Dreno profundo em solo - tipo 3(GNT) | 116,25 | Mão-de-Obra | 210060 | Encarregado de Serviço | h | 0,1500
640400 | Dreno profundo em solo - tipo 3(GNT) | 116,25 | Mão-de-Obra | 200130 | Servente | h | 1,6000
640400 | Dreno profundo em solo - tipo 3(GNT) | 116,25 | Itens de Incidência | 29990 | Ferramentas Manuais | % | 5,0000
640400 | Dreno profundo em solo - tipo 3(GNT) | 116,25 | Materiais | 150010 | Geotextil n/tecido resist. tração 10kN/m | m2 | 2,9000
640400 | Dreno profundo em solo - tipo 3(GNT) | 116,25 | Materiais | 130000 | Pedra britada (comercial) | m3 | 0,4000
640400 | Dreno profundo em solo - tipo 3(GNT) | 116,25 | Serviços | 601100 | Apiloamento manual | m3 | 0,1000
640400 | Dreno profundo em solo - tipo 3(GNT) | 116,25 | Itens de Transporte | 19400 | Pedra britada (Trecho) | t | 1,00x1 + 1,21x2
640500 | Dreno profundo em solo - tipo 3(GT) | 119,24
640500 | Dreno profundo em solo - tipo 3(GT) | 119,24 | Mão-de-Obra | 210060 | Encarregado de Serviço | h | 0,1500
640500 | Dreno profundo em solo - tipo 3(GT) | 119,24 | Mão-de-Obra | 200130 | Servente | h | 1,6000
640500 | Dreno profundo em solo - tipo 3(GT) | 119,24 | Itens de Incidência | 29990 | Ferramentas Manuais | % | 5,0000
640500 | Dreno profundo em solo - tipo 3(GT) | 119,24 | Materiais | 140040 | Geotextil tecido (Drenos) | m2 | 2,9000
640500 | Dreno profundo em solo - tipo 3(GT) | 119,24 | Materiais | 130000 | Pedra britada (comercial) | m3 | 0,4000
640500 | Dreno profundo em solo - tipo 3(GT) | 119,24 | Serviços | 601100 | Apiloamento manual | m3 | 0,1000
640500 | Dreno profundo em solo - tipo 3(GT) | 119,24 | Itens de Transporte | 19400 | Pedra britada (Trecho) | t | 1,00x1 + 1,21x2
641000 | Dreno profundo em solo - tipo 4A(GNT) | 174,78
641000 | Dreno profundo em solo - tipo 4A(GNT) | 174,78 | Mão-de-Obra | 210060 | Encarregado de Serviço | h | 0,2500
641000 | Dreno profundo em solo - tipo 4A(GNT) | 174,78 | Mão-de-Obra | 200130 | Servente | h | 2,3000
641000 | Dreno profundo em solo - tipo 4A(GNT) | 174,78 | Itens de Incidência | 29990 | Ferramentas Manuais | % | 5,0000
641000 | Dreno profundo em solo - tipo 4A(GNT) | 174,78 | Materiais | 150010 | Geotextil n/tecido resist. tração 10kN/m | m2 | 4,3000
641000 | Dreno profundo em solo - tipo 4A(GNT) | 174,78 | Materiais | 130000 | Pedra britada (comercial) | m3 | 0,7500
641000 | Dreno profundo em solo - tipo 4A(GNT) | 174,78 | Itens de Transporte | 19400 | Pedra britada (Trecho) | t | 1,00x1 + 1,21x2
641100 | Dreno profundo em solo - tipo 4A(GT) | 179,21
641100 | Dreno profundo em solo - tipo 4A(GT) | 179,21 | Mão-de-Obra | 210060 | Encarregado de Serviço | h | 0,2500
641100 | Dreno profundo em solo - tipo 4A(GT) | 179,21 | Mão-de-Obra | 200130 | Servente | h | 2,3000
641100 | Dreno profundo em solo - tipo 4A(GT) | 179,21 | Itens de Incidência | 29990 | Ferramentas Manuais | % | 5,0000
641100 | Dreno profundo em solo - tipo 4A(GT) | 179,21 | Materiais | 140040 | Geotextil tecido (Drenos) | m2 | 4,3000
641100 | Dreno profundo em solo - tipo 4A(GT) | 179,21 | Materiais | 130000 | Pedra britada (comercial) | m3 | 0,7500
641100 | Dreno profundo em solo - tipo 4A(GT) | 179,21 | Itens de Transporte | 19400 | Pedra britada (Trecho) | t | 1,00x1 + 1,21x2
640800 | Dreno profundo em solo - tipo 4(GNT) | 119,94
640800 | Dreno profundo em solo - tipo 4(GNT) | 119,94 | Mão-de-Obra | 210060 | Encarregado de Serviço | h | 0,1500
640800 | Dreno profundo em solo - tipo 4(GNT) | 119,94 | Mão-de-Obra | 200130 | Servente | h | 1,6000
640800 | Dreno profundo em solo - tipo 4(GNT) | 119,94 | Itens de Incidência | 29990 | Ferramentas Manuais | % | 5,0000
640800 | Dreno profundo em solo - tipo 4(GNT) | 119,94 | Materiais | 150010 | Geotextil n/tecido resist. tração 10kN/m | m2 | 3,3000
640800 | Dreno profundo em solo - tipo 4(GNT) | 119,94 | Materiais | 130000 | Pedra britada (comercial) | m3 | 0,5000
640800 | Dreno profundo em solo - tipo 4(GNT) | 119,94 | Itens de Transporte | 19400 | Pedra britada (Trecho) | t | 1,00x1 + 1,21x2
640900 | Dreno profundo em solo - tipo 4(GT) | 123,34
640900 | Dreno profundo em solo - tipo 4(GT) | 123,34 | Mão-de-Obra | 210060 | Encarregado de Serviço | h | 0,1500
640900 | Dreno profundo em solo - tipo 4(GT) | 123,34 | Mão-de-Obra | 200130 | Servente | h | 1,6000
640900 | Dreno profundo em solo - tipo 4(GT) | 123,34 | Itens de Incidência | 29990 | Ferramentas Manuais | % | 5,0000
640900 | Dreno profundo em solo - tipo 4(GT) | 123,34 | Materiais | 140040 | Geotextil tecido (Drenos) | m2 | 3,3000
640900 | Dreno profundo em solo - tipo 4(GT) | 123,34 | Materiais | 130000 | Pedra britada (comercial) | m3 | 0,5000
640900 | Dreno profundo em solo - tipo 4(GT) | 123,34 | Itens de Transporte | 19400 | Pedra britada (Trecho) | t | 1,00x1 + 1,21x2
641400 | Dreno profundo em solo - tipo 5A(GNT) | 178,31
641400 | Dreno profundo em solo - tipo 5A(GNT) | 178,31 | Mão-de-Obra | 210060 | Encarregado de Serviço | h | 0,2000
641400 | Dreno profundo em solo - tipo 5A(GNT) | 178,31 | Mão-de-Obra | 200130 | Servente | h | 1,7000
641400 | Dreno profundo em solo - tipo 5A(GNT) | 178,31 | Itens de Incidência | 29990 | Ferramentas Manuais | % | 5,0000
641400 | Dreno profundo em solo - tipo 5A(GNT) | 178,31 | Materiais | 150010 | Geotextil n/tecido resist. tração 10kN/m | m2 | 3,9000
641400 | Dreno profundo em solo - tipo 5A(GNT) | 178,31 | Materiais | 130000 | Pedra britada (comercial) | m3 | 0,5880
641400 | Dreno profundo em solo - tipo 5A(GNT) | 178,31 | Materiais | 180200 | Tubo concreto d=0,20m MF PS-1 | ud | 1,0000
641400 | Dreno profundo em solo - tipo 5A(GNT) | 178,31 | Serviços | 601100 | Apiloamento manual | m3 | 0,1000
641400 | Dreno profundo em solo - tipo 5A(GNT) | 178,31 | Itens de Transporte | 19400 | Pedra britada (Trecho) | t | 1,00x1 + 1,21x2
641400 | Dreno profundo em solo - tipo 5A(GNT) | 178,31 | Itens de Transporte | 19130 | Tubo de concreto | t | 0,73x1 + 0,88x2
641500 | Dreno profundo em solo - tipo 5A(GT) | 182,33
641500 | Dreno profundo em solo - tipo 5A(GT) | 182,33 | Mão-de-Obra | 210060 | Encarregado de Serviço | h | 0,2000
641500 | Dreno profundo em solo - tipo 5A(GT) | 182,33 | Mão-de-Obra | 200130 | Servente | h | 1,7000
641500 | Dreno profundo em solo - tipo 5A(GT) | 182,33 | Itens de Incidência | 29990 | Ferramentas Manuais | % | 5,0000
641500 | Dreno profundo em solo - tipo 5A(GT) | 182,33 | Materiais | 140040 | Geotextil tecido (Drenos) | m2 | 3,9000
641500 | Dreno profundo em solo - tipo 5A(GT) | 182,33 | Materiais | 130000 | Pedra britada (comercial) | m3 | 0,5880
641500 | Dreno profundo em solo - tipo 5A(GT) | 182,33 | Materiais | 180200 | Tubo concreto d=0,20m MF PS-1 | ud | 1,0000
641500 | Dreno profundo em solo - tipo 5A(GT) | 182,33 | Serviços | 601100 | Apiloamento manual | m3 | 0,1000
641500 | Dreno profundo em solo - tipo 5A(GT) | 182,33 | Itens de Transporte | 19400 | Pedra britada (Trecho) | t | 1,00x1 + 1,21x2
641500 | Dreno profundo em solo - tipo 5A(GT) | 182,33 | Itens de Transporte | 19130 | Tubo de concreto | t | 0,73x1 + 0,88x2
641200 | Dreno profundo em solo - tipo 5(GNT) | 126,76
641200 | Dreno profundo em solo - tipo 5(GNT) | 126,76 | Mão-de-Obra | 210060 | Encarregado de Serviço | h | 0,1000
641200 | Dreno profundo em solo - tipo 5(GNT) | 126,76 | Mão-de-Obra | 200130 | Servente | h | 1,1000
641200 | Dreno profundo em solo - tipo 5(GNT) | 126,76 | Itens de Incidência | 29990 | Ferramentas Manuais | % | 5,0000
641200 | Dreno profundo em solo - tipo 5(GNT) | 126,76 | Materiais | 150010 | Geotextil n/tecido resist. tração 10kN/m | m2 | 2,9000
641200 | Dreno profundo em solo - tipo 5(GNT) | 126,76 | Materiais | 130000 | Pedra britada (comercial) | m3 | 0,3380
641200 | Dreno profundo em solo - tipo 5(GNT) | 126,76 | Materiais | 180200 | Tubo concreto d=0,20m MF PS-1 | ud | 1,0000
641200 | Dreno profundo em solo - tipo 5(GNT) | 126,76 | Serviços | 601100 | Apiloamento manual | m3 | 0,1000
641200 | Dreno profundo em solo - tipo 5(GNT) | 126,76 | Itens de Transporte | 19400 | Pedra britada (Trecho) | t | 1,00x1 + 1,21x2
641200 | Dreno profundo em solo - tipo 5(GNT) | 126,76 | Itens de Transporte | 19130 | Tubo de concreto | t | 0,73x1 + 0,88x2
641300 | Dreno profundo em solo - tipo 5(GT) | 129,75
641300 | Dreno profundo em solo - tipo 5(GT) | 129,75 | Mão-de-Obra | 210060 | Encarregado de Serviço | h | 0,1000
641300 | Dreno profundo em solo - tipo 5(GT) | 129,75 | Mão-de-Obra | 200130 | Servente | h | 1,1000
641300 | Dreno profundo em solo - tipo 5(GT) | 129,75 | Itens de Incidência | 29990 | Ferramentas Manuais | % | 5,0000
641300 | Dreno profundo em solo - tipo 5(GT) | 129,75 | Materiais | 140040 | Geotextil tecido (Drenos) | m2 | 2,9000
641300 | Dreno profundo em solo - tipo 5(GT) | 129,75 | Materiais | 130000 | Pedra britada (comercial) | m3 | 0,3380
641300 | Dreno profundo em solo - tipo 5(GT) | 129,75 | Materiais | 180200 | Tubo concreto d=0,20m MF PS-1 | ud | 1,0000
641300 | Dreno profundo em solo - tipo 5(GT) | 129,75 | Serviços | 601100 | Apiloamento manual | m3 | 0,1000
641300 | Dreno profundo em solo - tipo 5(GT) | 129,75 | Itens de Transporte | 19400 | Pedra britada (Trecho) | t | 1,00x1 + 1,21x2
641300 | Dreno profundo em solo - tipo 5(GT) | 129,75 | Itens de Transporte | 19130 | Tubo de concreto | t | 0,73x1 + 0,88x2
641800 | Dreno profundo em solo - tipo 6A(GNT) | 182,00
641800 | Dreno profundo em solo - tipo 6A(GNT) | 182,00 | Mão-de-Obra | 210060 | Encarregado de Serviço | h | 0,2000
641800 | Dreno profundo em solo - tipo 6A(GNT) | 182,00 | Mão-de-Obra | 200130 | Servente | h | 1,7000
641800 | Dreno profundo em solo - tipo 6A(GNT) | 182,00 | Itens de Incidência | 29990 | Ferramentas Manuais | % | 5,0000
641800 | Dreno profundo em solo - tipo 6A(GNT) | 182,00 | Materiais | 150010 | Geotextil n/tecido resist. tração 10kN/m | m2 | 4,3000
641800 | Dreno profundo em solo - tipo 6A(GNT) | 182,00 | Materiais | 130000 | Pedra britada (comercial) | m3 | 0,6880
641800 | Dreno profundo em solo - tipo 6A(GNT) | 182,00 | Materiais | 180200 | Tubo concreto d=0,20m MF PS-1 | ud | 1,0000
641800 | Dreno profundo em solo - tipo 6A(GNT) | 182,00 | Itens de Transporte | 19400 | Pedra britada (Trecho) | t | 1,00x1 + 1,21x2
641800 | Dreno profundo em solo - tipo 6A(GNT) | 182,00 | Itens de Transporte | 19130 | Tubo de concreto | t | 0,73x1 + 0,88x2
641900 | Dreno profundo em solo - tipo 6A(GT) | 186,43
641900 | Dreno profundo em solo - tipo 6A(GT) | 186,43 | Mão-de-Obra | 210060 | Encarregado de Serviço | h | 0,2000
641900 | Dreno profundo em solo - tipo 6A(GT) | 186,43 | Mão-de-Obra | 200130 | Servente | h | 1,7000
641900 | Dreno profundo em solo - tipo 6A(GT) | 186,43 | Itens de Incidência | 29990 | Ferramentas Manuais | % | 5,0000
641900 | Dreno profundo em solo - tipo 6A(GT) | 186,43 | Materiais | 140040 | Geotextil tecido (Drenos) | m2 | 4,3000
641900 | Dreno profundo em solo - tipo 6A(GT) | 186,43 | Materiais | 130000 | Pedra britada (comercial) | m3 | 0,6880
641900 | Dreno profundo em solo - tipo 6A(GT) | 186,43 | Materiais | 180200 | Tubo concreto d=0,20m MF PS-1 | ud | 1,0000
641900 | Dreno profundo em solo - tipo 6A(GT) | 186,43 | Itens de Transporte | 19400 | Pedra britada (Trecho) | t | 1,00x1 + 1,21x2
641900 | Dreno profundo em solo - tipo 6A(GT) | 186,43 | Itens de Transporte | 19130 | Tubo de concreto | t | 0,73x1 + 0,88x2
641600 | Dreno profundo em solo - tipo 6(GNT) | 130,45
641600 | Dreno profundo em solo - tipo 6(GNT) | 130,45 | Mão-de-Obra | 210060 | Encarregado de Serviço | h | 0,1000
641600 | Dreno profundo em solo - tipo 6(GNT) | 130,45 | Mão-de-Obra | 200130 | Servente | h | 1,1000
641600 | Dreno profundo em solo - tipo 6(GNT) | 130,45 | Itens de Incidência | 29990 | Ferramentas Manuais | % | 5,0000
641600 | Dreno profundo em solo - tipo 6(GNT) | 130,45 | Materiais | 150010 | Geotextil n/tecido resist. tração 10kN/m | m2 | 3,3000
641600 | Dreno profundo em solo - tipo 6(GNT) | 130,45 | Materiais | 130000 | Pedra britada (comercial) | m3 | 0,4380
641600 | Dreno profundo em solo - tipo 6(GNT) | 130,45 | Materiais | 180200 | Tubo concreto d=0,20m MF PS-1 | ud | 1,0000
641600 | Dreno profundo em solo - tipo 6(GNT) | 130,45 | Itens de Transporte | 19400 | Pedra britada (Trecho) | t | 1,00x1 + 1,21x2
641600 | Dreno profundo em solo - tipo 6(GNT) | 130,45 | Itens de Transporte | 19130 | Tubo de concreto | t | 0,73x1 + 0,88x2
641700 | Dreno profundo em solo - tipo 6(GT) | 133,85
641700 | Dreno profundo em solo - tipo 6(GT) | 133,85 | Mão-de-Obra | 210060 | Encarregado de Serviço | h | 0,1000
641700 | Dreno profundo em solo - tipo 6(GT) | 133,85 | Mão-de-Obra | 200130 | Servente | h | 1,1000
641700 | Dreno profundo em solo - tipo 6(GT) | 133,85 | Itens de Incidência | 29990 | Ferramentas Manuais | % | 5,0000
641700 | Dreno profundo em solo - tipo 6(GT) | 133,85 | Materiais | 140040 | Geotextil tecido (Drenos) | m2 | 3,3000
641700 | Dreno profundo em solo - tipo 6(GT) | 133,85 | Materiais | 130000 | Pedra britada (comercial) | m3 | 0,4380
641700 | Dreno profundo em solo - tipo 6(GT) | 133,85 | Materiais | 180200 | Tubo concreto d=0,20m MF PS-1 | ud | 1,0000
641700 | Dreno profundo em solo - tipo 6(GT) | 133,85 | Itens de Transporte | 19400 | Pedra britada (Trecho) | t | 1,00x1 + 1,21x2
641700 | Dreno profundo em solo - tipo 6(GT) | 133,85 | Itens de Transporte | 19130 | Tubo de concreto | t | 0,73x1 + 0,88x2
644300 | Dreno sub-horizontal | 252,10
644300 | Dreno sub-horizontal | 252,10 | Equipamento | 371200 | Furadeira elétrica de impacto | h | 1,0000
644300 | Dreno sub-horizontal | 252,10 | Equipamento | 340300 | Grupo gerador 7 KVA | h | 1,0000
644300 | Dreno sub-horizontal | 252,10 | Mão-de-Obra | 210060 | Encarregado de Serviço | h | 0,2000
644300 | Dreno sub-horizontal | 252,10 | Mão-de-Obra | 200130 | Servente | h | 2,0000
644300 | Dreno sub-horizontal | 252,10 | Itens de Incidência | 29990 | Ferramentas Manuais | % | 10,0000
644300 | Dreno sub-horizontal | 252,10 | Materiais | 100140 | Cola para tubo de PVC | g | 20,0000
644300 | Dreno sub-horizontal | 252,10 | Materiais | 180170 | Fio de nylon 0,50 mm | m | 5,0000
644300 | Dreno sub-horizontal | 252,10 | Materiais | 150010 | Geotextil n/tecido resist. tração 10kN/m | m2 | 0,2000
644300 | Dreno sub-horizontal | 252,10 | Materiais | 100500 | Perfuração p/ dreno sub-horizontal | m | 1,0000
644300 | Dreno sub-horizontal | 252,10 | Materiais | 110550 | Tubo PVC 2" - 50mm | m | 1,0000
644100 | Dreno sub-superficial - tipo 1 | 21,31
644100 | Dreno sub-superficial - tipo 1 | 21,31 | Mão-de-Obra | 210060 | Encarregado de Serviço | h | 0,0500
644100 | Dreno sub-superficial - tipo 1 | 21,31 | Mão-de-Obra | 200130 | Servente | h | 0,3000
644100 | Dreno sub-superficial - tipo 1 | 21,31 | Itens de Incidência | 29990 | Ferramentas Manuais | % | 5,0000
644100 | Dreno sub-superficial - tipo 1 | 21,31 | Materiais | 130000 | Pedra britada (comercial) | m3 | 0,0600
644100 | Dreno sub-superficial - tipo 1 | 21,31 | Serviços | 600000 | Escavação manual de vala 1a. cat. | m3 | 0,0600
644100 | Dreno sub-superficial - tipo 1 | 21,31 | Itens de Transporte | 19400 | Pedra britada (Trecho) | t | 1,00x1 + 1,21x2
644200 | Dreno sub-superficial - tipo 2 | 19,94
644200 | Dreno sub-superficial - tipo 2 | 19,94 | Equipamento | 311200 | Motoniveladora 120-K leve | h | 1,0000
644200 | Dreno sub-superficial - tipo 2 | 19,94 | Mão-de-Obra | 210060 | Encarregado de Serviço | h | 1,7500
644200 | Dreno sub-superficial - tipo 2 | 19,94 | Mão-de-Obra | 200130 | Servente | h | 10,5000
644200 | Dreno sub-superficial - tipo 2 | 19,94 | Itens de Incidência | 29990 | Ferramentas Manuais | % | 5,0000
644200 | Dreno sub-superficial - tipo 2 | 19,94 | Materiais | 130000 | Pedra britada (comercial) | m3 | 0,0700
644200 | Dreno sub-superficial - tipo 2 | 19,94 | Itens de Transporte | 19400 | Pedra britada (Trecho) | t | 1,00x1 + 1,21x2
641330 | Dreno transversal de pavimento 13x30cm, inclusive escavação, | 48,55
641330 | Dreno transversal de pavimento 13x30cm, inclusive escavação, | 48,55 | Equipamento | 340200 | Compactador manual solos gasolina | h | 1,0000
641330 | Dreno transversal de pavimento 13x30cm, inclusive escavação, | 48,55 | Equipamento | 322520 | Retroescavadeira 580N média | h | 1,0000
641330 | Dreno transversal de pavimento 13x30cm, inclusive escavação, | 48,55 | Equipamento | 371000 | Serra corte concreto/asfalto M-110 | h | 1,0000
641330 | Dreno transversal de pavimento 13x30cm, inclusive escavação, | 48,55 | Mão-de-Obra | 210060 | Encarregado de Serviço | h | 1,0000
641330 | Dreno transversal de pavimento 13x30cm, inclusive escavação, | 48,55 | Mão-de-Obra | 200130 | Servente | h | 6,0000
641330 | Dreno transversal de pavimento 13x30cm, inclusive escavação, | 48,55 | Itens de Incidência | 29990 | Ferramentas Manuais | % | 5,0000
641330 | Dreno transversal de pavimento 13x30cm, inclusive escavação, | 48,55 | Materiais | 143550 | Disco diamantado 350 mm e= 3mm | ud | 0,0040
641330 | Dreno transversal de pavimento 13x30cm, inclusive escavação, | 48,55 | Materiais | 150010 | Geotextil n/tecido resist. tração 10kN/m | m2 | 0,1520
641330 | Dreno transversal de pavimento 13x30cm, inclusive escavação, | 48,55 | Materiais | 130000 | Pedra britada (comercial) | m3 | 0,0260
641330 | Dreno transversal de pavimento 13x30cm, inclusive escavação, | 48,55 | Serviços | 570130 | C.B.U.Q - na usina, excl. fornec. CAP | t | 0,0312
641330 | Dreno transversal de pavimento 13x30cm, inclusive escavação, | 48,55 | Itens de Transporte | 19990 | Massa (CBUQ) | t | 1,00x1 + 1,21x2
641330 | Dreno transversal de pavimento 13x30cm, inclusive escavação, | 48,55 | Itens de Transporte | 10150 | Material de pavimento demolido | t | 1,00x1 + 1,21x2 + 2,52
641330 | Dreno transversal de pavimento 13x30cm, inclusive escavação, | 48,55 | Itens de Transporte | 19400 | Pedra britada (Trecho) | t | 1,00x1 + 1,21x2
532650 | Enchimento c/ argila p/ pav. poliédrico | 1,12
532650 | Enchimento c/ argila p/ pav. poliédrico | 1,12 | Mão-de-Obra | 200250 | Feitor | h | 0,2000
532650 | Enchimento c/ argila p/ pav. poliédrico | 1,12 | Mão-de-Obra | 200130 | Servente | h | 1,0000
532650 | Enchimento c/ argila p/ pav. poliédrico | 1,12 | Itens de Incidência | 29990 | Ferramentas Manuais | % | 5,0000
532650 | Enchimento c/ argila p/ pav. poliédrico | 1,12 | Serviços | 520100 | Escavação e carga mat. jazida 1a. cat. | m3 | 0,0300
532650 | Enchimento c/ argila p/ pav. poliédrico | 1,12 | Itens de Transporte | 19050 | Argila | t | 1,00x1 + 1,21x2
800000 | Enleivamento | 12,41
800000 | Enleivamento | 12,41 | Equipamento | 346000 | Caminhão carroceria 1419 14 t | h | 1,0000
800000 | Enleivamento | 12,41 | Equipamento | 346060 | Caminhão irrigador 6000 l | h | 1,0000
800000 | Enleivamento | 12,41 | Mão-de-Obra | 200250 | Feitor | h | 1,3000
800000 | Enleivamento | 12,41 | Mão-de-Obra | 200130 | Servente | h | 20,0000
800000 | Enleivamento | 12,41 | Itens de Incidência | 29990 | Ferramentas Manuais | % | 5,0000
800000 | Enleivamento | 12,41 | Materiais | 120000 | Leivas | m2 | 1,0000
746000 | Enrocamento pedra de mão arrumada | 213,87
746000 | Enrocamento pedra de mão arrumada | 213,87 | Mão-de-Obra | 200260 | Pedreiro | h | 1,0000
746000 | Enrocamento pedra de mão arrumada | 213,87 | Mão-de-Obra | 200130 | Servente | h | 3,0000
746000 | Enrocamento pedra de mão arrumada | 213,87 | Itens de Incidência | 29990 | Ferramentas Manuais | % | 5,0000
746000 | Enrocamento pedra de mão arrumada | 213,87 | Materiais | 130100 | Pedra de mão (comercial) | m3 | 1,2000
746000 | Enrocamento pedra de mão arrumada | 213,87 | Itens de Transporte | 10040 | Pedra britada (O.A.E.) | t | 1,00x1 + 1,21x2
603700 | Enrocamento pedra de mão arrumada | 213,87
603700 | Enrocamento pedra de mão arrumada | 213,87 | Mão-de-Obra | 200260 | Pedreiro | h | 1,0000
603700 | Enrocamento pedra de mão arrumada | 213,87 | Mão-de-Obra | 200130 | Servente | h | 3,0000
603700 | Enrocamento pedra de mão arrumada | 213,87 | Itens de Incidência | 29990 | Ferramentas Manuais | % | 5,0000
603700 | Enrocamento pedra de mão arrumada | 213,87 | Materiais | 130100 | Pedra de mão (comercial) | m3 | 1,2000
603700 | Enrocamento pedra de mão arrumada | 213,87 | Itens de Transporte | 19410 | Pedra de mão selecionada | t | 1,00x1 + 1,21x2
746100 | Enrocamento pedra de mão jogada | 126,05
746100 | Enrocamento pedra de mão jogada | 126,05 | Mão-de-Obra | 200130 | Servente | h | 2,0000
746100 | Enrocamento pedra de mão jogada | 126,05 | Itens de Incidência | 29990 | Ferramentas Manuais | % | 5,0000
746100 | Enrocamento pedra de mão jogada | 126,05 | Materiais | 130100 | Pedra de mão (comercial) | m3 | 1,0000
746100 | Enrocamento pedra de mão jogada | 126,05 | Itens de Transporte | 10040 | Pedra britada (O.A.E.) | t | 1,00x1 + 1,21x2
603800 | Enrocamento pedra de mão jogada | 126,05
603800 | Enrocamento pedra de mão jogada | 126,05 | Mão-de-Obra | 200130 | Servente | h | 2,0000
603800 | Enrocamento pedra de mão jogada | 126,05 | Itens de Incidência | 29990 | Ferramentas Manuais | % | 5,0000
603800 | Enrocamento pedra de mão jogada | 126,05 | Materiais | 130100 | Pedra de mão (comercial) | m3 | 1,0000
603800 | Enrocamento pedra de mão jogada | 126,05 | Itens de Transporte | 19410 | Pedra de mão selecionada | t | 1,00x1 + 1,21x2
716100 | Ensecadeira dupla madeira h > 2m | 644,60
716100 | Ensecadeira dupla madeira h > 2m | 644,60 | Equipamento | 304000 | Bate estacas leve | h | 1,0000
716100 | Ensecadeira dupla madeira h > 2m | 644,60 | Equipamento | 346000 | Caminhão carroceria 1419 14 t | h | 0,2000
716100 | Ensecadeira dupla madeira h > 2m | 644,60 | Equipamento | 340800 | Compressor de ar 175 pcm | h | 1,0000
716100 | Ensecadeira dupla madeira h > 2m | 644,60 | Mão-de-Obra | 200240 | Carpinteiro | h | 1,0000
716100 | Ensecadeira dupla madeira h > 2m | 644,60 | Mão-de-Obra | 210060 | Encarregado de Serviço | h | 0,1000
716100 | Ensecadeira dupla madeira h > 2m | 644,60 | Mão-de-Obra | 200120 | Operador da leve | h | 0,2000
716100 | Ensecadeira dupla madeira h > 2m | 644,60 | Mão-de-Obra | 200130 | Servente | h | 5,0000
716100 | Ensecadeira dupla madeira h > 2m | 644,60 | Itens de Incidência | 29990 | Ferramentas Manuais | % | 5,0000
716100 | Ensecadeira dupla madeira h > 2m | 644,60 | Materiais | 113030 | Madeira pinho 3" x 3" | m | 2,5000
716100 | Ensecadeira dupla madeira h > 2m | 644,60 | Materiais | 116120 | Madeira pinho 6 x 12 cm | m | 16,6667
716100 | Ensecadeira dupla madeira h > 2m | 644,60 | Serviços | 601100 | Apiloamento manual | m3 | 0,5000
716000 | Ensecadeira dupla madeira h <= 2m | 403,20
716000 | Ensecadeira dupla madeira h <= 2m | 403,20 | Equipamento | 346000 | Caminhão carroceria 1419 14 t | h | 0,2000
716000 | Ensecadeira dupla madeira h <= 2m | 403,20 | Mão-de-Obra | 200240 | Carpinteiro | h | 1,0000
716000 | Ensecadeira dupla madeira h <= 2m | 403,20 | Mão-de-Obra | 200130 | Servente | h | 5,0000
716000 | Ensecadeira dupla madeira h <= 2m | 403,20 | Itens de Incidência | 29990 | Ferramentas Manuais | % | 5,0000
716000 | Ensecadeira dupla madeira h <= 2m | 403,20 | Materiais | 111060 | Madeira pinho 1" x 6" | m | 13,1200
716000 | Ensecadeira dupla madeira h <= 2m | 403,20 | Materiais | 113030 | Madeira pinho 3" x 3" | m | 2,5000
716000 | Ensecadeira dupla madeira h <= 2m | 403,20 | Materiais | 157270 | Pregos 17 x 27 / 18 x 27 | kg | 0,3000
716000 | Ensecadeira dupla madeira h <= 2m | 403,20 | Serviços | 601100 | Apiloamento manual | m3 | 0,5000
715100 | Ensecadeira simples madeira h > 2m | 398,62
715100 | Ensecadeira simples madeira h > 2m | 398,62 | Equipamento | 304000 | Bate estacas leve | h | 1,0000
715100 | Ensecadeira simples madeira h > 2m | 398,62 | Equipamento | 346000 | Caminhão carroceria 1419 14 t | h | 0,2000
715100 | Ensecadeira simples madeira h > 2m | 398,62 | Equipamento | 340800 | Compressor de ar 175 pcm | h | 1,0000
715100 | Ensecadeira simples madeira h > 2m | 398,62 | Mão-de-Obra | 200240 | Carpinteiro | h | 1,0000
715100 | Ensecadeira simples madeira h > 2m | 398,62 | Mão-de-Obra | 210060 | Encarregado de Serviço | h | 0,1000
715100 | Ensecadeira simples madeira h > 2m | 398,62 | Mão-de-Obra | 200120 | Operador da leve | h | 0,2000
715100 | Ensecadeira simples madeira h > 2m | 398,62 | Mão-de-Obra | 200130 | Servente | h | 3,0000
715100 | Ensecadeira simples madeira h > 2m | 398,62 | Itens de Incidência | 29990 | Ferramentas Manuais | % | 5,0000
715100 | Ensecadeira simples madeira h > 2m | 398,62 | Materiais | 113030 | Madeira pinho 3" x 3" | m | 2,7000
715100 | Ensecadeira simples madeira h > 2m | 398,62 | Materiais | 116120 | Madeira pinho 6 x 12 cm | m | 8,3330
715000 | Ensecadeira simples madeira h <= 2m | 245,35
715000 | Ensecadeira simples madeira h <= 2m | 245,35 | Equipamento | 346000 | Caminhão carroceria 1419 14 t | h | 0,2000
715000 | Ensecadeira simples madeira h <= 2m | 245,35 | Mão-de-Obra | 200240 | Carpinteiro | h | 1,0000
715000 | Ensecadeira simples madeira h <= 2m | 245,35 | Mão-de-Obra | 200130 | Servente | h | 3,0000
715000 | Ensecadeira simples madeira h <= 2m | 245,35 | Itens de Incidência | 29990 | Ferramentas Manuais | % | 5,0000
715000 | Ensecadeira simples madeira h <= 2m | 245,35 | Materiais | 111060 | Madeira pinho 1" x 6" | m | 6,5600
715000 | Ensecadeira simples madeira h <= 2m | 245,35 | Materiais | 113030 | Madeira pinho 3" x 3" | m | 2,7000
715000 | Ensecadeira simples madeira h <= 2m | 245,35 | Materiais | 157270 | Pregos 17 x 27 / 18 x 27 | kg | 0,2000
410200 | Esc. carga e transp. 1a. cat. 0-200m | 8,33
410200 | Esc. carga e transp. 1a. cat. 0-200m | 8,33 | Equipamento | 313180 | Cam. bascul. 1635/45 12m3 leve | h | 2,0000
410200 | Esc. carga e transp. 1a. cat. 0-200m | 8,33 | Equipamento | 313200 | Escav. hidráulica 320D L leve | h | 1,0000
410200 | Esc. carga e transp. 1a. cat. 0-200m | 8,33 | Equipamento | 311200 | Motoniveladora 120-K leve | h | 1,0000
410200 | Esc. carga e transp. 1a. cat. 0-200m | 8,33 | Mão-de-Obra | 200020 | Apontador | h | 1,0000
410200 | Esc. carga e transp. 1a. cat. 0-200m | 8,33 | Mão-de-Obra | 210060 | Encarregado de Serviço | h | 1,0000
410200 | Esc. carga e transp. 1a. cat. 0-200m | 8,33 | Mão-de-Obra | 200130 | Servente | h | 2,0000
401150 | Esc. carga e transp. 1a. cat. 0-50m | 4,62
401150 | Esc. carga e transp. 1a. cat. 0-50m | 4,62 | Equipamento | 311200 | Motoniveladora 120-K leve | h | 1,0000
401150 | Esc. carga e transp. 1a. cat. 0-50m | 4,62 | Equipamento | 310060 | Trator lâmina D6-N leve | h | 1,0000
401150 | Esc. carga e transp. 1a. cat. 0-50m | 4,62 | Mão-de-Obra | 200020 | Apontador | h | 1,0000
401150 | Esc. carga e transp. 1a. cat. 0-50m | 4,62 | Mão-de-Obra | 210060 | Encarregado de Serviço | h | 0,1000
401150 | Esc. carga e transp. 1a. cat. 0-50m | 4,62 | Mão-de-Obra | 200130 | Servente | h | 2,0000
401030 | Esc. carga e transp. 1a. cat. 50-200m | 8,36
401030 | Esc. carga e transp. 1a. cat. 50-200m | 8,36 | Equipamento | 313180 | Cam. bascul. 1635/45 12m3 leve | h | 2,0000
401030 | Esc. carga e transp. 1a. cat. 50-200m | 8,36 | Equipamento | 313200 | Escav. hidráulica 320D L leve | h | 1,0000
401030 | Esc. carga e transp. 1a. cat. 50-200m | 8,36 | Equipamento | 311200 | Motoniveladora 120-K leve | h | 1,0000
401030 | Esc. carga e transp. 1a. cat. 50-200m | 8,36 | Mão-de-Obra | 200020 | Apontador | h | 1,0000
401030 | Esc. carga e transp. 1a. cat. 50-200m | 8,36 | Mão-de-Obra | 210060 | Encarregado de Serviço | h | 1,0000
401030 | Esc. carga e transp. 1a. cat. 50-200m | 8,36 | Mão-de-Obra | 200130 | Servente | h | 2,0000
401040 | Esc. carga e transp. 1a. cat. 200-400m | 8,56
401040 | Esc. carga e transp. 1a. cat. 200-400m | 8,56 | Equipamento | 313180 | Cam. bascul. 1635/45 12m3 leve | h | 2,0000
401040 | Esc. carga e transp. 1a. cat. 200-400m | 8,56 | Equipamento | 313200 | Escav. hidráulica 320D L leve | h | 1,0000
401040 | Esc. carga e transp. 1a. cat. 200-400m | 8,56 | Equipamento | 311200 | Motoniveladora 120-K leve | h | 1,0000
401040 | Esc. carga e transp. 1a. cat. 200-400m | 8,56 | Mão-de-Obra | 200020 | Apontador | h | 1,0000
401040 | Esc. carga e transp. 1a. cat. 200-400m | 8,56 | Mão-de-Obra | 210060 | Encarregado de Serviço | h | 1,0000
401040 | Esc. carga e transp. 1a. cat. 200-400m | 8,56 | Mão-de-Obra | 200130 | Servente | h | 2,0000
410400 | Esc. carga e transp. 1a. cat. 200-400m | 8,56
410400 | Esc. carga e transp. 1a. cat. 200-400m | 8,56 | Equipamento | 313180 | Cam. bascul. 1635/45 12m3 leve | h | 2,0000
410400 | Esc. carga e transp. 1a. cat. 200-400m | 8,56 | Equipamento | 313200 | Escav. hidráulica 320D L leve | h | 1,0000
410400 | Esc. carga e transp. 1a. cat. 200-400m | 8,56 | Equipamento | 311200 | Motoniveladora 120-K leve | h | 1,0000
410400 | Esc. carga e transp. 1a. cat. 200-400m | 8,56 | Mão-de-Obra | 200020 | Apontador | h | 1,0000
410400 | Esc. carga e transp. 1a. cat. 200-400m | 8,56 | Mão-de-Obra | 210060 | Encarregado de Serviço | h | 1,0000
410400 | Esc. carga e transp. 1a. cat. 200-400m | 8,56 | Mão-de-Obra | 200130 | Servente | h | 2,0000
410600 | Esc. carga e transp. 1a. cat. 400-600m | 8,86
410600 | Esc. carga e transp. 1a. cat. 400-600m | 8,86 | Equipamento | 313180 | Cam. bascul. 1635/45 12m3 leve | h | 2,0000
410600 | Esc. carga e transp. 1a. cat. 400-600m | 8,86 | Equipamento | 313200 | Escav. hidráulica 320D L leve | h | 1,0000
410600 | Esc. carga e transp. 1a. cat. 400-600m | 8,86 | Equipamento | 311200 | Motoniveladora 120-K leve | h | 1,0000
410600 | Esc. carga e transp. 1a. cat. 400-600m | 8,86 | Mão-de-Obra | 200020 | Apontador | h | 1,0000
410600 | Esc. carga e transp. 1a. cat. 400-600m | 8,86 | Mão-de-Obra | 210060 | Encarregado de Serviço | h | 1,0000
410600 | Esc. carga e transp. 1a. cat. 400-600m | 8,86 | Mão-de-Obra | 200130 | Servente | h | 2,0000
410800 | Esc. carga e transp. 1a. cat. 600-800m | 9,17
410800 | Esc. carga e transp. 1a. cat. 600-800m | 9,17 | Equipamento | 313180 | Cam. bascul. 1635/45 12m3 leve | h | 2,0000
410800 | Esc. carga e transp. 1a. cat. 600-800m | 9,17 | Equipamento | 313200 | Escav. hidráulica 320D L leve | h | 1,0000
410800 | Esc. carga e transp. 1a. cat. 600-800m | 9,17 | Equipamento | 311200 | Motoniveladora 120-K leve | h | 1,0000
410800 | Esc. carga e transp. 1a. cat. 600-800m | 9,17 | Mão-de-Obra | 200020 | Apontador | h | 1,0000
410800 | Esc. carga e transp. 1a. cat. 600-800m | 9,17 | Mão-de-Obra | 210060 | Encarregado de Serviço | h | 1,0000
410800 | Esc. carga e transp. 1a. cat. 600-800m | 9,17 | Mão-de-Obra | 200130 | Servente | h | 2,0000
411000 | Esc. carga e transp. 1a. cat. 800-1000m | 9,51
411000 | Esc. carga e transp. 1a. cat. 800-1000m | 9,51 | Equipamento | 313180 | Cam. bascul. 1635/45 12m3 leve | h | 2,0000
411000 | Esc. carga e transp. 1a. cat. 800-1000m | 9,51 | Equipamento | 313200 | Escav. hidráulica 320D L leve | h | 1,0000
411000 | Esc. carga e transp. 1a. cat. 800-1000m | 9,51 | Equipamento | 311200 | Motoniveladora 120-K leve | h | 1,0000
411000 | Esc. carga e transp. 1a. cat. 800-1000m | 9,51 | Mão-de-Obra | 200020 | Apontador | h | 1,0000
411000 | Esc. carga e transp. 1a. cat. 800-1000m | 9,51 | Mão-de-Obra | 210060 | Encarregado de Serviço | h | 1,0000
411000 | Esc. carga e transp. 1a. cat. 800-1000m | 9,51 | Mão-de-Obra | 200130 | Servente | h | 2,0000
411200 | Esc. carga e transp. 1a. cat. 1000-1200m | 9,82
411200 | Esc. carga e transp. 1a. cat. 1000-1200m | 9,82 | Equipamento | 313180 | Cam. bascul. 1635/45 12m3 leve | h | 2,0000
411200 | Esc. carga e transp. 1a. cat. 1000-1200m | 9,82 | Equipamento | 313200 | Escav. hidráulica 320D L leve | h | 1,0000
411200 | Esc. carga e transp. 1a. cat. 1000-1200m | 9,82 | Equipamento | 311200 | Motoniveladora 120-K leve | h | 1,0000
411200 | Esc. carga e transp. 1a. cat. 1000-1200m | 9,82 | Mão-de-Obra | 200020 | Apontador | h | 1,0000
411200 | Esc. carga e transp. 1a. cat. 1000-1200m | 9,82 | Mão-de-Obra | 210060 | Encarregado de Serviço | h | 1,0000
411200 | Esc. carga e transp. 1a. cat. 1000-1200m | 9,82 | Mão-de-Obra | 200130 | Servente | h | 2,0000
411400 | Esc. carga e transp. 1a. cat. 1200-1400m | 10,82
411400 | Esc. carga e transp. 1a. cat. 1200-1400m | 10,82 | Equipamento | 313180 | Cam. bascul. 1635/45 12m3 leve | h | 3,0000
411400 | Esc. carga e transp. 1a. cat. 1200-1400m | 10,82 | Equipamento | 313200 | Escav. hidráulica 320D L leve | h | 1,0000
411400 | Esc. carga e transp. 1a. cat. 1200-1400m | 10,82 | Equipamento | 311200 | Motoniveladora 120-K leve | h | 1,0000
411400 | Esc. carga e transp. 1a. cat. 1200-1400m | 10,82 | Mão-de-Obra | 200020 | Apontador | h | 1,0000
411400 | Esc. carga e transp. 1a. cat. 1200-1400m | 10,82 | Mão-de-Obra | 210060 | Encarregado de Serviço | h | 1,0000
411400 | Esc. carga e transp. 1a. cat. 1200-1400m | 10,82 | Mão-de-Obra | 200130 | Servente | h | 2,0000
411600 | Esc. carga e transp. 1a. cat. 1400-1600m | 11,17
411600 | Esc. carga e transp. 1a. cat. 1400-1600m | 11,17 | Equipamento | 313180 | Cam. bascul. 1635/45 12m3 leve | h | 3,0000
411600 | Esc. carga e transp. 1a. cat. 1400-1600m | 11,17 | Equipamento | 313200 | Escav. hidráulica 320D L leve | h | 1,0000
411600 | Esc. carga e transp. 1a. cat. 1400-1600m | 11,17 | Equipamento | 311200 | Motoniveladora 120-K leve | h | 1,0000
411600 | Esc. carga e transp. 1a. cat. 1400-1600m | 11,17 | Mão-de-Obra | 200020 | Apontador | h | 1,0000
411600 | Esc. carga e transp. 1a. cat. 1400-1600m | 11,17 | Mão-de-Obra | 210060 | Encarregado de Serviço | h | 1,0000
411600 | Esc. carga e transp. 1a. cat. 1400-1600m | 11,17 | Mão-de-Obra | 200130 | Servente | h | 2,0000
412000 | Esc. carga e transp. 1a. cat. 1600-2000m | 11,74
412000 | Esc. carga e transp. 1a. cat. 1600-2000m | 11,74 | Equipamento | 313180 | Cam. bascul. 1635/45 12m3 leve | h | 3,0000
412000 | Esc. carga e transp. 1a. cat. 1600-2000m | 11,74 | Equipamento | 313200 | Escav. hidráulica 320D L leve | h | 1,0000
412000 | Esc. carga e transp. 1a. cat. 1600-2000m | 11,74 | Equipamento | 311200 | Motoniveladora 120-K leve | h | 1,0000
412000 | Esc. carga e transp. 1a. cat. 1600-2000m | 11,74 | Mão-de-Obra | 200020 | Apontador | h | 1,0000
412000 | Esc. carga e transp. 1a. cat. 1600-2000m | 11,74 | Mão-de-Obra | 210060 | Encarregado de Serviço | h | 1,0000
412000 | Esc. carga e transp. 1a. cat. 1600-2000m | 11,74 | Mão-de-Obra | 200130 | Servente | h | 2,0000
413000 | Esc. carga e transp. 1a. cat. 2000-3000m | 13,51
413000 | Esc. carga e transp. 1a. cat. 2000-3000m | 13,51 | Equipamento | 313180 | Cam. bascul. 1635/45 12m3 leve | h | 4,0000
413000 | Esc. carga e transp. 1a. cat. 2000-3000m | 13,51 | Equipamento | 313200 | Escav. hidráulica 320D L leve | h | 1,0000
413000 | Esc. carga e transp. 1a. cat. 2000-3000m | 13,51 | Equipamento | 311200 | Motoniveladora 120-K leve | h | 1,0000
413000 | Esc. carga e transp. 1a. cat. 2000-3000m | 13,51 | Mão-de-Obra | 200020 | Apontador | h | 1,0000
413000 | Esc. carga e transp. 1a. cat. 2000-3000m | 13,51 | Mão-de-Obra | 210060 | Encarregado de Serviço | h | 1,0000
413000 | Esc. carga e transp. 1a. cat. 2000-3000m | 13,51 | Mão-de-Obra | 200130 | Servente | h | 2,0000
414000 | Esc. carga e transp. 1a. cat. 3000-4000m | 15,12
414000 | Esc. carga e transp. 1a. cat. 3000-4000m | 15,12 | Equipamento | 313180 | Cam. bascul. 1635/45 12m3 leve | h | 4,0000
414000 | Esc. carga e transp. 1a. cat. 3000-4000m | 15,12 | Equipamento | 313200 | Escav. hidráulica 320D L leve | h | 1,0000
414000 | Esc. carga e transp. 1a. cat. 3000-4000m | 15,12 | Equipamento | 311200 | Motoniveladora 120-K leve | h | 1,0000
414000 | Esc. carga e transp. 1a. cat. 3000-4000m | 15,12 | Mão-de-Obra | 200020 | Apontador | h | 1,0000
414000 | Esc. carga e transp. 1a. cat. 3000-4000m | 15,12 | Mão-de-Obra | 210060 | Encarregado de Serviço | h | 1,0000
414000 | Esc. carga e transp. 1a. cat. 3000-4000m | 15,12 | Mão-de-Obra | 200130 | Servente | h | 2,0000
415000 | Esc. carga e transp. 1a. cat. 4000-5000m | 17,40
415000 | Esc. carga e transp. 1a. cat. 4000-5000m | 17,40 | Equipamento | 313180 | Cam. bascul. 1635/45 12m3 leve | h | 5,0000
415000 | Esc. carga e transp. 1a. cat. 4000-5000m | 17,40 | Equipamento | 313200 | Escav. hidráulica 320D L leve | h | 1,0000
415000 | Esc. carga e transp. 1a. cat. 4000-5000m | 17,40 | Equipamento | 311200 | Motoniveladora 120-K leve | h | 1,0000
415000 | Esc. carga e transp. 1a. cat. 4000-5000m | 17,40 | Mão-de-Obra | 200020 | Apontador | h | 1,0000
415000 | Esc. carga e transp. 1a. cat. 4000-5000m | 17,40 | Mão-de-Obra | 210060 | Encarregado de Serviço | h | 1,0000
415000 | Esc. carga e transp. 1a. cat. 4000-5000m | 17,40 | Mão-de-Obra | 200130 | Servente | h | 2,0000
416010 | Esc. carga e transp. 1a. cat. 5000-6000m | 19,80
416010 | Esc. carga e transp. 1a. cat. 5000-6000m | 19,80 | Equipamento | 313180 | Cam. bascul. 1635/45 12m3 leve | h | 6,0000
416010 | Esc. carga e transp. 1a. cat. 5000-6000m | 19,80 | Equipamento | 313200 | Escav. hidráulica 320D L leve | h | 1,0000
416010 | Esc. carga e transp. 1a. cat. 5000-6000m | 19,80 | Equipamento | 311200 | Motoniveladora 120-K leve | h | 1,0000
416010 | Esc. carga e transp. 1a. cat. 5000-6000m | 19,80 | Mão-de-Obra | 200020 | Apontador | h | 1,0000
416010 | Esc. carga e transp. 1a. cat. 5000-6000m | 19,80 | Mão-de-Obra | 210060 | Encarregado de Serviço | h | 1,0000
416010 | Esc. carga e transp. 1a. cat. 5000-6000m | 19,80 | Mão-de-Obra | 200130 | Servente | h | 2,0000
418000 | Esc. carga e transp. 1a. cat. 6000-8000m | 22,84
418000 | Esc. carga e transp. 1a. cat. 6000-8000m | 22,84 | Equipamento | 313180 | Cam. bascul. 1635/45 12m3 leve | h | 7,0000
418000 | Esc. carga e transp. 1a. cat. 6000-8000m | 22,84 | Equipamento | 313200 | Escav. hidráulica 320D L leve | h | 1,0000
418000 | Esc. carga e transp. 1a. cat. 6000-8000m | 22,84 | Equipamento | 311200 | Motoniveladora 120-K leve | h | 1,0000
418000 | Esc. carga e transp. 1a. cat. 6000-8000m | 22,84 | Mão-de-Obra | 200020 | Apontador | h | 1,0000
418000 | Esc. carga e transp. 1a. cat. 6000-8000m | 22,84 | Mão-de-Obra | 210060 | Encarregado de Serviço | h | 1,0000
418000 | Esc. carga e transp. 1a. cat. 6000-8000m | 22,84 | Mão-de-Obra | 200130 | Servente | h | 2,0000
419000 | Esc. carga e transp. 1a. cat. 8000-10000m | 27,46
419000 | Esc. carga e transp. 1a. cat. 8000-10000m | 27,46 | Equipamento | 313180 | Cam. bascul. 1635/45 12m3 leve | h | 9,0000
419000 | Esc. carga e transp. 1a. cat. 8000-10000m | 27,46 | Equipamento | 313200 | Escav. hidráulica 320D L leve | h | 1,0000
419000 | Esc. carga e transp. 1a. cat. 8000-10000m | 27,46 | Equipamento | 311200 | Motoniveladora 120-K leve | h | 1,0000
419000 | Esc. carga e transp. 1a. cat. 8000-10000m | 27,46 | Mão-de-Obra | 200020 | Apontador | h | 1,0000
419000 | Esc. carga e transp. 1a. cat. 8000-10000m | 27,46 | Mão-de-Obra | 210060 | Encarregado de Serviço | h | 1,0000
419000 | Esc. carga e transp. 1a. cat. 8000-10000m | 27,46 | Mão-de-Obra | 200130 | Servente | h | 2,0000
420200 | Esc. carga e transp. 2a. cat. 0-200m | 11,51
420200 | Esc. carga e transp. 2a. cat. 0-200m | 11,51 | Equipamento | 323180 | Cam. bascul. 1635/45 12m3 média | h | 2,0000
420200 | Esc. carga e transp. 2a. cat. 0-200m | 11,51 | Equipamento | 323200 | Escav. hidráulica 320D L média | h | 1,0000
420200 | Esc. carga e transp. 2a. cat. 0-200m | 11,51 | Equipamento | 321200 | Motoniveladora 120-K média | h | 1,0000
420200 | Esc. carga e transp. 2a. cat. 0-200m | 11,51 | Mão-de-Obra | 200020 | Apontador | h | 1,0000
420200 | Esc. carga e transp. 2a. cat. 0-200m | 11,51 | Mão-de-Obra | 210060 | Encarregado de Serviço | h | 1,0000
420200 | Esc. carga e transp. 2a. cat. 0-200m | 11,51 | Mão-de-Obra | 200130 | Servente | h | 2,0000
401050 | Esc. carga e transp. 2a. cat. 0-50m | 7,33
401050 | Esc. carga e transp. 2a. cat. 0-50m | 7,33 | Equipamento | 311200 | Motoniveladora 120-K leve | h | 1,0000
401050 | Esc. carga e transp. 2a. cat. 0-50m | 7,33 | Equipamento | 320060 | Trator lâmina D6-N média | h | 1,0000
401050 | Esc. carga e transp. 2a. cat. 0-50m | 7,33 | Mão-de-Obra | 200020 | Apontador | h | 1,0000
401050 | Esc. carga e transp. 2a. cat. 0-50m | 7,33 | Mão-de-Obra | 210060 | Encarregado de Serviço | h | 1,0000
401050 | Esc. carga e transp. 2a. cat. 0-50m | 7,33 | Mão-de-Obra | 200130 | Servente | h | 2,0000
420400 | Esc. carga e transp. 2a. cat. 200-400m | 11,76
420400 | Esc. carga e transp. 2a. cat. 200-400m | 11,76 | Equipamento | 323180 | Cam. bascul. 1635/45 12m3 média | h | 2,0000
420400 | Esc. carga e transp. 2a. cat. 200-400m | 11,76 | Equipamento | 323200 | Escav. hidráulica 320D L média | h | 1,0000
420400 | Esc. carga e transp. 2a. cat. 200-400m | 11,76 | Equipamento | 321200 | Motoniveladora 120-K média | h | 1,0000
420400 | Esc. carga e transp. 2a. cat. 200-400m | 11,76 | Mão-de-Obra | 200020 | Apontador | h | 1,0000
420400 | Esc. carga e transp. 2a. cat. 200-400m | 11,76 | Mão-de-Obra | 210060 | Encarregado de Serviço | h | 1,0000
420400 | Esc. carga e transp. 2a. cat. 200-400m | 11,76 | Mão-de-Obra | 200130 | Servente | h | 2,0000
420600 | Esc. carga e transp. 2a. cat. 400-600m | 12,13
420600 | Esc. carga e transp. 2a. cat. 400-600m | 12,13 | Equipamento | 323180 | Cam. bascul. 1635/45 12m3 média | h | 2,0000
420600 | Esc. carga e transp. 2a. cat. 400-600m | 12,13 | Equipamento | 323200 | Escav. hidráulica 320D L média | h | 1,0000
420600 | Esc. carga e transp. 2a. cat. 400-600m | 12,13 | Equipamento | 321200 | Motoniveladora 120-K média | h | 1,0000
420600 | Esc. carga e transp. 2a. cat. 400-600m | 12,13 | Mão-de-Obra | 200020 | Apontador | h | 1,0000
420600 | Esc. carga e transp. 2a. cat. 400-600m | 12,13 | Mão-de-Obra | 210060 | Encarregado de Serviço | h | 1,0000
420600 | Esc. carga e transp. 2a. cat. 400-600m | 12,13 | Mão-de-Obra | 200130 | Servente | h | 2,0000
420800 | Esc. carga e transp. 2a. cat. 600-800m | 12,50
420800 | Esc. carga e transp. 2a. cat. 600-800m | 12,50 | Equipamento | 323180 | Cam. bascul. 1635/45 12m3 média | h | 2,0000
420800 | Esc. carga e transp. 2a. cat. 600-800m | 12,50 | Equipamento | 323200 | Escav. hidráulica 320D L média | h | 1,0000
420800 | Esc. carga e transp. 2a. cat. 600-800m | 12,50 | Equipamento | 321200 | Motoniveladora 120-K média | h | 1,0000
420800 | Esc. carga e transp. 2a. cat. 600-800m | 12,50 | Mão-de-Obra | 200020 | Apontador | h | 1,0000
420800 | Esc. carga e transp. 2a. cat. 600-800m | 12,50 | Mão-de-Obra | 210060 | Encarregado de Serviço | h | 1,0000
420800 | Esc. carga e transp. 2a. cat. 600-800m | 12,50 | Mão-de-Obra | 200130 | Servente | h | 2,0000
421000 | Esc. carga e transp. 2a. cat. 800-1000m | 12,88
421000 | Esc. carga e transp. 2a. cat. 800-1000m | 12,88 | Equipamento | 323180 | Cam. bascul. 1635/45 12m3 média | h | 2,0000
421000 | Esc. carga e transp. 2a. cat. 800-1000m | 12,88 | Equipamento | 323200 | Escav. hidráulica 320D L média | h | 1,0000
421000 | Esc. carga e transp. 2a. cat. 800-1000m | 12,88 | Equipamento | 321200 | Motoniveladora 120-K média | h | 1,0000
421000 | Esc. carga e transp. 2a. cat. 800-1000m | 12,88 | Mão-de-Obra | 200020 | Apontador | h | 1,0000
421000 | Esc. carga e transp. 2a. cat. 800-1000m | 12,88 | Mão-de-Obra | 210060 | Encarregado de Serviço | h | 1,0000
421000 | Esc. carga e transp. 2a. cat. 800-1000m | 12,88 | Mão-de-Obra | 200130 | Servente | h | 2,0000
421200 | Esc. carga e transp. 2a. cat. 1000-1200m | 13,16
421200 | Esc. carga e transp. 2a. cat. 1000-1200m | 13,16 | Equipamento | 323180 | Cam. bascul. 1635/45 12m3 média | h | 2,0000
421200 | Esc. carga e transp. 2a. cat. 1000-1200m | 13,16 | Equipamento | 323200 | Escav. hidráulica 320D L média | h | 1,0000
421200 | Esc. carga e transp. 2a. cat. 1000-1200m | 13,16 | Equipamento | 321200 | Motoniveladora 120-K média | h | 1,0000
421200 | Esc. carga e transp. 2a. cat. 1000-1200m | 13,16 | Mão-de-Obra | 200020 | Apontador | h | 1,0000
421200 | Esc. carga e transp. 2a. cat. 1000-1200m | 13,16 | Mão-de-Obra | 210060 | Encarregado de Serviço | h | 1,0000
421200 | Esc. carga e transp. 2a. cat. 1000-1200m | 13,16 | Mão-de-Obra | 200130 | Servente | h | 2,0000
421400 | Esc. carga e transp. 2a. cat. 1200-1400m | 13,72
421400 | Esc. carga e transp. 2a. cat. 1200-1400m | 13,72 | Equipamento | 323180 | Cam. bascul. 1635/45 12m3 média | h | 2,0000
421400 | Esc. carga e transp. 2a. cat. 1200-1400m | 13,72 | Equipamento | 323200 | Escav. hidráulica 320D L média | h | 1,0000
421400 | Esc. carga e transp. 2a. cat. 1200-1400m | 13,72 | Equipamento | 321200 | Motoniveladora 120-K média | h | 1,0000
421400 | Esc. carga e transp. 2a. cat. 1200-1400m | 13,72 | Mão-de-Obra | 200020 | Apontador | h | 1,0000
421400 | Esc. carga e transp. 2a. cat. 1200-1400m | 13,72 | Mão-de-Obra | 210060 | Encarregado de Serviço | h | 1,0000
421400 | Esc. carga e transp. 2a. cat. 1200-1400m | 13,72 | Mão-de-Obra | 200130 | Servente | h | 2,0000
421600 | Esc. carga e transp. 2a. cat. 1400-1600m | 15,06
421600 | Esc. carga e transp. 2a. cat. 1400-1600m | 15,06 | Equipamento | 323180 | Cam. bascul. 1635/45 12m3 média | h | 3,0000
421600 | Esc. carga e transp. 2a. cat. 1400-1600m | 15,06 | Equipamento | 323200 | Escav. hidráulica 320D L média | h | 1,0000
421600 | Esc. carga e transp. 2a. cat. 1400-1600m | 15,06 | Equipamento | 321200 | Motoniveladora 120-K média | h | 1,0000
421600 | Esc. carga e transp. 2a. cat. 1400-1600m | 15,06 | Mão-de-Obra | 200020 | Apontador | h | 1,0000
421600 | Esc. carga e transp. 2a. cat. 1400-1600m | 15,06 | Mão-de-Obra | 210060 | Encarregado de Serviço | h | 1,0000
421600 | Esc. carga e transp. 2a. cat. 1400-1600m | 15,06 | Mão-de-Obra | 200130 | Servente | h | 2,0000
422000 | Esc. carga e transp. 2a. cat. 1600-2000m | 15,70
422000 | Esc. carga e transp. 2a. cat. 1600-2000m | 15,70 | Equipamento | 323180 | Cam. bascul. 1635/45 12m3 média | h | 3,0000
422000 | Esc. carga e transp. 2a. cat. 1600-2000m | 15,70 | Equipamento | 323200 | Escav. hidráulica 320D L média | h | 1,0000
422000 | Esc. carga e transp. 2a. cat. 1600-2000m | 15,70 | Equipamento | 321200 | Motoniveladora 120-K média | h | 1,0000
422000 | Esc. carga e transp. 2a. cat. 1600-2000m | 15,70 | Mão-de-Obra | 200020 | Apontador | h | 1,0000
422000 | Esc. carga e transp. 2a. cat. 1600-2000m | 15,70 | Mão-de-Obra | 210060 | Encarregado de Serviço | h | 1,0000
422000 | Esc. carga e transp. 2a. cat. 1600-2000m | 15,70 | Mão-de-Obra | 200130 | Servente | h | 2,0000
423000 | Esc. carga e transp. 2a. cat. 2000-3000m | 17,13
423000 | Esc. carga e transp. 2a. cat. 2000-3000m | 17,13 | Equipamento | 323180 | Cam. bascul. 1635/45 12m3 média | h | 3,0000
423000 | Esc. carga e transp. 2a. cat. 2000-3000m | 17,13 | Equipamento | 323200 | Escav. hidráulica 320D L média | h | 1,0000
423000 | Esc. carga e transp. 2a. cat. 2000-3000m | 17,13 | Equipamento | 321200 | Motoniveladora 120-K média | h | 1,0000
423000 | Esc. carga e transp. 2a. cat. 2000-3000m | 17,13 | Mão-de-Obra | 200020 | Apontador | h | 1,0000
423000 | Esc. carga e transp. 2a. cat. 2000-3000m | 17,13 | Mão-de-Obra | 210060 | Encarregado de Serviço | h | 1,0000
423000 | Esc. carga e transp. 2a. cat. 2000-3000m | 17,13 | Mão-de-Obra | 200130 | Servente | h | 2,0000
424000 | Esc. carga e transp. 2a. cat. 3000-4000m | 20,06
424000 | Esc. carga e transp. 2a. cat. 3000-4000m | 20,06 | Equipamento | 323180 | Cam. bascul. 1635/45 12m3 média | h | 4,0000
424000 | Esc. carga e transp. 2a. cat. 3000-4000m | 20,06 | Equipamento | 323200 | Escav. hidráulica 320D L média | h | 1,0000
424000 | Esc. carga e transp. 2a. cat. 3000-4000m | 20,06 | Equipamento | 321200 | Motoniveladora 120-K média | h | 1,0000
424000 | Esc. carga e transp. 2a. cat. 3000-4000m | 20,06 | Mão-de-Obra | 200020 | Apontador | h | 1,0000
424000 | Esc. carga e transp. 2a. cat. 3000-4000m | 20,06 | Mão-de-Obra | 210060 | Encarregado de Serviço | h | 1,0000
424000 | Esc. carga e transp. 2a. cat. 3000-4000m | 20,06 | Mão-de-Obra | 200130 | Servente | h | 2,0000
425000 | Esc. carga e transp. 2a. cat. 4000-5000m | 23,00
425000 | Esc. carga e transp. 2a. cat. 4000-5000m | 23,00 | Equipamento | 323180 | Cam. bascul. 1635/45 12m3 média | h | 5,0000
425000 | Esc. carga e transp. 2a. cat. 4000-5000m | 23,00 | Equipamento | 323200 | Escav. hidráulica 320D L média | h | 1,0000
425000 | Esc. carga e transp. 2a. cat. 4000-5000m | 23,00 | Equipamento | 321200 | Motoniveladora 120-K média | h | 1,0000
425000 | Esc. carga e transp. 2a. cat. 4000-5000m | 23,00 | Mão-de-Obra | 200020 | Apontador | h | 1,0000
425000 | Esc. carga e transp. 2a. cat. 4000-5000m | 23,00 | Mão-de-Obra | 210060 | Encarregado de Serviço | h | 1,0000
425000 | Esc. carga e transp. 2a. cat. 4000-5000m | 23,00 | Mão-de-Obra | 200130 | Servente | h | 2,0000
426010 | Esc. carga e transp. 2a. cat. 5000-6000m | 25,93
426010 | Esc. carga e transp. 2a. cat. 5000-6000m | 25,93 | Equipamento | 323180 | Cam. bascul. 1635/45 12m3 média | h | 6,0000
426010 | Esc. carga e transp. 2a. cat. 5000-6000m | 25,93 | Equipamento | 323200 | Escav. hidráulica 320D L média | h | 1,0000
426010 | Esc. carga e transp. 2a. cat. 5000-6000m | 25,93 | Equipamento | 321200 | Motoniveladora 120-K média | h | 1,0000
426010 | Esc. carga e transp. 2a. cat. 5000-6000m | 25,93 | Mão-de-Obra | 200020 | Apontador | h | 1,0000
426010 | Esc. carga e transp. 2a. cat. 5000-6000m | 25,93 | Mão-de-Obra | 210060 | Encarregado de Serviço | h | 1,0000
426010 | Esc. carga e transp. 2a. cat. 5000-6000m | 25,93 | Mão-de-Obra | 200130 | Servente | h | 2,0000
428000 | Esc. carga e transp. 2a. cat. 6000-8000m | 29,87
428000 | Esc. carga e transp. 2a. cat. 6000-8000m | 29,87 | Equipamento | 323180 | Cam. bascul. 1635/45 12m3 média | h | 7,0000
428000 | Esc. carga e transp. 2a. cat. 6000-8000m | 29,87 | Equipamento | 323200 | Escav. hidráulica 320D L média | h | 1,0000
428000 | Esc. carga e transp. 2a. cat. 6000-8000m | 29,87 | Equipamento | 321200 | Motoniveladora 120-K média | h | 1,0000
428000 | Esc. carga e transp. 2a. cat. 6000-8000m | 29,87 | Mão-de-Obra | 200020 | Apontador | h | 1,0000
428000 | Esc. carga e transp. 2a. cat. 6000-8000m | 29,87 | Mão-de-Obra | 210060 | Encarregado de Serviço | h | 1,0000
428000 | Esc. carga e transp. 2a. cat. 6000-8000m | 29,87 | Mão-de-Obra | 200130 | Servente | h | 2,0000
429000 | Esc. carga e transp. 2a. cat. 8000-10000m | 34,87
429000 | Esc. carga e transp. 2a. cat. 8000-10000m | 34,87 | Equipamento | 323180 | Cam. bascul. 1635/45 12m3 média | h | 8,0000
429000 | Esc. carga e transp. 2a. cat. 8000-10000m | 34,87 | Equipamento | 323200 | Escav. hidráulica 320D L média | h | 1,0000
429000 | Esc. carga e transp. 2a. cat. 8000-10000m | 34,87 | Equipamento | 321200 | Motoniveladora 120-K média | h | 1,0000
429000 | Esc. carga e transp. 2a. cat. 8000-10000m | 34,87 | Mão-de-Obra | 200020 | Apontador | h | 1,0000
429000 | Esc. carga e transp. 2a. cat. 8000-10000m | 34,87 | Mão-de-Obra | 210060 | Encarregado de Serviço | h | 1,0000
429000 | Esc. carga e transp. 2a. cat. 8000-10000m | 34,87 | Mão-de-Obra | 200130 | Servente | h | 2,0000
430210 | Esc. carga e transp. 3a. cat. 0-200m | 40,54
430210 | Esc. carga e transp. 3a. cat. 0-200m | 40,54 | Equipamento | 336090 | Cam. caçamba minério 10m3 severa | h | 2,0000
430210 | Esc. carga e transp. 3a. cat. 0-200m | 40,54 | Equipamento | 333200 | Escav. hidráulica 320D L severa | h | 1,0000
430210 | Esc. carga e transp. 3a. cat. 0-200m | 40,54 | Mão-de-Obra | 200020 | Apontador | h | 1,0000
430210 | Esc. carga e transp. 3a. cat. 0-200m | 40,54 | Mão-de-Obra | 210060 | Encarregado de Serviço | h | 0,5000
430210 | Esc. carga e transp. 3a. cat. 0-200m | 40,54 | Mão-de-Obra | 200130 | Servente | h | 2,0000
430210 | Esc. carga e transp. 3a. cat. 0-200m | 40,54 | Serviços | 430010 | Extração de material 3a. cat. | m3 | 1,0000
430410 | Esc. carga e transp. 3a. cat. 200-400m | 42,12
430410 | Esc. carga e transp. 3a. cat. 200-400m | 42,12 | Equipamento | 336090 | Cam. caçamba minério 10m3 severa | h | 2,0000
430410 | Esc. carga e transp. 3a. cat. 200-400m | 42,12 | Equipamento | 333200 | Escav. hidráulica 320D L severa | h | 1,0000
430410 | Esc. carga e transp. 3a. cat. 200-400m | 42,12 | Mão-de-Obra | 200020 | Apontador | h | 1,0000
430410 | Esc. carga e transp. 3a. cat. 200-400m | 42,12 | Mão-de-Obra | 210060 | Encarregado de Serviço | h | 0,5000
430410 | Esc. carga e transp. 3a. cat. 200-400m | 42,12 | Mão-de-Obra | 200130 | Servente | h | 2,0000
430410 | Esc. carga e transp. 3a. cat. 200-400m | 42,12 | Serviços | 430010 | Extração de material 3a. cat. | m3 | 1,0000
430610 | Esc. carga e transp. 3a. cat. 400-600m | 43,49
430610 | Esc. carga e transp. 3a. cat. 400-600m | 43,49 | Equipamento | 336090 | Cam. caçamba minério 10m3 severa | h | 3,0000
430610 | Esc. carga e transp. 3a. cat. 400-600m | 43,49 | Equipamento | 333200 | Escav. hidráulica 320D L severa | h | 1,0000
430610 | Esc. carga e transp. 3a. cat. 400-600m | 43,49 | Mão-de-Obra | 200020 | Apontador | h | 1,0000
430610 | Esc. carga e transp. 3a. cat. 400-600m | 43,49 | Mão-de-Obra | 210060 | Encarregado de Serviço | h | 0,5000
430610 | Esc. carga e transp. 3a. cat. 400-600m | 43,49 | Mão-de-Obra | 200130 | Servente | h | 2,0000
430610 | Esc. carga e transp. 3a. cat. 400-600m | 43,49 | Serviços | 430010 | Extração de material 3a. cat. | m3 | 1,0000
430810 | Esc. carga e transp. 3a. cat. 600-800m | 43,64
430810 | Esc. carga e transp. 3a. cat. 600-800m | 43,64 | Equipamento | 336090 | Cam. caçamba minério 10m3 severa | h | 3,0000
430810 | Esc. carga e transp. 3a. cat. 600-800m | 43,64 | Equipamento | 333200 | Escav. hidráulica 320D L severa | h | 1,0000
430810 | Esc. carga e transp. 3a. cat. 600-800m | 43,64 | Mão-de-Obra | 200020 | Apontador | h | 1,0000
430810 | Esc. carga e transp. 3a. cat. 600-800m | 43,64 | Mão-de-Obra | 210060 | Encarregado de Serviço | h | 0,5000
430810 | Esc. carga e transp. 3a. cat. 600-800m | 43,64 | Mão-de-Obra | 200130 | Servente | h | 2,0000
430810 | Esc. carga e transp. 3a. cat. 600-800m | 43,64 | Serviços | 430010 | Extração de material 3a. cat. | m3 | 1,0000
431010 | Esc. carga e transp. 3a. cat. 800-1000m | 44,40
431010 | Esc. carga e transp. 3a. cat. 800-1000m | 44,40 | Equipamento | 336090 | Cam. caçamba minério 10m3 severa | h | 3,0000
431010 | Esc. carga e transp. 3a. cat. 800-1000m | 44,40 | Equipamento | 333200 | Escav. hidráulica 320D L severa | h | 1,0000
431010 | Esc. carga e transp. 3a. cat. 800-1000m | 44,40 | Mão-de-Obra | 200020 | Apontador | h | 1,0000
431010 | Esc. carga e transp. 3a. cat. 800-1000m | 44,40 | Mão-de-Obra | 210060 | Encarregado de Serviço | h | 0,5000
431010 | Esc. carga e transp. 3a. cat. 800-1000m | 44,40 | Mão-de-Obra | 200130 | Servente | h | 2,0000
431010 | Esc. carga e transp. 3a. cat. 800-1000m | 44,40 | Serviços | 430010 | Extração de material 3a. cat. | m3 | 1,0000
431210 | Esc. carga e transp. 3a. cat. 1000-1200m | 45,17
431210 | Esc. carga e transp. 3a. cat. 1000-1200m | 45,17 | Equipamento | 336090 | Cam. caçamba minério 10m3 severa | h | 3,0000
431210 | Esc. carga e transp. 3a. cat. 1000-1200m | 45,17 | Equipamento | 333200 | Escav. hidráulica 320D L severa | h | 1,0000
431210 | Esc. carga e transp. 3a. cat. 1000-1200m | 45,17 | Mão-de-Obra | 200020 | Apontador | h | 1,0000
431210 | Esc. carga e transp. 3a. cat. 1000-1200m | 45,17 | Mão-de-Obra | 210060 | Encarregado de Serviço | h | 0,5000
431210 | Esc. carga e transp. 3a. cat. 1000-1200m | 45,17 | Mão-de-Obra | 200130 | Servente | h | 2,0000
431210 | Esc. carga e transp. 3a. cat. 1000-1200m | 45,17 | Serviços | 430010 | Extração de material 3a. cat. | m3 | 1,0000
431410 | Esc. carga e transp. 3a. cat. 1200-1400m | 45,40
431410 | Esc. carga e transp. 3a. cat. 1200-1400m | 45,40 | Equipamento | 336090 | Cam. caçamba minério 10m3 severa | h | 3,0000
431410 | Esc. carga e transp. 3a. cat. 1200-1400m | 45,40 | Equipamento | 333200 | Escav. hidráulica 320D L severa | h | 1,0000
431410 | Esc. carga e transp. 3a. cat. 1200-1400m | 45,40 | Mão-de-Obra | 200020 | Apontador | h | 1,0000
431410 | Esc. carga e transp. 3a. cat. 1200-1400m | 45,40 | Mão-de-Obra | 210060 | Encarregado de Serviço | h | 0,5000
431410 | Esc. carga e transp. 3a. cat. 1200-1400m | 45,40 | Mão-de-Obra | 200130 | Servente | h | 2,0000
431410 | Esc. carga e transp. 3a. cat. 1200-1400m | 45,40 | Serviços | 430010 | Extração de material 3a. cat. | m3 | 1,0000
431610 | Esc. carga e transp. 3a. cat. 1400-1600m | 47,15
431610 | Esc. carga e transp. 3a. cat. 1400-1600m | 47,15 | Equipamento | 336090 | Cam. caçamba minério 10m3 severa | h | 4,0000
431610 | Esc. carga e transp. 3a. cat. 1400-1600m | 47,15 | Equipamento | 333200 | Escav. hidráulica 320D L severa | h | 1,0000
431610 | Esc. carga e transp. 3a. cat. 1400-1600m | 47,15 | Mão-de-Obra | 200020 | Apontador | h | 1,0000
431610 | Esc. carga e transp. 3a. cat. 1400-1600m | 47,15 | Mão-de-Obra | 210060 | Encarregado de Serviço | h | 0,5000
431610 | Esc. carga e transp. 3a. cat. 1400-1600m | 47,15 | Mão-de-Obra | 200130 | Servente | h | 2,0000
431610 | Esc. carga e transp. 3a. cat. 1400-1600m | 47,15 | Serviços | 430010 | Extração de material 3a. cat. | m3 | 1,0000
432010 | Esc. carga e transp. 3a. cat. 1600-2000m | 48,17
432010 | Esc. carga e transp. 3a. cat. 1600-2000m | 48,17 | Equipamento | 336090 | Cam. caçamba minério 10m3 severa | h | 4,0000
432010 | Esc. carga e transp. 3a. cat. 1600-2000m | 48,17 | Equipamento | 333200 | Escav. hidráulica 320D L severa | h | 1,0000
432010 | Esc. carga e transp. 3a. cat. 1600-2000m | 48,17 | Mão-de-Obra | 200020 | Apontador | h | 1,0000
432010 | Esc. carga e transp. 3a. cat. 1600-2000m | 48,17 | Mão-de-Obra | 210060 | Encarregado de Serviço | h | 0,5000
432010 | Esc. carga e transp. 3a. cat. 1600-2000m | 48,17 | Mão-de-Obra | 200130 | Servente | h | 2,0000
432010 | Esc. carga e transp. 3a. cat. 1600-2000m | 48,17 | Serviços | 430010 | Extração de material 3a. cat. | m3 | 1,0000
433010 | Esc. carga e transp. 3a. cat. 2000-3000m | 51,60
433010 | Esc. carga e transp. 3a. cat. 2000-3000m | 51,60 | Equipamento | 336090 | Cam. caçamba minério 10m3 severa | h | 5,0000
433010 | Esc. carga e transp. 3a. cat. 2000-3000m | 51,60 | Equipamento | 333200 | Escav. hidráulica 320D L severa | h | 1,0000
433010 | Esc. carga e transp. 3a. cat. 2000-3000m | 51,60 | Mão-de-Obra | 200020 | Apontador | h | 1,0000
433010 | Esc. carga e transp. 3a. cat. 2000-3000m | 51,60 | Mão-de-Obra | 210060 | Encarregado de Serviço | h | 0,5000
433010 | Esc. carga e transp. 3a. cat. 2000-3000m | 51,60 | Mão-de-Obra | 200130 | Servente | h | 2,0000
433010 | Esc. carga e transp. 3a. cat. 2000-3000m | 51,60 | Serviços | 430010 | Extração de material 3a. cat. | m3 | 1,0000
434010 | Esc. carga e transp. 3a. cat. 3000-4000m | 55,55
434010 | Esc. carga e transp. 3a. cat. 3000-4000m | 55,55 | Equipamento | 336090 | Cam. caçamba minério 10m3 severa | h | 6,0000
434010 | Esc. carga e transp. 3a. cat. 3000-4000m | 55,55 | Equipamento | 333200 | Escav. hidráulica 320D L severa | h | 1,0000
434010 | Esc. carga e transp. 3a. cat. 3000-4000m | 55,55 | Mão-de-Obra | 200020 | Apontador | h | 1,0000
434010 | Esc. carga e transp. 3a. cat. 3000-4000m | 55,55 | Mão-de-Obra | 210060 | Encarregado de Serviço | h | 0,5000
434010 | Esc. carga e transp. 3a. cat. 3000-4000m | 55,55 | Mão-de-Obra | 200130 | Servente | h | 2,0000
434010 | Esc. carga e transp. 3a. cat. 3000-4000m | 55,55 | Serviços | 430010 | Extração de material 3a. cat. | m3 | 1,0000
435010 | Esc. carga e transp. 3a. cat. 4000-5000m | 62,42
435010 | Esc. carga e transp. 3a. cat. 4000-5000m | 62,42 | Equipamento | 336090 | Cam. caçamba minério 10m3 severa | h | 8,0000
435010 | Esc. carga e transp. 3a. cat. 4000-5000m | 62,42 | Equipamento | 333200 | Escav. hidráulica 320D L severa | h | 1,0000
435010 | Esc. carga e transp. 3a. cat. 4000-5000m | 62,42 | Mão-de-Obra | 200020 | Apontador | h | 1,0000
435010 | Esc. carga e transp. 3a. cat. 4000-5000m | 62,42 | Mão-de-Obra | 210060 | Encarregado de Serviço | h | 0,5000
435010 | Esc. carga e transp. 3a. cat. 4000-5000m | 62,42 | Mão-de-Obra | 200130 | Servente | h | 2,0000
435010 | Esc. carga e transp. 3a. cat. 4000-5000m | 62,42 | Serviços | 430010 | Extração de material 3a. cat. | m3 | 1,0000
436010 | Esc. carga e transp. 3a. cat. 5000-6000m | 65,16
436010 | Esc. carga e transp. 3a. cat. 5000-6000m | 65,16 | Equipamento | 336090 | Cam. caçamba minério 10m3 severa | h | 9,0000
436010 | Esc. carga e transp. 3a. cat. 5000-6000m | 65,16 | Equipamento | 333200 | Escav. hidráulica 320D L severa | h | 1,0000
436010 | Esc. carga e transp. 3a. cat. 5000-6000m | 65,16 | Mão-de-Obra | 200020 | Apontador | h | 1,0000
436010 | Esc. carga e transp. 3a. cat. 5000-6000m | 65,16 | Mão-de-Obra | 210060 | Encarregado de Serviço | h | 0,5000
436010 | Esc. carga e transp. 3a. cat. 5000-6000m | 65,16 | Mão-de-Obra | 200130 | Servente | h | 2,0000
436010 | Esc. carga e transp. 3a. cat. 5000-6000m | 65,16 | Serviços | 430010 | Extração de material 3a. cat. | m3 | 1,0000
438010 | Esc. carga e transp. 3a. cat. 6000-8000m | 72,44
438010 | Esc. carga e transp. 3a. cat. 6000-8000m | 72,44 | Equipamento | 336090 | Cam. caçamba minério 10m3 severa | h | 11,0000
438010 | Esc. carga e transp. 3a. cat. 6000-8000m | 72,44 | Equipamento | 333200 | Escav. hidráulica 320D L severa | h | 1,0000
438010 | Esc. carga e transp. 3a. cat. 6000-8000m | 72,44 | Mão-de-Obra | 200020 | Apontador | h | 1,0000
438010 | Esc. carga e transp. 3a. cat. 6000-8000m | 72,44 | Mão-de-Obra | 210060 | Encarregado de Serviço | h | 0,5000
438010 | Esc. carga e transp. 3a. cat. 6000-8000m | 72,44 | Mão-de-Obra | 200130 | Servente | h | 2,0000
438010 | Esc. carga e transp. 3a. cat. 6000-8000m | 72,44 | Serviços | 430010 | Extração de material 3a. cat. | m3 | 1,0000
439010 | Esc. carga e transp. 3a. cat. 8000-10000m | 80,91
439010 | Esc. carga e transp. 3a. cat. 8000-10000m | 80,91 | Equipamento | 336090 | Cam. caçamba minério 10m3 severa | h | 13,0000
439010 | Esc. carga e transp. 3a. cat. 8000-10000m | 80,91 | Equipamento | 333200 | Escav. hidráulica 320D L severa | h | 1,0000
439010 | Esc. carga e transp. 3a. cat. 8000-10000m | 80,91 | Mão-de-Obra | 200020 | Apontador | h | 1,0000
439010 | Esc. carga e transp. 3a. cat. 8000-10000m | 80,91 | Mão-de-Obra | 210060 | Encarregado de Serviço | h | 0,5000
439010 | Esc. carga e transp. 3a. cat. 8000-10000m | 80,91 | Mão-de-Obra | 200130 | Servente | h | 2,0000
439010 | Esc. carga e transp. 3a. cat. 8000-10000m | 80,91 | Serviços | 430010 | Extração de material 3a. cat. | m3 | 1,0000
401140 | Esc. de vala lateral rasa c/motoniveladora | 0,45
401140 | Esc. de vala lateral rasa c/motoniveladora | 0,45 | Equipamento | 311200 | Motoniveladora 120-K leve | h | 1,0000
401140 | Esc. de vala lateral rasa c/motoniveladora | 0,45 | Mão-de-Obra | 210060 | Encarregado de Serviço | h | 0,1000
511130 | Escarificação, conformação e compactação do subleito (visual) | 1,23
511130 | Escarificação, conformação e compactação do subleito (visual) | 1,23 | Equipamento | 311400 | Motoniveladora c/ escarificador 140-K leve | h | 1,0000
511130 | Escarificação, conformação e compactação do subleito (visual) | 1,23 | Equipamento | 340250 | Rolo vibratório liso autoprop. 3411 | h | 1,0000
511130 | Escarificação, conformação e compactação do subleito (visual) | 1,23 | Mão-de-Obra | 210060 | Encarregado de Serviço | h | 0,1000
511130 | Escarificação, conformação e compactação do subleito (visual) | 1,23 | Mão-de-Obra | 200130 | Servente | h | 1,0000
501000 | Escarificação e remoção revestimento primário | 6,04
501000 | Escarificação e remoção revestimento primário | 6,04 | Equipamento | 329300 | Carreg. frontal pneus 924-K média | h | 1,0000
501000 | Escarificação e remoção revestimento primário | 6,04 | Equipamento | 321400 | Motoniveladora c/ escarificador 140-K média | h | 1,0000
501000 | Escarificação e remoção revestimento primário | 6,04 | Mão-de-Obra | 210060 | Encarregado de Serviço | h | 0,1000
501000 | Escarificação e remoção revestimento primário | 6,04 | Mão-de-Obra | 200130 | Servente | h | 1,0000
501000 | Escarificação e remoção revestimento primário | 6,04 | Itens de Transporte | 10120 | Revestimento primário | t | 1,00x1 + 1,21x2 + 2,52
500000 | Escarificação, regularização compac. subleito | 4,28
500000 | Escarificação, regularização compac. subleito | 4,28 | Equipamento | 346060 | Caminhão irrigador 6000 l | h | 2,0000
500000 | Escarificação, regularização compac. subleito | 4,28 | Equipamento | 300240 | Grade de discos | h | 1,0000
500000 | Escarificação, regularização compac. subleito | 4,28 | Equipamento | 321400 | Motoniveladora c/ escarificador 140-K média | h | 1,0000
500000 | Escarificação, regularização compac. subleito | 4,28 | Equipamento | 340270 | Rolo pneus autopropelido 27 t | h | 1,0000
500000 | Escarificação, regularização compac. subleito | 4,28 | Equipamento | 341840 | Rolo vibratório corrug. autopr. CP-54 B | h | 1,0000
500000 | Escarificação, regularização compac. subleito | 4,28 | Equipamento | 341100 | Trator agrícola BH-174 4x4 | h | 1,0000
500000 | Escarificação, regularização compac. subleito | 4,28 | Mão-de-Obra | 200020 | Apontador | h | 1,0000
500000 | Escarificação, regularização compac. subleito | 4,28 | Mão-de-Obra | 210060 | Encarregado de Serviço | h | 0,1000
500000 | Escarificação, regularização compac. subleito | 4,28 | Mão-de-Obra | 200130 | Servente | h | 4,0000
703100 | Escavação c/ esgotamento 1a. cat. | 84,77
703100 | Escavação c/ esgotamento 1a. cat. | 84,77 | Equipamento | 340310 | Bomba esgotamento 3" | h | 1,0000
703100 | Escavação c/ esgotamento 1a. cat. | 84,77 | Mão-de-Obra | 200130 | Servente | h | 1,5000
703100 | Escavação c/ esgotamento 1a. cat. | 84,77 | Itens de Incidência | 29990 | Ferramentas Manuais | % | 5,0000
703200 | Escavação c/ esgotamento 2a. cat. | 101,29
703200 | Escavação c/ esgotamento 2a. cat. | 101,29 | Equipamento | 340310 | Bomba esgotamento 3" | h | 1,0000
703200 | Escavação c/ esgotamento 2a. cat. | 101,29 | Mão-de-Obra | 200130 | Servente | h | 2,0000
703200 | Escavação c/ esgotamento 2a. cat. | 101,29 | Itens de Incidência | 29990 | Ferramentas Manuais | % | 5,0000
703300 | Escavação c/ esgotamento 3a. cat. | 217,51
703300 | Escavação c/ esgotamento 3a. cat. | 217,51 | Equipamento | 340310 | Bomba esgotamento 3" | h | 1,0000
703300 | Escavação c/ esgotamento 3a. cat. | 217,51 | Equipamento | 340800 | Compressor de ar 175 pcm | h | 1,0000
703300 | Escavação c/ esgotamento 3a. cat. | 217,51 | Equipamento | 305710 | Perfuratriz manual 18 kg | h | 1,0000
703300 | Escavação c/ esgotamento 3a. cat. | 217,51 | Mão-de-Obra | 210040 | Blaster | h | 0,1000
703300 | Escavação c/ esgotamento 3a. cat. | 217,51 | Mão-de-Obra | 210060 | Encarregado de Serviço | h | 0,1000
703300 | Escavação c/ esgotamento 3a. cat. | 217,51 | Mão-de-Obra | 200060 | Marteleteiro | h | 2,0000
703300 | Escavação c/ esgotamento 3a. cat. | 217,51 | Mão-de-Obra | 200120 | Operador da leve | h | 0,2000
703300 | Escavação c/ esgotamento 3a. cat. | 217,51 | Mão-de-Obra | 200130 | Servente | h | 25,0000
703300 | Escavação c/ esgotamento 3a. cat. | 217,51 | Materiais | 110000 | Cordel detonante | m | 1,0000
703300 | Escavação c/ esgotamento 3a. cat. | 217,51 | Materiais | 150600 | Dinamite emulsão 2" | kg | 0,3000
703300 | Escavação c/ esgotamento 3a. cat. | 217,51 | Materiais | 180040 | Espoleta simples | ud | 1,0000
703300 | Escavação c/ esgotamento 3a. cat. | 217,51 | Materiais | 110060 | Estopim preto | m | 3,0000
703300 | Escavação c/ esgotamento 3a. cat. | 217,51 | Materiais | 140120 | Jogo de brocas S-12 | jg | 0,0005
603030 | Escavação de bueiros e valas de drenagem 1a. cat. | 11,83
603030 | Escavação de bueiros e valas de drenagem 1a. cat. | 11,83 | Equipamento | 310800 | Escav. hidráulica E-215 C leve | h | 1,0000
603030 | Escavação de bueiros e valas de drenagem 1a. cat. | 11,83 | Mão-de-Obra | 210060 | Encarregado de Serviço | h | 0,1000
603030 | Escavação de bueiros e valas de drenagem 1a. cat. | 11,83 | Mão-de-Obra | 200130 | Servente | h | 1,0000
600300 | Escavação de bueiros em 1a. cat. | 11,83
600300 | Escavação de bueiros em 1a. cat. | 11,83 | Equipamento | 310800 | Escav. hidráulica E-215 C leve | h | 1,0000
600300 | Escavação de bueiros em 1a. cat. | 11,83 | Mão-de-Obra | 210060 | Encarregado de Serviço | h | 0,1000
600300 | Escavação de bueiros em 1a. cat. | 11,83 | Mão-de-Obra | 200130 | Servente | h | 1,0000
600400 | Escavação de bueiros em 2a. cat. | 12,15
600400 | Escavação de bueiros em 2a. cat. | 12,15 | Equipamento | 320800 | Escav. hidráulica E-215 C média | h | 1,0000
600400 | Escavação de bueiros em 2a. cat. | 12,15 | Mão-de-Obra | 210060 | Encarregado de Serviço | h | 0,1000
600400 | Escavação de bueiros em 2a. cat. | 12,15 | Mão-de-Obra | 200130 | Servente | h | 1,0000
600500 | Escavação de bueiros em 3a. cat. | 123,95
600500 | Escavação de bueiros em 3a. cat. | 123,95 | Equipamento | 340800 | Compressor de ar 175 pcm | h | 1,0000
600500 | Escavação de bueiros em 3a. cat. | 123,95 | Equipamento | 330800 | Escav. hidráulica E-215 C severa | h | 1,0000
600500 | Escavação de bueiros em 3a. cat. | 123,95 | Equipamento | 305710 | Perfuratriz manual 18 kg | h | 2,0000
600500 | Escavação de bueiros em 3a. cat. | 123,95 | Mão-de-Obra | 210040 | Blaster | h | 0,1000
600500 | Escavação de bueiros em 3a. cat. | 123,95 | Mão-de-Obra | 210060 | Encarregado de Serviço | h | 0,1000
600500 | Escavação de bueiros em 3a. cat. | 123,95 | Mão-de-Obra | 200060 | Marteleteiro | h | 2,0000
600500 | Escavação de bueiros em 3a. cat. | 123,95 | Mão-de-Obra | 200120 | Operador da leve | h | 0,2000
600500 | Escavação de bueiros em 3a. cat. | 123,95 | Mão-de-Obra | 200130 | Servente | h | 4,0000
600500 | Escavação de bueiros em 3a. cat. | 123,95 | Materiais | 110000 | Cordel detonante | m | 1,0000
600500 | Escavação de bueiros em 3a. cat. | 123,95 | Materiais | 150600 | Dinamite emulsão 2" | kg | 0,3000
600500 | Escavação de bueiros em 3a. cat. | 123,95 | Materiais | 180040 | Espoleta simples | ud | 1,0000
600500 | Escavação de bueiros em 3a. cat. | 123,95 | Materiais | 110060 | Estopim preto | m | 3,0000
600500 | Escavação de bueiros em 3a. cat. | 123,95 | Materiais | 140120 | Jogo de brocas S-12 | jg | 0,0005
600900 | Escavação de corta-rio em 1a. cat. | 11,83
600900 | Escavação de corta-rio em 1a. cat. | 11,83 | Equipamento | 310800 | Escav. hidráulica E-215 C leve | h | 1,0000
600900 | Escavação de corta-rio em 1a. cat. | 11,83 | Mão-de-Obra | 210060 | Encarregado de Serviço | h | 0,1000
600900 | Escavação de corta-rio em 1a. cat. | 11,83 | Mão-de-Obra | 200130 | Servente | h | 1,0000
601000 | Escavação de corta-rio em 2a. cat. | 12,15
601000 | Escavação de corta-rio em 2a. cat. | 12,15 | Equipamento | 320800 | Escav. hidráulica E-215 C média | h | 1,0000
601000 | Escavação de corta-rio em 2a. cat. | 12,15 | Mão-de-Obra | 210060 | Encarregado de Serviço | h | 0,1000
601000 | Escavação de corta-rio em 2a. cat. | 12,15 | Mão-de-Obra | 200130 | Servente | h | 1,0000
601300 | Escavação de corta-rio em 3a. cat. | 123,95
601300 | Escavação de corta-rio em 3a. cat. | 123,95 | Equipamento | 340800 | Compressor de ar 175 pcm | h | 1,0000
601300 | Escavação de corta-rio em 3a. cat. | 123,95 | Equipamento | 330800 | Escav. hidráulica E-215 C severa | h | 1,0000
601300 | Escavação de corta-rio em 3a. cat. | 123,95 | Equipamento | 305710 | Perfuratriz manual 18 kg | h | 2,0000
601300 | Escavação de corta-rio em 3a. cat. | 123,95 | Mão-de-Obra | 210040 | Blaster | h | 0,1000
601300 | Escavação de corta-rio em 3a. cat. | 123,95 | Mão-de-Obra | 210060 | Encarregado de Serviço | h | 0,1000
601300 | Escavação de corta-rio em 3a. cat. | 123,95 | Mão-de-Obra | 200060 | Marteleteiro | h | 2,0000
601300 | Escavação de corta-rio em 3a. cat. | 123,95 | Mão-de-Obra | 200120 | Operador da leve | h | 0,2000
601300 | Escavação de corta-rio em 3a. cat. | 123,95 | Mão-de-Obra | 200130 | Servente | h | 4,0000
601300 | Escavação de corta-rio em 3a. cat. | 123,95 | Materiais | 110000 | Cordel detonante | m | 1,0000
601300 | Escavação de corta-rio em 3a. cat. | 123,95 | Materiais | 150600 | Dinamite emulsão 2" | kg | 0,3000
601300 | Escavação de corta-rio em 3a. cat. | 123,95 | Materiais | 180040 | Espoleta simples | ud | 1,0000
601300 | Escavação de corta-rio em 3a. cat. | 123,95 | Materiais | 110060 | Estopim preto | m | 3,0000
601300 | Escavação de corta-rio em 3a. cat. | 123,95 | Materiais | 140120 | Jogo de brocas S-12 | jg | 0,0005
520100 | Escavação e carga mat. jazida 1a. cat. | 5,45
520100 | Escavação e carga mat. jazida 1a. cat. | 5,45 | Equipamento | 320800 | Escav. hidráulica E-215 C média | h | 1,0000
520100 | Escavação e carga mat. jazida 1a. cat. | 5,45 | Mão-de-Obra | 200020 | Apontador | h | 1,0000
520100 | Escavação e carga mat. jazida 1a. cat. | 5,45 | Mão-de-Obra | 210060 | Encarregado de Serviço | h | 0,5000
520100 | Escavação e carga mat. jazida 1a. cat. | 5,45 | Mão-de-Obra | 200130 | Servente | h | 1,0000
520200 | Escavação e carga mat. jazida 2a. cat. | 6,66
520200 | Escavação e carga mat. jazida 2a. cat. | 6,66 | Equipamento | 320800 | Escav. hidráulica E-215 C média | h | 1,0000
520200 | Escavação e carga mat. jazida 2a. cat. | 6,66 | Mão-de-Obra | 200020 | Apontador | h | 1,0000
520200 | Escavação e carga mat. jazida 2a. cat. | 6,66 | Mão-de-Obra | 210060 | Encarregado de Serviço | h | 0,5000
520200 | Escavação e carga mat. jazida 2a. cat. | 6,66 | Mão-de-Obra | 200130 | Servente | h | 1,0000
520250 | Escavação e carga mat. jazida 2a. cat. | 6,66
520250 | Escavação e carga mat. jazida 2a. cat. | 6,66 | Equipamento | 320800 | Escav. hidráulica E-215 C média | h | 1,0000
520250 | Escavação e carga mat. jazida 2a. cat. | 6,66 | Mão-de-Obra | 200020 | Apontador | h | 1,0000
520250 | Escavação e carga mat. jazida 2a. cat. | 6,66 | Mão-de-Obra | 210060 | Encarregado de Serviço | h | 0,5000
520250 | Escavação e carga mat. jazida 2a. cat. | 6,66 | Mão-de-Obra | 200130 | Servente | h | 1,0000
600000 | Escavação manual de vala 1a. cat. | 49,54
600000 | Escavação manual de vala 1a. cat. | 49,54 | Mão-de-Obra | 200130 | Servente | h | 1,5000
600000 | Escavação manual de vala 1a. cat. | 49,54 | Itens de Incidência | 29990 | Ferramentas Manuais | % | 5,0000
600100 | Escavação manual de vala 2a. cat. | 66,06
600100 | Escavação manual de vala 2a. cat. | 66,06 | Mão-de-Obra | 200130 | Servente | h | 2,0000
600100 | Escavação manual de vala 2a. cat. | 66,06 | Itens de Incidência | 29990 | Ferramentas Manuais | % | 5,0000
600200 | Escavação manual de vala 3a. cat. | 212,91
600200 | Escavação manual de vala 3a. cat. | 212,91 | Equipamento | 340800 | Compressor de ar 175 pcm | h | 1,0000
600200 | Escavação manual de vala 3a. cat. | 212,91 | Equipamento | 305710 | Perfuratriz manual 18 kg | h | 1,0000
600200 | Escavação manual de vala 3a. cat. | 212,91 | Mão-de-Obra | 210040 | Blaster | h | 0,1000
600200 | Escavação manual de vala 3a. cat. | 212,91 | Mão-de-Obra | 210060 | Encarregado de Serviço | h | 0,1000
600200 | Escavação manual de vala 3a. cat. | 212,91 | Mão-de-Obra | 200060 | Marteleteiro | h | 2,0000
600200 | Escavação manual de vala 3a. cat. | 212,91 | Mão-de-Obra | 200120 | Operador da leve | h | 0,2000
600200 | Escavação manual de vala 3a. cat. | 212,91 | Mão-de-Obra | 200130 | Servente | h | 25,0000
600200 | Escavação manual de vala 3a. cat. | 212,91 | Materiais | 110000 | Cordel detonante | m | 1,0000
600200 | Escavação manual de vala 3a. cat. | 212,91 | Materiais | 150600 | Dinamite emulsão 2" | kg | 0,3000
600200 | Escavação manual de vala 3a. cat. | 212,91 | Materiais | 180040 | Espoleta simples | ud | 1,0000
600200 | Escavação manual de vala 3a. cat. | 212,91 | Materiais | 110060 | Estopim preto | m | 3,0000
600200 | Escavação manual de vala 3a. cat. | 212,91 | Materiais | 140120 | Jogo de brocas S-12 | jg | 0,0005
601600 | Escavação manual de valas em 1a. cat. (bigodes) | 79,92
601600 | Escavação manual de valas em 1a. cat. (bigodes) | 79,92 | Equipamento | 346090 | Caminhão carroceria cabine dupla | h | 1,0000
601600 | Escavação manual de valas em 1a. cat. (bigodes) | 79,92 | Equipamento | 301800 | Carrinho de concretagem 80 l | h | 1,0000
601600 | Escavação manual de valas em 1a. cat. (bigodes) | 79,92 | Mão-de-Obra | 200250 | Feitor | h | 1,6000
601600 | Escavação manual de valas em 1a. cat. (bigodes) | 79,92 | Mão-de-Obra | 200130 | Servente | h | 16,0000
601600 | Escavação manual de valas em 1a. cat. (bigodes) | 79,92 | Itens de Incidência | 29990 | Ferramentas Manuais | % | 5,0000
702100 | Escavação p/ fundação em 1a. cat. | 49,54
702100 | Escavação p/ fundação em 1a. cat. | 49,54 | Mão-de-Obra | 200130 | Servente | h | 1,5000
702100 | Escavação p/ fundação em 1a. cat. | 49,54 | Itens de Incidência | 29990 | Ferramentas Manuais | % | 5,0000
702200 | Escavação p/ fundação em 2a. cat. | 66,06
702200 | Escavação p/ fundação em 2a. cat. | 66,06 | Mão-de-Obra | 200130 | Servente | h | 2,0000
702200 | Escavação p/ fundação em 2a. cat. | 66,06 | Itens de Incidência | 29990 | Ferramentas Manuais | % | 5,0000
702300 | Escavação p/ fundação em 3a. cat. | 212,91
702300 | Escavação p/ fundação em 3a. cat. | 212,91 | Equipamento | 340800 | Compressor de ar 175 pcm | h | 1,0000
702300 | Escavação p/ fundação em 3a. cat. | 212,91 | Equipamento | 305710 | Perfuratriz manual 18 kg | h | 1,0000
702300 | Escavação p/ fundação em 3a. cat. | 212,91 | Mão-de-Obra | 210040 | Blaster | h | 0,1000
702300 | Escavação p/ fundação em 3a. cat. | 212,91 | Mão-de-Obra | 210060 | Encarregado de Serviço | h | 0,1000
702300 | Escavação p/ fundação em 3a. cat. | 212,91 | Mão-de-Obra | 200060 | Marteleteiro | h | 2,0000
702300 | Escavação p/ fundação em 3a. cat. | 212,91 | Mão-de-Obra | 200120 | Operador da leve | h | 0,2000
702300 | Escavação p/ fundação em 3a. cat. | 212,91 | Mão-de-Obra | 200130 | Servente | h | 25,0000
702300 | Escavação p/ fundação em 3a. cat. | 212,91 | Materiais | 110000 | Cordel detonante | m | 1,0000
702300 | Escavação p/ fundação em 3a. cat. | 212,91 | Materiais | 150600 | Dinamite emulsão 2" | kg | 0,3000
702300 | Escavação p/ fundação em 3a. cat. | 212,91 | Materiais | 180040 | Espoleta simples | ud | 1,0000
702300 | Escavação p/ fundação em 3a. cat. | 212,91 | Materiais | 110060 | Estopim preto | m | 3,0000
702300 | Escavação p/ fundação em 3a. cat. | 212,91 | Materiais | 140120 | Jogo de brocas S-12 | jg | 0,0005
401130 | Escavação para saídas de água | 4,24
401130 | Escavação para saídas de água | 4,24 | Equipamento | 312520 | Retroescavadeira 580N leve | h | 1,0000
401130 | Escavação para saídas de água | 4,24 | Mão-de-Obra | 210060 | Encarregado de Serviço | h | 0,1000
704100 | Escavação tubulão a céu aberto 1a. cat. | 065,06
704100 | Escavação tubulão a céu aberto 1a. cat. | 065,06 | Equipamento | 340610 | Grupo gerador 55 KVA | h | 1,0000
704100 | Escavação tubulão a céu aberto 1a. cat. | 065,06 | Mão-de-Obra | 210060 | Encarregado de Serviço | h | 1,0000
704100 | Escavação tubulão a céu aberto 1a. cat. | 065,06 | Mão-de-Obra | 200250 | Feitor | h | 1,0000
704100 | Escavação tubulão a céu aberto 1a. cat. | 065,06 | Mão-de-Obra | 200130 | Servente | h | 4,0000
704100 | Escavação tubulão a céu aberto 1a. cat. | 065,06 | Itens de Incidência | 29990 | Ferramentas Manuais | % | 5,0000
704200 | Escavação tubulão a céu aberto 2a. cat. | 753,41
704200 | Escavação tubulão a céu aberto 2a. cat. | 753,41 | Equipamento | 340610 | Grupo gerador 55 KVA | h | 1,0000
704200 | Escavação tubulão a céu aberto 2a. cat. | 753,41 | Mão-de-Obra | 210060 | Encarregado de Serviço | h | 1,0000
704200 | Escavação tubulão a céu aberto 2a. cat. | 753,41 | Mão-de-Obra | 200250 | Feitor | h | 1,0000
704200 | Escavação tubulão a céu aberto 2a. cat. | 753,41 | Mão-de-Obra | 200130 | Servente | h | 4,0000
704200 | Escavação tubulão a céu aberto 2a. cat. | 753,41 | Itens de Incidência | 29990 | Ferramentas Manuais | % | 5,0000
704300 | Escavação tubulão a céu aberto 3a. cat. | 588,30
704300 | Escavação tubulão a céu aberto 3a. cat. | 588,30 | Equipamento | 340800 | Compressor de ar 175 pcm | h | 1,0000
704300 | Escavação tubulão a céu aberto 3a. cat. | 588,30 | Equipamento | 340610 | Grupo gerador 55 KVA | h | 1,0000
704300 | Escavação tubulão a céu aberto 3a. cat. | 588,30 | Mão-de-Obra | 210060 | Encarregado de Serviço | h | 1,0000
704300 | Escavação tubulão a céu aberto 3a. cat. | 588,30 | Mão-de-Obra | 200250 | Feitor | h | 1,0000
704300 | Escavação tubulão a céu aberto 3a. cat. | 588,30 | Mão-de-Obra | 200060 | Marteleteiro | h | 1,0000
704300 | Escavação tubulão a céu aberto 3a. cat. | 588,30 | Mão-de-Obra | 200120 | Operador da leve | h | 1,0000
704300 | Escavação tubulão a céu aberto 3a. cat. | 588,30 | Mão-de-Obra | 200130 | Servente | h | 4,0000
704300 | Escavação tubulão a céu aberto 3a. cat. | 588,30 | Itens de Incidência | 29990 | Ferramentas Manuais | % | 10,0000
600600 | Escavação valas de drenagem 1a. cat. | 18,56
600600 | Escavação valas de drenagem 1a. cat. | 18,56 | Equipamento | 312520 | Retroescavadeira 580N leve | h | 1,0000
600600 | Escavação valas de drenagem 1a. cat. | 18,56 | Mão-de-Obra | 210060 | Encarregado de Serviço | h | 0,1000
600600 | Escavação valas de drenagem 1a. cat. | 18,56 | Mão-de-Obra | 200130 | Servente | h | 1,0000
600600 | Escavação valas de drenagem 1a. cat. | 18,56 | Itens de Incidência | 29990 | Ferramentas Manuais | % | 5,0000
600700 | Escavação valas de drenagem 2a. cat. | 27,44
600700 | Escavação valas de drenagem 2a. cat. | 27,44 | Equipamento | 322520 | Retroescavadeira 580N média | h | 1,0000
600700 | Escavação valas de drenagem 2a. cat. | 27,44 | Mão-de-Obra | 210060 | Encarregado de Serviço | h | 0,1000
600700 | Escavação valas de drenagem 2a. cat. | 27,44 | Mão-de-Obra | 200130 | Servente | h | 1,0000
600700 | Escavação valas de drenagem 2a. cat. | 27,44 | Itens de Incidência | 29990 | Ferramentas Manuais | % | 5,0000
600800 | Escavação valas de drenagem 3a. cat. | 158,58
600800 | Escavação valas de drenagem 3a. cat. | 158,58 | Equipamento | 340800 | Compressor de ar 175 pcm | h | 1,0000
600800 | Escavação valas de drenagem 3a. cat. | 158,58 | Equipamento | 305710 | Perfuratriz manual 18 kg | h | 1,0000
600800 | Escavação valas de drenagem 3a. cat. | 158,58 | Equipamento | 332520 | Retroescavadeira 580N severa | h | 1,0000
600800 | Escavação valas de drenagem 3a. cat. | 158,58 | Mão-de-Obra | 210040 | Blaster | h | 0,1000
600800 | Escavação valas de drenagem 3a. cat. | 158,58 | Mão-de-Obra | 210060 | Encarregado de Serviço | h | 0,1000
600800 | Escavação valas de drenagem 3a. cat. | 158,58 | Mão-de-Obra | 200060 | Marteleteiro | h | 1,0000
600800 | Escavação valas de drenagem 3a. cat. | 158,58 | Mão-de-Obra | 200120 | Operador da leve | h | 0,2000
600800 | Escavação valas de drenagem 3a. cat. | 158,58 | Mão-de-Obra | 200130 | Servente | h | 4,0000
600800 | Escavação valas de drenagem 3a. cat. | 158,58 | Itens de Incidência | 29990 | Ferramentas Manuais | % | 5,0000
600800 | Escavação valas de drenagem 3a. cat. | 158,58 | Materiais | 110000 | Cordel detonante | m | 1,0000
600800 | Escavação valas de drenagem 3a. cat. | 158,58 | Materiais | 150600 | Dinamite emulsão 2" | kg | 0,3000
600800 | Escavação valas de drenagem 3a. cat. | 158,58 | Materiais | 180040 | Espoleta simples | ud | 1,0000
600800 | Escavação valas de drenagem 3a. cat. | 158,58 | Materiais | 110060 | Estopim preto | m | 3,0000
600800 | Escavação valas de drenagem 3a. cat. | 158,58 | Materiais | 140120 | Jogo de brocas S-12 | jg | 0,0005
701100 | Escavação 1a. cat. p/galerias celulares | 11,83
701100 | Escavação 1a. cat. p/galerias celulares | 11,83 | Equipamento | 310800 | Escav. hidráulica E-215 C leve | h | 1,0000
701100 | Escavação 1a. cat. p/galerias celulares | 11,83 | Mão-de-Obra | 210060 | Encarregado de Serviço | h | 0,1000
701100 | Escavação 1a. cat. p/galerias celulares | 11,83 | Mão-de-Obra | 200130 | Servente | h | 1,0000
701200 | Escavação 2a. cat. p/galerias celulares | 12,15
701200 | Escavação 2a. cat. p/galerias celulares | 12,15 | Equipamento | 320800 | Escav. hidráulica E-215 C média | h | 1,0000
701200 | Escavação 2a. cat. p/galerias celulares | 12,15 | Mão-de-Obra | 210060 | Encarregado de Serviço | h | 0,1000
701200 | Escavação 2a. cat. p/galerias celulares | 12,15 | Mão-de-Obra | 200130 | Servente | h | 1,0000
701300 | Escavação 3a. cat. p/galerias celulares | 123,95
701300 | Escavação 3a. cat. p/galerias celulares | 123,95 | Equipamento | 340800 | Compressor de ar 175 pcm | h | 1,0000
701300 | Escavação 3a. cat. p/galerias celulares | 123,95 | Equipamento | 330800 | Escav. hidráulica E-215 C severa | h | 1,0000
701300 | Escavação 3a. cat. p/galerias celulares | 123,95 | Equipamento | 305710 | Perfuratriz manual 18 kg | h | 2,0000
701300 | Escavação 3a. cat. p/galerias celulares | 123,95 | Mão-de-Obra | 210040 | Blaster | h | 0,1000
701300 | Escavação 3a. cat. p/galerias celulares | 123,95 | Mão-de-Obra | 210060 | Encarregado de Serviço | h | 0,1000
701300 | Escavação 3a. cat. p/galerias celulares | 123,95 | Mão-de-Obra | 200060 | Marteleteiro | h | 2,0000
701300 | Escavação 3a. cat. p/galerias celulares | 123,95 | Mão-de-Obra | 200120 | Operador da leve | h | 0,2000
701300 | Escavação 3a. cat. p/galerias celulares | 123,95 | Mão-de-Obra | 200130 | Servente | h | 4,0000
701300 | Escavação 3a. cat. p/galerias celulares | 123,95 | Materiais | 110000 | Cordel detonante | m | 1,0000
701300 | Escavação 3a. cat. p/galerias celulares | 123,95 | Materiais | 150600 | Dinamite emulsão 2" | kg | 0,3000
701300 | Escavação 3a. cat. p/galerias celulares | 123,95 | Materiais | 180040 | Espoleta simples | ud | 1,0000
701300 | Escavação 3a. cat. p/galerias celulares | 123,95 | Materiais | 110060 | Estopim preto | m | 3,0000
701300 | Escavação 3a. cat. p/galerias celulares | 123,95 | Materiais | 140120 | Jogo de brocas S-12 | jg | 0,0005
712100 | Escoramento cavas de fundação | 111,16
712100 | Escoramento cavas de fundação | 111,16 | Equipamento | 346000 | Caminhão carroceria 1419 14 t | h | 0,2000
712100 | Escoramento cavas de fundação | 111,16 | Mão-de-Obra | 200240 | Carpinteiro | h | 1,4000
712100 | Escoramento cavas de fundação | 111,16 | Mão-de-Obra | 210060 | Encarregado de Serviço | h | 0,1000
712100 | Escoramento cavas de fundação | 111,16 | Mão-de-Obra | 200130 | Servente | h | 2,8000
712100 | Escoramento cavas de fundação | 111,16 | Itens de Incidência | 29990 | Ferramentas Manuais | % | 5,0000
712100 | Escoramento cavas de fundação | 111,16 | Materiais | 113160 | Madeira de lei 3 x 16 cm | m | 1,2500
712100 | Escoramento cavas de fundação | 111,16 | Materiais | 116160 | Madeira de lei 6 x 16 cm | m | 0,1500
712100 | Escoramento cavas de fundação | 111,16 | Materiais | 110150 | Madeira roliça d=10/15 cm | m | 0,1500
712100 | Escoramento cavas de fundação | 111,16 | Materiais | 157270 | Pregos 17 x 27 / 18 x 27 | kg | 0,2000
712000 | Escoramento (cimbramento) inclusive fundação | 134,63
712000 | Escoramento (cimbramento) inclusive fundação | 134,63 | Equipamento | 346000 | Caminhão carroceria 1419 14 t | h | 0,2000
712000 | Escoramento (cimbramento) inclusive fundação | 134,63 | Mão-de-Obra | 200240 | Carpinteiro | h | 1,0000
712000 | Escoramento (cimbramento) inclusive fundação | 134,63 | Mão-de-Obra | 210060 | Encarregado de Serviço | h | 0,1000
712000 | Escoramento (cimbramento) inclusive fundação | 134,63 | Mão-de-Obra | 200130 | Servente | h | 4,0000
712000 | Escoramento (cimbramento) inclusive fundação | 134,63 | Itens de Incidência | 29990 | Ferramentas Manuais | % | 5,0000
712000 | Escoramento (cimbramento) inclusive fundação | 134,63 | Materiais | 112250 | Madeira de lei 20 x 25 cm | m | 0,0500
712000 | Escoramento (cimbramento) inclusive fundação | 134,63 | Materiais | 111120 | Madeira pinho 1" x 12" | m | 0,7000
712000 | Escoramento (cimbramento) inclusive fundação | 134,63 | Materiais | 110150 | Madeira roliça d=10/15 cm | m | 0,5000
712000 | Escoramento (cimbramento) inclusive fundação | 134,63 | Materiais | 157270 | Pregos 17 x 27 / 18 x 27 | kg | 0,2000
602200 | Escoramento de cavas de fundação | 111,16
602200 | Escoramento de cavas de fundação | 111,16 | Equipamento | 346000 | Caminhão carroceria 1419 14 t | h | 0,2000
602200 | Escoramento de cavas de fundação | 111,16 | Mão-de-Obra | 200240 | Carpinteiro | h | 1,4000
602200 | Escoramento de cavas de fundação | 111,16 | Mão-de-Obra | 210060 | Encarregado de Serviço | h | 0,1000
602200 | Escoramento de cavas de fundação | 111,16 | Mão-de-Obra | 200130 | Servente | h | 2,8000
602200 | Escoramento de cavas de fundação | 111,16 | Itens de Incidência | 29990 | Ferramentas Manuais | % | 5,0000
602200 | Escoramento de cavas de fundação | 111,16 | Materiais | 113160 | Madeira de lei 3 x 16 cm | m | 1,2500
602200 | Escoramento de cavas de fundação | 111,16 | Materiais | 116160 | Madeira de lei 6 x 16 cm | m | 0,1500
602200 | Escoramento de cavas de fundação | 111,16 | Materiais | 110150 | Madeira roliça d=10/15 cm | m | 0,1500
602200 | Escoramento de cavas de fundação | 111,16 | Materiais | 157270 | Pregos 17 x 27 / 18 x 27 | kg | 0,2000
712200 | Escoramento de galerias celulares | 80,38
712200 | Escoramento de galerias celulares | 80,38 | Equipamento | 346000 | Caminhão carroceria 1419 14 t | h | 0,2000
712200 | Escoramento de galerias celulares | 80,38 | Mão-de-Obra | 200240 | Carpinteiro | h | 1,0000
712200 | Escoramento de galerias celulares | 80,38 | Mão-de-Obra | 200130 | Servente | h | 3,0000
712200 | Escoramento de galerias celulares | 80,38 | Itens de Incidência | 29990 | Ferramentas Manuais | % | 5,0000
712200 | Escoramento de galerias celulares | 80,38 | Materiais | 111120 | Madeira pinho 1" x 12" | m | 0,7000
712200 | Escoramento de galerias celulares | 80,38 | Materiais | 113030 | Madeira pinho 3" x 3" | m | 0,5000
712200 | Escoramento de galerias celulares | 80,38 | Materiais | 110150 | Madeira roliça d=10/15 cm | m | 0,6000
712200 | Escoramento de galerias celulares | 80,38 | Materiais | 157270 | Pregos 17 x 27 / 18 x 27 | kg | 0,2000
713000 | Escoramento simples p/ andaimes | 80,38
713000 | Escoramento simples p/ andaimes | 80,38 | Equipamento | 346000 | Caminhão carroceria 1419 14 t | h | 0,2000
713000 | Escoramento simples p/ andaimes | 80,38 | Mão-de-Obra | 200240 | Carpinteiro | h | 1,0000
713000 | Escoramento simples p/ andaimes | 80,38 | Mão-de-Obra | 200130 | Servente | h | 3,0000
713000 | Escoramento simples p/ andaimes | 80,38 | Itens de Incidência | 29990 | Ferramentas Manuais | % | 5,0000
713000 | Escoramento simples p/ andaimes | 80,38 | Materiais | 111120 | Madeira pinho 1" x 12" | m | 0,7000
713000 | Escoramento simples p/ andaimes | 80,38 | Materiais | 113030 | Madeira pinho 3" x 3" | m | 0,5000
713000 | Escoramento simples p/ andaimes | 80,38 | Materiais | 110150 | Madeira roliça d=10/15 cm | m | 0,6000
713000 | Escoramento simples p/ andaimes | 80,38 | Materiais | 157270 | Pregos 17 x 27 / 18 x 27 | kg | 0,2000
404300 | Espalhamento e conformação de bota-fora | 0,79
404300 | Espalhamento e conformação de bota-fora | 0,79 | Equipamento | 320060 | Trator lâmina D6-N média | h | 1,0000
404300 | Espalhamento e conformação de bota-fora | 0,79 | Mão-de-Obra | 200130 | Servente | h | 1,0000
521300 | Extração, carga e transp. rocha jazida p/ britagem | 46,06
521300 | Extração, carga e transp. rocha jazida p/ britagem | 46,06 | Equipamento | 336090 | Cam. caçamba minério 10m3 severa | h | 2,0000
521300 | Extração, carga e transp. rocha jazida p/ britagem | 46,06 | Equipamento | 346000 | Caminhão carroceria 1419 14 t | h | 1,0000
521300 | Extração, carga e transp. rocha jazida p/ britagem | 46,06 | Equipamento | 306010 | Carreta de perfuração | h | 1,0000
521300 | Extração, carga e transp. rocha jazida p/ britagem | 46,06 | Equipamento | 347000 | Compressor de ar 748 pcm | h | 1,0000
521300 | Extração, carga e transp. rocha jazida p/ britagem | 46,06 | Equipamento | 333200 | Escav. hidráulica 320D L severa | h | 1,0000
521300 | Extração, carga e transp. rocha jazida p/ britagem | 46,06 | Mão-de-Obra | 200020 | Apontador | h | 1,0000
521300 | Extração, carga e transp. rocha jazida p/ britagem | 46,06 | Mão-de-Obra | 210040 | Blaster | h | 1,0000
521300 | Extração, carga e transp. rocha jazida p/ britagem | 46,06 | Mão-de-Obra | 210060 | Encarregado de Serviço | h | 1,0000
521300 | Extração, carga e transp. rocha jazida p/ britagem | 46,06 | Mão-de-Obra | 200120 | Operador da leve | h | 0,2000
521300 | Extração, carga e transp. rocha jazida p/ britagem | 46,06 | Mão-de-Obra | 200130 | Servente | h | 4,0000
521300 | Extração, carga e transp. rocha jazida p/ britagem | 46,06 | Materiais | 110000 | Cordel detonante | m | 0,2000
521300 | Extração, carga e transp. rocha jazida p/ britagem | 46,06 | Materiais | 150600 | Dinamite emulsão 2" | kg | 0,4000
521300 | Extração, carga e transp. rocha jazida p/ britagem | 46,06 | Materiais | 180040 | Espoleta simples | ud | 0,1000
521300 | Extração, carga e transp. rocha jazida p/ britagem | 46,06 | Materiais | 110060 | Estopim preto | m | 0,1000
521300 | Extração, carga e transp. rocha jazida p/ britagem | 46,06 | Materiais | 146120 | Perfuratriz p/ carreta 12 m | jg | 0,0005
521300 | Extração, carga e transp. rocha jazida p/ britagem | 46,06 | Serviços | 510100 | Limpeza de jazida 1a. cat. | m3 | 0,1200
521300 | Extração, carga e transp. rocha jazida p/ britagem | 46,06 | Serviços | 510200 | Limpeza de jazida 2a. cat. | m3 | 0,1200
535200 | Extração, carga, transp. assent. cordão lat. pedra p/ pav. | 11,65
535200 | Extração, carga, transp. assent. cordão lat. pedra p/ pav. | 11,65 | Mão-de-Obra | 200020 | Apontador | h | 0,2000
535200 | Extração, carga, transp. assent. cordão lat. pedra p/ pav. | 11,65 | Mão-de-Obra | 200250 | Feitor | h | 0,1000
535200 | Extração, carga, transp. assent. cordão lat. pedra p/ pav. | 11,65 | Mão-de-Obra | 200130 | Servente | h | 6,0000
535200 | Extração, carga, transp. assent. cordão lat. pedra p/ pav. | 11,65 | Itens de Incidência | 29990 | Ferramentas Manuais | % | 5,0000
535200 | Extração, carga, transp. assent. cordão lat. pedra p/ pav. | 11,65 | Serviços | 535150 | Carga de cordão pedra p/ pav. poliédrico | m | 1,0000
535200 | Extração, carga, transp. assent. cordão lat. pedra p/ pav. | 11,65 | Serviços | 521500 | Corte e preparo cordão pedra p/ pav. poliédrico | m | 1,0000
535200 | Extração, carga, transp. assent. cordão lat. pedra p/ pav. | 11,65 | Itens de Transporte | 19600 | Cordão de pedra | t | 1,00x1 + 1,21x2
521450 | Extração, carga, transp. preparo e assentamento do poliedro | 25,31
521450 | Extração, carga, transp. preparo e assentamento do poliedro | 25,31 | Mão-de-Obra | 200020 | Apontador | h | 1,0000
521450 | Extração, carga, transp. preparo e assentamento do poliedro | 25,31 | Mão-de-Obra | 200210 | Cancheiro | h | 12,0000
521450 | Extração, carga, transp. preparo e assentamento do poliedro | 25,31 | Mão-de-Obra | 200250 | Feitor | h | 0,8000
521450 | Extração, carga, transp. preparo e assentamento do poliedro | 25,31 | Itens de Incidência | 29990 | Ferramentas Manuais | % | 5,0000
521450 | Extração, carga, transp. preparo e assentamento do poliedro | 25,31 | Serviços | 535100 | Carga de pedra p/ pav. poliédrico | m2 | 1,0000
521450 | Extração, carga, transp. preparo e assentamento do poliedro | 25,31 | Serviços | 521400 | Corte e preparo de pedra p/ pav. poliédrico | m2 | 1,0000
521450 | Extração, carga, transp. preparo e assentamento do poliedro | 25,31 | Serviços | 521550 | Desmonte manual de pedra p/ pav. poliédrico | m2 | 1,0000
521450 | Extração, carga, transp. preparo e assentamento do poliedro | 25,31 | Itens de Transporte | 19550 | Poliedro | t | 1,00x1 + 1,21x2
430010 | Extração de material 3a. cat. | 29,58
430010 | Extração de material 3a. cat. | 29,58 | Equipamento | 346000 | Caminhão carroceria 1419 14 t | h | 1,0000
430010 | Extração de material 3a. cat. | 29,58 | Equipamento | 306010 | Carreta de perfuração | h | 4,0000
430010 | Extração de material 3a. cat. | 29,58 | Equipamento | 347000 | Compressor de ar 748 pcm | h | 4,0000
430010 | Extração de material 3a. cat. | 29,58 | Mão-de-Obra | 200020 | Apontador | h | 1,0000
430010 | Extração de material 3a. cat. | 29,58 | Mão-de-Obra | 210040 | Blaster | h | 1,0000
430010 | Extração de material 3a. cat. | 29,58 | Mão-de-Obra | 210060 | Encarregado de Serviço | h | 1,0000
430010 | Extração de material 3a. cat. | 29,58 | Mão-de-Obra | 200120 | Operador da leve | h | 0,2000
430010 | Extração de material 3a. cat. | 29,58 | Mão-de-Obra | 200130 | Servente | h | 10,0000
430010 | Extração de material 3a. cat. | 29,58 | Materiais | 110000 | Cordel detonante | m | 0,2000
430010 | Extração de material 3a. cat. | 29,58 | Materiais | 150600 | Dinamite emulsão 2" | kg | 0,4000
430010 | Extração de material 3a. cat. | 29,58 | Materiais | 180040 | Espoleta simples | ud | 0,1000
430010 | Extração de material 3a. cat. | 29,58 | Materiais | 110060 | Estopim preto | m | 0,1000
430010 | Extração de material 3a. cat. | 29,58 | Materiais | 146090 | Perfuratriz p/ carreta 6 m | jg | 0,0005
822350 | Faixa de sinalização horizontal - termoplástico por aspersão - e=1 | 55,68
822350 | Faixa de sinalização horizontal - termoplástico por aspersão - e=1 | 55,68 | Equipamento | 342300 | Cam. chassi 17.230 | h | 1,0000
822350 | Faixa de sinalização horizontal - termoplástico por aspersão - e=1 | 55,68 | Equipamento | 370400 | Equipamento aplicação termoplástico Spray/ Extrusão | h | 1,0000
822350 | Faixa de sinalização horizontal - termoplástico por aspersão - e=1 | 55,68 | Mão-de-Obra | 210060 | Encarregado de Serviço | h | 1,0000
822350 | Faixa de sinalização horizontal - termoplástico por aspersão - e=1 | 55,68 | Mão-de-Obra | 210070 | Pré-marcador (Sinalização) | h | 1,0000
822350 | Faixa de sinalização horizontal - termoplástico por aspersão - e=1 | 55,68 | Mão-de-Obra | 200130 | Servente | h | 7,0000
822350 | Faixa de sinalização horizontal - termoplástico por aspersão - e=1 | 55,68 | Itens de Incidência | 29990 | Ferramentas Manuais | % | 5,0000
822350 | Faixa de sinalização horizontal - termoplástico por aspersão - e=1 | 55,68 | Materiais | 100170 | Material termoplástico p/aspersão | kg | 3,0000
822350 | Faixa de sinalização horizontal - termoplástico por aspersão - e=1 | 55,68 | Materiais | 100200 | Micro-esferas Drop-on | kg | 0,4000
822100 | Faixa de sinalização horizontal c/tinta resina acrílica base água | 23,36
822100 | Faixa de sinalização horizontal c/tinta resina acrílica base água | 23,36 | Equipamento | 346080 | Caminhão carroceria 815/37 6 t | h | 1,0000
822100 | Faixa de sinalização horizontal c/tinta resina acrílica base água | 23,36 | Equipamento | 370440 | Máquina pintura de faixas | h | 1,0000
822100 | Faixa de sinalização horizontal c/tinta resina acrílica base água | 23,36 | Mão-de-Obra | 210060 | Encarregado de Serviço | h | 0,2000
822100 | Faixa de sinalização horizontal c/tinta resina acrílica base água | 23,36 | Mão-de-Obra | 200130 | Servente | h | 3,0000
822100 | Faixa de sinalização horizontal c/tinta resina acrílica base água | 23,36 | Mão-de-Obra | 210080 | Topógrafo | h | 0,1000
822100 | Faixa de sinalização horizontal c/tinta resina acrílica base água | 23,36 | Itens de Incidência | 29990 | Ferramentas Manuais | % | 5,0000
822100 | Faixa de sinalização horizontal c/tinta resina acrílica base água | 23,36 | Materiais | 100200 | Micro-esferas Drop-on | kg | 0,2750
822100 | Faixa de sinalização horizontal c/tinta resina acrílica base água | 23,36 | Materiais | 100100 | Micro-esferas Premix | kg | 0,2250
822100 | Faixa de sinalização horizontal c/tinta resina acrílica base água | 23,36 | Materiais | 100150 | Tinta base resina acrílica emuls. água-2 anos | l | 0,5000
822000 | Faixa de sinalização horizontal c/tinta resina acrílica base | 30,86
822000 | Faixa de sinalização horizontal c/tinta resina acrílica base | 30,86 | Equipamento | 346080 | Caminhão carroceria 815/37 6 t | h | 1,0000
822000 | Faixa de sinalização horizontal c/tinta resina acrílica base | 30,86 | Equipamento | 370440 | Máquina pintura de faixas | h | 1,0000
822000 | Faixa de sinalização horizontal c/tinta resina acrílica base | 30,86 | Mão-de-Obra | 210060 | Encarregado de Serviço | h | 0,2000
822000 | Faixa de sinalização horizontal c/tinta resina acrílica base | 30,86 | Mão-de-Obra | 200130 | Servente | h | 3,0000
822000 | Faixa de sinalização horizontal c/tinta resina acrílica base | 30,86 | Mão-de-Obra | 210080 | Topógrafo | h | 0,1000
822000 | Faixa de sinalização horizontal c/tinta resina acrílica base | 30,86 | Itens de Incidência | 29990 | Ferramentas Manuais | % | 5,0000
822000 | Faixa de sinalização horizontal c/tinta resina acrílica base | 30,86 | Materiais | 100200 | Micro-esferas Drop-on | kg | 0,2750
822000 | Faixa de sinalização horizontal c/tinta resina acrílica base | 30,86 | Materiais | 100100 | Micro-esferas Premix | kg | 0,2250
822000 | Faixa de sinalização horizontal c/tinta resina acrílica base | 30,86 | Materiais | 100110 | Solvente tolueno | l | 0,0300
822000 | Faixa de sinalização horizontal c/tinta resina acrílica base | 30,86 | Materiais | 100120 | Tinta base resina acrílica emuls. solvente-2 anos | l | 0,6000
822200 | Faixa de sinalização horizontal provisória | 18,49
822200 | Faixa de sinalização horizontal provisória | 18,49 | Equipamento | 346080 | Caminhão carroceria 815/37 6 t | h | 1,0000
822200 | Faixa de sinalização horizontal provisória | 18,49 | Equipamento | 370440 | Máquina pintura de faixas | h | 1,0000
822200 | Faixa de sinalização horizontal provisória | 18,49 | Mão-de-Obra | 210060 | Encarregado de Serviço | h | 0,2000
822200 | Faixa de sinalização horizontal provisória | 18,49 | Mão-de-Obra | 200130 | Servente | h | 3,0000
822200 | Faixa de sinalização horizontal provisória | 18,49 | Mão-de-Obra | 210080 | Topógrafo | h | 0,1000
822200 | Faixa de sinalização horizontal provisória | 18,49 | Itens de Incidência | 29990 | Ferramentas Manuais | % | 5,0000
822200 | Faixa de sinalização horizontal provisória | 18,49 | Materiais | 100200 | Micro-esferas Drop-on | kg | 0,2750
822200 | Faixa de sinalização horizontal provisória | 18,49 | Materiais | 100100 | Micro-esferas Premix | kg | 0,2100
822200 | Faixa de sinalização horizontal provisória | 18,49 | Materiais | 100110 | Solvente tolueno | l | 0,0150
822200 | Faixa de sinalização horizontal provisória | 18,49 | Materiais | 100190 | Tinta sinalização provisória -1 ano | l | 0,3000
511110 | Forma metálica para pavimento | 4,38
511110 | Forma metálica para pavimento | 4,38 | Mão-de-Obra | 210090 | Serralheiro | h | 1,0000
511110 | Forma metálica para pavimento | 4,38 | Mão-de-Obra | 200130 | Servente | h | 0,5000
511110 | Forma metálica para pavimento | 4,38 | Itens de Incidência | 29990 | Ferramentas Manuais | % | 5,0000
511110 | Forma metálica para pavimento | 4,38 | Materiais | 150204 | Forma metálica 3/16" p/placa de concreto | m2 | 0,0100
602100 | Formas de madeira compensada resinada | 78,33
602100 | Formas de madeira compensada resinada | 78,33 | Equipamento | 346000 | Caminhão carroceria 1419 14 t | h | 0,2000
602100 | Formas de madeira compensada resinada | 78,33 | Equipamento | 370120 | Serra circular gasolina | h | 1,0000
602100 | Formas de madeira compensada resinada | 78,33 | Mão-de-Obra | 200240 | Carpinteiro | h | 1,0000
602100 | Formas de madeira compensada resinada | 78,33 | Mão-de-Obra | 210060 | Encarregado de Serviço | h | 0,1500
602100 | Formas de madeira compensada resinada | 78,33 | Mão-de-Obra | 200130 | Servente | h | 1,0000
602100 | Formas de madeira compensada resinada | 78,33 | Itens de Incidência | 29990 | Ferramentas Manuais | % | 5,0000
602100 | Formas de madeira compensada resinada | 78,33 | Materiais | 126140 | Compensado 14 mm resinado | m2 | 0,3330
602100 | Formas de madeira compensada resinada | 78,33 | Materiais | 111040 | Madeira pinho 1" x 4" | m | 1,3900
602100 | Formas de madeira compensada resinada | 78,33 | Materiais | 113030 | Madeira pinho 3" x 3" | m | 0,7000
602100 | Formas de madeira compensada resinada | 78,33 | Materiais | 157270 | Pregos 17 x 27 / 18 x 27 | kg | 0,2000
711000 | Formas de madeira compensada resinada | 82,93
711000 | Formas de madeira compensada resinada | 82,93 | Equipamento | 346000 | Caminhão carroceria 1419 14 t | h | 0,2000
711000 | Formas de madeira compensada resinada | 82,93 | Equipamento | 370120 | Serra circular gasolina | h | 1,0000
711000 | Formas de madeira compensada resinada | 82,93 | Mão-de-Obra | 200240 | Carpinteiro | h | 1,0000
711000 | Formas de madeira compensada resinada | 82,93 | Mão-de-Obra | 210060 | Encarregado de Serviço | h | 0,2000
711000 | Formas de madeira compensada resinada | 82,93 | Mão-de-Obra | 200130 | Servente | h | 1,0000
711000 | Formas de madeira compensada resinada | 82,93 | Itens de Incidência | 29990 | Ferramentas Manuais | % | 5,0000
711000 | Formas de madeira compensada resinada | 82,93 | Materiais | 126170 | Compensado 17 mm resinado | m2 | 0,3330
711000 | Formas de madeira compensada resinada | 82,93 | Materiais | 111040 | Madeira pinho 1" x 4" | m | 1,3900
711000 | Formas de madeira compensada resinada | 82,93 | Materiais | 113030 | Madeira pinho 3" x 3" | m | 0,7000
711000 | Formas de madeira compensada resinada | 82,93 | Materiais | 157270 | Pregos 17 x 27 / 18 x 27 | kg | 0,2000
602000 | Formas de madeira comum | 62,53
602000 | Formas de madeira comum | 62,53 | Equipamento | 346000 | Caminhão carroceria 1419 14 t | h | 0,2000
602000 | Formas de madeira comum | 62,53 | Equipamento | 370120 | Serra circular gasolina | h | 1,0000
602000 | Formas de madeira comum | 62,53 | Mão-de-Obra | 200240 | Carpinteiro | h | 1,0000
602000 | Formas de madeira comum | 62,53 | Mão-de-Obra | 210060 | Encarregado de Serviço | h | 0,1000
602000 | Formas de madeira comum | 62,53 | Mão-de-Obra | 200130 | Servente | h | 1,0000
602000 | Formas de madeira comum | 62,53 | Itens de Incidência | 29990 | Ferramentas Manuais | % | 5,0000
602000 | Formas de madeira comum | 62,53 | Materiais | 111040 | Madeira pinho 1" x 4" | m | 0,2000
602000 | Formas de madeira comum | 62,53 | Materiais | 111120 | Madeira pinho 1" x 12" | m | 0,4000
602000 | Formas de madeira comum | 62,53 | Materiais | 113030 | Madeira pinho 3" x 3" | m | 0,3333
602000 | Formas de madeira comum | 62,53 | Materiais | 157270 | Pregos 17 x 27 / 18 x 27 | kg | 0,2000
589100 | Fornecimento de asfalto diluído CM-30 | 937,37
589100 | Fornecimento de asfalto diluído CM-30 | 937,37 | Materiais | 170300 | Asfalto diluido CM-30 | t | 1,0000
589050 | Fornecimento de asfalto modificado por borracha | 201,10
589050 | Fornecimento de asfalto modificado por borracha | 201,10 | Materiais | 170600 | Asfalto modificado por borracha | t | 1,0000
589070 | Fornecimento de CAP-30/45 | 001,00
589070 | Fornecimento de CAP-30/45 | 001,00 | Materiais | 170330 | Cimento asfáltico CAP-30/45 | t | 1,0000
589000 | Fornecimento de CAP-50/70 | 828,86
589000 | Fornecimento de CAP-50/70 | 828,86 | Materiais | 170500 | Cimento asfáltico CAP-50/70 | t | 1,0000
589030 | Fornecimento de CAP-50/70 com polímero elastomérico (55/75) | 925,42
589030 | Fornecimento de CAP-50/70 com polímero elastomérico (55/75) | 925,42 | Materiais | 170540 | Cimento asfáltico modif. por polímero SBS( 55/75) | t | 1,0000
589040 | Fornecimento de CAP-50/70 com polímero elastomérico (60/85) | 122,06
589040 | Fornecimento de CAP-50/70 com polímero elastomérico (60/85) | 122,06 | Materiais | 170550 | Cimento asfáltico modif. por polímero SBS( 60/85) | t | 1,0000
589060 | Fornecimento de CAP-50/70 com polímero elastomérico (65/90) | 307,22
589060 | Fornecimento de CAP-50/70 com polímero elastomérico (65/90) | 307,22 | Materiais | 170560 | Cimento asfáltico modif. por polímero SBS( 65/90) | t | 1,0000
589190 | Fornecimento de emulsão asfáltica EAI p/imprimação | 730,97
589190 | Fornecimento de emulsão asfáltica EAI p/imprimação | 730,97 | Materiais | 173120 | Emulsão asfáltica p/imprimação EAI | t | 1,0000
589180 | Fornecimento de emulsão asfáltica RC-1C-E com polímero | 223,84
589180 | Fornecimento de emulsão asfáltica RC-1C-E com polímero | 223,84 | Materiais | 178090 | Emulsão asfáltica RC-1C-E c/polímero | t | 1,0000
589170 | Fornecimento de emulsão asfáltica RL-1C | 031,59
589170 | Fornecimento de emulsão asfáltica RL-1C | 031,59 | Materiais | 173010 | Emulsão asfáltica RL-1C | t | 1,0000
589220 | Fornecimento de emulsão asfáltica RM-1C | 110,69
589220 | Fornecimento de emulsão asfáltica RM-1C | 110,69 | Materiais | 173030 | Emulsão asfáltica RM-1C | t | 1,0000
589320 | Fornecimento de emulsão asfáltica RM-2C | 012,83
589320 | Fornecimento de emulsão asfáltica RM-2C | 012,83 | Materiais | 173020 | Emulsão asfáltica RM-2C | t | 1,0000
589420 | Fornecimento de emulsão asfáltica RR-1C | 861,37
589420 | Fornecimento de emulsão asfáltica RR-1C | 861,37 | Materiais | 173040 | Emulsão asfáltica RR-1C | t | 1,0000
589430 | Fornecimento de emulsão asfáltica RR-1C-E com polímero | 730,15
589430 | Fornecimento de emulsão asfáltica RR-1C-E com polímero | 730,15 | Materiais | 178060 | Emulsão asfáltica RR-1C-E c/polímero | t | 1,0000
589520 | Fornecimento de emulsão asfáltica RR-2C | 164,04
589520 | Fornecimento de emulsão asfáltica RR-2C | 164,04 | Materiais | 173050 | Emulsão asfáltica RR-2C | t | 1,0000
589530 | Fornecimento de emulsão asfáltica RR-2C-E com polímero | 104,75
589530 | Fornecimento de emulsão asfáltica RR-2C-E com polímero | 104,75 | Materiais | 178070 | Emulsão asfáltica RR-2C-E c/polímero | t | 1,0000
504840 | Fornecimento e aplicação de fibra de polipropileno multifilamentos | 41,95
504840 | Fornecimento e aplicação de fibra de polipropileno multifilamentos | 41,95 | Mão-de-Obra | 200130 | Servente | h | 0,1000
504840 | Fornecimento e aplicação de fibra de polipropileno multifilamentos | 41,95 | Materiais | 178190 | Fibra polipropileno multifilamentos | kg | 1,0000
503110 | Fornecimento e aplicação de lona plástica preta 200 micras | 3,61
503110 | Fornecimento e aplicação de lona plástica preta 200 micras | 3,61 | Mão-de-Obra | 200130 | Servente | h | 4,0000
503110 | Fornecimento e aplicação de lona plástica preta 200 micras | 3,61 | Itens de Incidência | 29990 | Ferramentas Manuais | % | 5,0000
503110 | Fornecimento e aplicação de lona plástica preta 200 micras | 3,61 | Materiais | 151000 | Lona plástica preta | m2 | 1,0000
834908 | Fornecimento e assentamento de piso tátil de concreto alerta/ | 90,41
834908 | Fornecimento e assentamento de piso tátil de concreto alerta/ | 90,41 | Mão-de-Obra | 200130 | Servente | h | 0,5500
834908 | Fornecimento e assentamento de piso tátil de concreto alerta/ | 90,41 | Itens de Incidência | 29990 | Ferramentas Manuais | % | 5,0000
834908 | Fornecimento e assentamento de piso tátil de concreto alerta/ | 90,41 | Materiais | 134908 | Piso tátil alerta/direcional 20x20cm incolor | ud | 25,0000
834909 | Fornecimento e assentamento de piso tátil de concreto alerta/ | 96,16
834909 | Fornecimento e assentamento de piso tátil de concreto alerta/ | 96,16 | Mão-de-Obra | 200130 | Servente | h | 0,5500
834909 | Fornecimento e assentamento de piso tátil de concreto alerta/ | 96,16 | Itens de Incidência | 29990 | Ferramentas Manuais | % | 5,0000
834909 | Fornecimento e assentamento de piso tátil de concreto alerta/ | 96,16 | Materiais | 134909 | Piso tátil alerta/direcional 20x20cm vermelho | ud | 25,0000
834906 | Fornecimento e assentamento de piso tátil de concreto alerta/ | 96,21
834906 | Fornecimento e assentamento de piso tátil de concreto alerta/ | 96,21 | Mão-de-Obra | 200260 | Pedreiro | h | 0,5500
834906 | Fornecimento e assentamento de piso tátil de concreto alerta/ | 96,21 | Itens de Incidência | 29990 | Ferramentas Manuais | % | 5,0000
834906 | Fornecimento e assentamento de piso tátil de concreto alerta/ | 96,21 | Materiais | 134906 | Piso tátil alerta/direcional 40x40cm incolor | ud | 6,2500
834907 | Fornecimento e assentamento de piso tátil de concreto alerta/ | 99,84
834907 | Fornecimento e assentamento de piso tátil de concreto alerta/ | 99,84 | Mão-de-Obra | 200260 | Pedreiro | h | 0,5500
834907 | Fornecimento e assentamento de piso tátil de concreto alerta/ | 99,84 | Itens de Incidência | 29990 | Ferramentas Manuais | % | 5,0000
834907 | Fornecimento e assentamento de piso tátil de concreto alerta/ | 99,84 | Materiais | 134907 | Piso tátil alerta/direcional 40x40cm vermelho | ud | 6,2500
507215 | Fornecimento e colocação de aço CA 50 para apoio de barra de | 7,84
507215 | Fornecimento e colocação de aço CA 50 para apoio de barra de | 7,84 | Equipamento | 346000 | Caminhão carroceria 1419 14 t | h | 0,2000
507215 | Fornecimento e colocação de aço CA 50 para apoio de barra de | 7,84 | Mão-de-Obra | 200230 | Armador | h | 0,0800
507215 | Fornecimento e colocação de aço CA 50 para apoio de barra de | 7,84 | Mão-de-Obra | 210060 | Encarregado de Serviço | h | 0,0100
507215 | Fornecimento e colocação de aço CA 50 para apoio de barra de | 7,84 | Mão-de-Obra | 200130 | Servente | h | 0,1000
507215 | Fornecimento e colocação de aço CA 50 para apoio de barra de | 7,84 | Itens de Incidência | 29990 | Ferramentas Manuais | % | 5,0000
507215 | Fornecimento e colocação de aço CA 50 para apoio de barra de | 7,84 | Materiais | 155158 | Ferro redondo CA 50 8mm | kg | 1,0500
507210 | Fornecimento e colocação de aço CA 50 para barras de ligação | 8,40
507210 | Fornecimento e colocação de aço CA 50 para barras de ligação | 8,40 | Equipamento | 346000 | Caminhão carroceria 1419 14 t | h | 0,2000
507210 | Fornecimento e colocação de aço CA 50 para barras de ligação | 8,40 | Mão-de-Obra | 200230 | Armador | h | 0,0800
507210 | Fornecimento e colocação de aço CA 50 para barras de ligação | 8,40 | Mão-de-Obra | 200130 | Servente | h | 0,0800
507210 | Fornecimento e colocação de aço CA 50 para barras de ligação | 8,40 | Itens de Incidência | 29990 | Ferramentas Manuais | % | 5,0000
507210 | Fornecimento e colocação de aço CA 50 para barras de ligação | 8,40 | Materiais | 150180 | Arame recozido nº 18 | kg | 0,0150
507210 | Fornecimento e colocação de aço CA 50 para barras de ligação | 8,40 | Materiais | 155380 | Ferro redondo CA-50 10,0mm | kg | 1,0500
507220 | Fornecimento e colocação de aço CA-25 para barra de | 7,48
507220 | Fornecimento e colocação de aço CA-25 para barra de | 7,48 | Equipamento | 346000 | Caminhão carroceria 1419 14 t | h | 0,2000
507220 | Fornecimento e colocação de aço CA-25 para barra de | 7,48 | Mão-de-Obra | 200230 | Armador | h | 0,0100
507220 | Fornecimento e colocação de aço CA-25 para barra de | 7,48 | Mão-de-Obra | 200130 | Servente | h | 0,0800
507220 | Fornecimento e colocação de aço CA-25 para barra de | 7,48 | Itens de Incidência | 29990 | Ferramentas Manuais | % | 5,0000
507220 | Fornecimento e colocação de aço CA-25 para barra de | 7,48 | Materiais | 150180 | Arame recozido nº 18 | kg | 0,0150
507220 | Fornecimento e colocação de aço CA-25 para barra de | 7,48 | Materiais | 152121 | Ferro redondo CA 25 20mm | kg | 1,0500
507220 | Fornecimento e colocação de aço CA-25 para barra de | 7,48 | Materiais | 198150 | Graxa comum | kg | 0,0050
507225 | Fornecimento e colocação de aço CA-25 para barra de | 7,48
507225 | Fornecimento e colocação de aço CA-25 para barra de | 7,48 | Equipamento | 346000 | Caminhão carroceria 1419 14 t | h | 0,2000
507225 | Fornecimento e colocação de aço CA-25 para barra de | 7,48 | Mão-de-Obra | 200230 | Armador | h | 0,0100
507225 | Fornecimento e colocação de aço CA-25 para barra de | 7,48 | Mão-de-Obra | 200130 | Servente | h | 0,0800
507225 | Fornecimento e colocação de aço CA-25 para barra de | 7,48 | Itens de Incidência | 29990 | Ferramentas Manuais | % | 5,0000
507225 | Fornecimento e colocação de aço CA-25 para barra de | 7,48 | Materiais | 150180 | Arame recozido nº 18 | kg | 0,0150
507225 | Fornecimento e colocação de aço CA-25 para barra de | 7,48 | Materiais | 152125 | Ferro redondo CA25 25mm | kg | 1,0500
507225 | Fornecimento e colocação de aço CA-25 para barra de | 7,48 | Materiais | 198150 | Graxa comum | kg | 0,0050
507232 | Fornecimento e colocação de aço CA-25 para barra de | 8,30
507232 | Fornecimento e colocação de aço CA-25 para barra de | 8,30 | Equipamento | 346000 | Caminhão carroceria 1419 14 t | h | 0,2000
507232 | Fornecimento e colocação de aço CA-25 para barra de | 8,30 | Mão-de-Obra | 200230 | Armador | h | 0,0100
507232 | Fornecimento e colocação de aço CA-25 para barra de | 8,30 | Mão-de-Obra | 200130 | Servente | h | 0,0800
507232 | Fornecimento e colocação de aço CA-25 para barra de | 8,30 | Itens de Incidência | 29990 | Ferramentas Manuais | % | 5,0000
507232 | Fornecimento e colocação de aço CA-25 para barra de | 8,30 | Materiais | 150180 | Arame recozido nº 18 | kg | 0,0150
507232 | Fornecimento e colocação de aço CA-25 para barra de | 8,30 | Materiais | 152132 | Ferro redondo CA25 32mm | kg | 1,0500
507232 | Fornecimento e colocação de aço CA-25 para barra de | 8,30 | Materiais | 198150 | Graxa comum | kg | 0,0050
801926 | Fornecimento e colocação de dispositivo refletivo para barreira | 22,33
801926 | Fornecimento e colocação de dispositivo refletivo para barreira | 22,33 | Equipamento | 346000 | Caminhão carroceria 1419 14 t | h | 1,0000
801926 | Fornecimento e colocação de dispositivo refletivo para barreira | 22,33 | Mão-de-Obra | 210060 | Encarregado de Serviço | h | 0,0500
801926 | Fornecimento e colocação de dispositivo refletivo para barreira | 22,33 | Mão-de-Obra | 200130 | Servente | h | 2,0000
801926 | Fornecimento e colocação de dispositivo refletivo para barreira | 22,33 | Itens de Incidência | 29990 | Ferramentas Manuais | % | 5,0000
801926 | Fornecimento e colocação de dispositivo refletivo para barreira | 22,33 | Materiais | 180426 | Delineador refletivo para barreira New Jersey | ud | 1,0000
801926 | Fornecimento e colocação de dispositivo refletivo para barreira | 22,33 | Materiais | 126090 | Película refletiva - tipo III (AI prismática) | m2 | 0,0116
801925 | Fornecimento e colocação de dispositivo refletivo para defensa | 19,84
801925 | Fornecimento e colocação de dispositivo refletivo para defensa | 19,84 | Equipamento | 346000 | Caminhão carroceria 1419 14 t | h | 1,0000
801925 | Fornecimento e colocação de dispositivo refletivo para defensa | 19,84 | Mão-de-Obra | 210060 | Encarregado de Serviço | h | 0,0500
801925 | Fornecimento e colocação de dispositivo refletivo para defensa | 19,84 | Mão-de-Obra | 200130 | Servente | h | 2,0000
801925 | Fornecimento e colocação de dispositivo refletivo para defensa | 19,84 | Itens de Incidência | 29990 | Ferramentas Manuais | % | 5,0000
801925 | Fornecimento e colocação de dispositivo refletivo para defensa | 19,84 | Materiais | 180425 | Delineador refletivo para defensa metálica | ud | 1,0000
504920 | Fornecimento e colocação de Tela Telcon Q-138 ou equivalente | 11,40
504920 | Fornecimento e colocação de Tela Telcon Q-138 ou equivalente | 11,40 | Mão-de-Obra | 200130 | Servente | h | 0,5000
504920 | Fornecimento e colocação de Tela Telcon Q-138 ou equivalente | 11,40 | Itens de Incidência | 29990 | Ferramentas Manuais | % | 5,0000
504920 | Fornecimento e colocação de Tela Telcon Q-138 ou equivalente | 11,40 | Materiais | 151380 | Tela metálica Telcon Q-138 | kg | 1,0500
504920 | Fornecimento e colocação de Tela Telcon Q-138 ou equivalente | 11,40 | Itens de Transporte | 19120 | Aço/Chapa | t | 0,73x1 + 0,88x2
607000 | Fornecimento e colocação geotextil n/tecido(GNT) | 7,95
607000 | Fornecimento e colocação geotextil n/tecido(GNT) | 7,95 | Mão-de-Obra | 210060 | Encarregado de Serviço | h | 0,0200
607000 | Fornecimento e colocação geotextil n/tecido(GNT) | 7,95 | Mão-de-Obra | 200130 | Servente | h | 0,2000
607000 | Fornecimento e colocação geotextil n/tecido(GNT) | 7,95 | Itens de Incidência | 29990 | Ferramentas Manuais | % | 5,0000
607000 | Fornecimento e colocação geotextil n/tecido(GNT) | 7,95 | Materiais | 150010 | Geotextil n/tecido resist. tração 10kN/m | m2 | 1,0000
607100 | Fornecimento e colocação geotextil tecido(GT) | 9,54
607100 | Fornecimento e colocação geotextil tecido(GT) | 9,54 | Mão-de-Obra | 210060 | Encarregado de Serviço | h | 0,0100
607100 | Fornecimento e colocação geotextil tecido(GT) | 9,54 | Mão-de-Obra | 200130 | Servente | h | 0,0500
607100 | Fornecimento e colocação geotextil tecido(GT) | 9,54 | Itens de Incidência | 29990 | Ferramentas Manuais | % | 5,0000
607100 | Fornecimento e colocação geotextil tecido(GT) | 9,54 | Materiais | 120040 | Geotextil tecido (Aterros) | m2 | 1,0000
607500 | Fornecimento e colocação tubo concreto d=20cm | 48,74
607500 | Fornecimento e colocação tubo concreto d=20cm | 48,74 | Mão-de-Obra | 210060 | Encarregado de Serviço | h | 0,0500
607500 | Fornecimento e colocação tubo concreto d=20cm | 48,74 | Mão-de-Obra | 200130 | Servente | h | 0,2500
607500 | Fornecimento e colocação tubo concreto d=20cm | 48,74 | Itens de Incidência | 29990 | Ferramentas Manuais | % | 5,0000
607500 | Fornecimento e colocação tubo concreto d=20cm | 48,74 | Materiais | 180200 | Tubo concreto d=0,20m MF PS-1 | ud | 1,0000
607500 | Fornecimento e colocação tubo concreto d=20cm | 48,74 | Serviços | 604100 | Argamassa cimento e areia 1:4 | m3 | 0,0008
607500 | Fornecimento e colocação tubo concreto d=20cm | 48,74 | Itens de Transporte | 19130 | Tubo de concreto | t | 0,73x1 + 0,88x2
607600 | Fornecimento e colocação tubo concreto d=30cm | 65,04
607600 | Fornecimento e colocação tubo concreto d=30cm | 65,04 | Mão-de-Obra | 210060 | Encarregado de Serviço | h | 0,0500
607600 | Fornecimento e colocação tubo concreto d=30cm | 65,04 | Mão-de-Obra | 200130 | Servente | h | 0,3500
607600 | Fornecimento e colocação tubo concreto d=30cm | 65,04 | Itens de Incidência | 29990 | Ferramentas Manuais | % | 5,0000
607600 | Fornecimento e colocação tubo concreto d=30cm | 65,04 | Materiais | 180210 | Tubo concreto d=0,30m MF PS-1 | ud | 1,0000
607600 | Fornecimento e colocação tubo concreto d=30cm | 65,04 | Serviços | 604100 | Argamassa cimento e areia 1:4 | m3 | 0,0012
607600 | Fornecimento e colocação tubo concreto d=30cm | 65,04 | Itens de Transporte | 19130 | Tubo de concreto | t | 0,73x1 + 0,88x2
720000 | Fornecimento e cravação estaca duplo trilho TR-37 | 775,68
720000 | Fornecimento e cravação estaca duplo trilho TR-37 | 775,68 | Equipamento | 304000 | Bate estacas leve | h | 1,0000
720000 | Fornecimento e cravação estaca duplo trilho TR-37 | 775,68 | Equipamento | 340800 | Compressor de ar 175 pcm | h | 1,0000
720000 | Fornecimento e cravação estaca duplo trilho TR-37 | 775,68 | Equipamento | 344000 | Gerador de solda 400 A | h | 1,0000
720000 | Fornecimento e cravação estaca duplo trilho TR-37 | 775,68 | Mão-de-Obra | 210060 | Encarregado de Serviço | h | 0,5000
720000 | Fornecimento e cravação estaca duplo trilho TR-37 | 775,68 | Mão-de-Obra | 200120 | Operador da leve | h | 0,2000
720000 | Fornecimento e cravação estaca duplo trilho TR-37 | 775,68 | Mão-de-Obra | 200130 | Servente | h | 2,0000
720000 | Fornecimento e cravação estaca duplo trilho TR-37 | 775,68 | Itens de Incidência | 29990 | Ferramentas Manuais | % | 5,0000
720000 | Fornecimento e cravação estaca duplo trilho TR-37 | 775,68 | Materiais | 153250 | Eletrodo p/ solda 3,25 mm | kg | 2,1000
720000 | Fornecimento e cravação estaca duplo trilho TR-37 | 775,68 | Materiais | 100370 | Trilho TR-37 | kg | 74,0000
720000 | Fornecimento e cravação estaca duplo trilho TR-37 | 775,68 | Itens de Transporte | 10370 | Trilho TR-37 | t | 0,73x1 + 0,88x2
720100 | Fornecimento e cravação estaca triplo trilho TR-37 | 055,30
720100 | Fornecimento e cravação estaca triplo trilho TR-37 | 055,30 | Equipamento | 304000 | Bate estacas leve | h | 1,0000
720100 | Fornecimento e cravação estaca triplo trilho TR-37 | 055,30 | Equipamento | 340800 | Compressor de ar 175 pcm | h | 1,0000
720100 | Fornecimento e cravação estaca triplo trilho TR-37 | 055,30 | Equipamento | 344000 | Gerador de solda 400 A | h | 1,0000
720100 | Fornecimento e cravação estaca triplo trilho TR-37 | 055,30 | Mão-de-Obra | 210060 | Encarregado de Serviço | h | 0,5000
720100 | Fornecimento e cravação estaca triplo trilho TR-37 | 055,30 | Mão-de-Obra | 200120 | Operador da leve | h | 0,2000
720100 | Fornecimento e cravação estaca triplo trilho TR-37 | 055,30 | Mão-de-Obra | 200130 | Servente | h | 2,0000
720100 | Fornecimento e cravação estaca triplo trilho TR-37 | 055,30 | Itens de Incidência | 29990 | Ferramentas Manuais | % | 5,0000
720100 | Fornecimento e cravação estaca triplo trilho TR-37 | 055,30 | Materiais | 153250 | Eletrodo p/ solda 3,25 mm | kg | 3,1500
720100 | Fornecimento e cravação estaca triplo trilho TR-37 | 055,30 | Materiais | 100370 | Trilho TR-37 | kg | 111,0000
720100 | Fornecimento e cravação estaca triplo trilho TR-37 | 055,30 | Itens de Transporte | 10370 | Trilho TR-37 | t | 0,73x1 + 0,88x2
801946 | Fornecimento e instalação de barreira contínua classe I | 248,83
801946 | Fornecimento e instalação de barreira contínua classe I | 248,83 | Mão-de-Obra | 200240 | Carpinteiro | h | 0,5000
801946 | Fornecimento e instalação de barreira contínua classe I | 248,83 | Mão-de-Obra | 200270 | Pintor | h | 1,0000
801946 | Fornecimento e instalação de barreira contínua classe I | 248,83 | Mão-de-Obra | 200130 | Servente | h | 1,0000
801946 | Fornecimento e instalação de barreira contínua classe I | 248,83 | Itens de Incidência | 29990 | Ferramentas Manuais | % | 5,0000
801946 | Fornecimento e instalação de barreira contínua classe I | 248,83 | Materiais | 111110 | Madeira peroba 1" x 12" | m | 1,0000
801946 | Fornecimento e instalação de barreira contínua classe I | 248,83 | Materiais | 113010 | Madeira peroba 3" x 3" | m | 1,7000
801946 | Fornecimento e instalação de barreira contínua classe I | 248,83 | Materiais | 100100 | Micro-esferas Premix | kg | 0,0435
801946 | Fornecimento e instalação de barreira contínua classe I | 248,83 | Materiais | 100150 | Tinta base resina acrílica emuls. água-2 anos | l | 0,0750
801946 | Fornecimento e instalação de barreira contínua classe I | 248,83 | Materiais | 106040 | Tinta óleo (fundo) | l | 0,0690
801945 | Fornecimento e instalação de cavalete de madeira | 239,48
801945 | Fornecimento e instalação de cavalete de madeira | 239,48 | Mão-de-Obra | 200240 | Carpinteiro | h | 0,7000
801945 | Fornecimento e instalação de cavalete de madeira | 239,48 | Mão-de-Obra | 200270 | Pintor | h | 0,8000
801945 | Fornecimento e instalação de cavalete de madeira | 239,48 | Mão-de-Obra | 200130 | Servente | h | 1,0000
801945 | Fornecimento e instalação de cavalete de madeira | 239,48 | Itens de Incidência | 29990 | Ferramentas Manuais | % | 5,0000
801945 | Fornecimento e instalação de cavalete de madeira | 239,48 | Materiais | 130120 | Pinho serrado (3a.) | m3 | 0,0549
801945 | Fornecimento e instalação de cavalete de madeira | 239,48 | Materiais | 157270 | Pregos 17 x 27 / 18 x 27 | kg | 0,2000
801945 | Fornecimento e instalação de cavalete de madeira | 239,48 | Materiais | 106040 | Tinta óleo (fundo) | l | 0,0600
801941 | Fornecimento e instalação de cone de PVC flexível refletivo h=75 | 23,46
801941 | Fornecimento e instalação de cone de PVC flexível refletivo h=75 | 23,46 | Mão-de-Obra | 200130 | Servente | h | 0,1500
801941 | Fornecimento e instalação de cone de PVC flexível refletivo h=75 | 23,46 | Materiais | 100755 | Cone PVC simples flexível refletivo h=75cm | ud | 0,1500
807100 | Fornecimento e instalação de terminal absorvedor de energia p/ | 115,18
807100 | Fornecimento e instalação de terminal absorvedor de energia p/ | 115,18 | Equipamento | 304000 | Bate estacas leve | h | 1,0000
807100 | Fornecimento e instalação de terminal absorvedor de energia p/ | 115,18 | Equipamento | 346020 | Caminhão c/ guindauto | h | 1,0000
807100 | Fornecimento e instalação de terminal absorvedor de energia p/ | 115,18 | Equipamento | 340800 | Compressor de ar 175 pcm | h | 1,0000
807100 | Fornecimento e instalação de terminal absorvedor de energia p/ | 115,18 | Mão-de-Obra | 210060 | Encarregado de Serviço | h | 8,0000
807100 | Fornecimento e instalação de terminal absorvedor de energia p/ | 115,18 | Mão-de-Obra | 200130 | Servente | h | 12,0000
807100 | Fornecimento e instalação de terminal absorvedor de energia p/ | 115,18 | Itens de Incidência | 29990 | Ferramentas Manuais | % | 5,0000
807100 | Fornecimento e instalação de terminal absorvedor de energia p/ | 115,18 | Materiais | 166100 | Terminal absorvedor de energia para velocidade até 100km/h + conjunto de ancoragem | ud | 1,0000
807080 | Fornecimento e instalação de terminal absorvedor de energia p/ | 958,92
807080 | Fornecimento e instalação de terminal absorvedor de energia p/ | 958,92 | Equipamento | 304000 | Bate estacas leve | h | 1,0000
807080 | Fornecimento e instalação de terminal absorvedor de energia p/ | 958,92 | Equipamento | 346020 | Caminhão c/ guindauto | h | 1,0000
807080 | Fornecimento e instalação de terminal absorvedor de energia p/ | 958,92 | Equipamento | 340800 | Compressor de ar 175 pcm | h | 1,0000
807080 | Fornecimento e instalação de terminal absorvedor de energia p/ | 958,92 | Mão-de-Obra | 210060 | Encarregado de Serviço | h | 8,0000
807080 | Fornecimento e instalação de terminal absorvedor de energia p/ | 958,92 | Mão-de-Obra | 200130 | Servente | h | 12,0000
807080 | Fornecimento e instalação de terminal absorvedor de energia p/ | 958,92 | Itens de Incidência | 29990 | Ferramentas Manuais | % | 5,0000
807080 | Fornecimento e instalação de terminal absorvedor de energia p/ | 958,92 | Materiais | 166080 | Terminal absorvedor de energia para velocidade de 80km/h + conjunto de ancoragem | ud | 1,0000
806100 | Fornecimento e instalação de terminal amortecedor de impacto p/ | 974,07
806100 | Fornecimento e instalação de terminal amortecedor de impacto p/ | 974,07 | Equipamento | 346020 | Caminhão c/ guindauto | h | 1,0000
806100 | Fornecimento e instalação de terminal amortecedor de impacto p/ | 974,07 | Mão-de-Obra | 210060 | Encarregado de Serviço | h | 4,0000
806100 | Fornecimento e instalação de terminal amortecedor de impacto p/ | 974,07 | Mão-de-Obra | 200290 | Montador | h | 16,0000
806100 | Fornecimento e instalação de terminal amortecedor de impacto p/ | 974,07 | Mão-de-Obra | 200130 | Servente | h | 16,0000
806100 | Fornecimento e instalação de terminal amortecedor de impacto p/ | 974,07 | Itens de Incidência | 29990 | Ferramentas Manuais | % | 5,0000
806100 | Fornecimento e instalação de terminal amortecedor de impacto p/ | 974,07 | Materiais | 160100 | Terminal amortecedor de impacto para velocidade até 100 km/h + conjunto de ancoragem | ud | 1,0000
806080 | Fornecimento e instalação de terminal amortecedor de impacto p/ | 500,05
806080 | Fornecimento e instalação de terminal amortecedor de impacto p/ | 500,05 | Equipamento | 346020 | Caminhão c/ guindauto | h | 1,0000
806080 | Fornecimento e instalação de terminal amortecedor de impacto p/ | 500,05 | Mão-de-Obra | 210060 | Encarregado de Serviço | h | 4,0000
806080 | Fornecimento e instalação de terminal amortecedor de impacto p/ | 500,05 | Mão-de-Obra | 200290 | Montador | h | 16,0000
806080 | Fornecimento e instalação de terminal amortecedor de impacto p/ | 500,05 | Mão-de-Obra | 200130 | Servente | h | 16,0000
806080 | Fornecimento e instalação de terminal amortecedor de impacto p/ | 500,05 | Itens de Incidência | 29990 | Ferramentas Manuais | % | 5,0000
806080 | Fornecimento e instalação de terminal amortecedor de impacto p/ | 500,05 | Materiais | 160080 | Terminal amortecedorr de impacto para velocidade de 80km/h + conjunto de ancoragem | ud | 1,0000
800300 | Fornecimento e plantio de erva cidreira | 1,34
800300 | Fornecimento e plantio de erva cidreira | 1,34 | Equipamento | 346060 | Caminhão irrigador 6000 l | h | 1,0000
800300 | Fornecimento e plantio de erva cidreira | 1,34 | Mão-de-Obra | 210060 | Encarregado de Serviço | h | 0,4000
800300 | Fornecimento e plantio de erva cidreira | 1,34 | Mão-de-Obra | 200130 | Servente | h | 1,7000
800300 | Fornecimento e plantio de erva cidreira | 1,34 | Itens de Incidência | 29990 | Ferramentas Manuais | % | 5,0000
800300 | Fornecimento e plantio de erva cidreira | 1,34 | Materiais | 143100 | Adubo NPK 4:30:10 | kg | 0,0500
800300 | Fornecimento e plantio de erva cidreira | 1,34 | Materiais | 110050 | Erva cidreira | ud | 1,1000
800350 | Fornecimento e plantio de erva cidreira p/ pav. poliédrico | 1,19
800350 | Fornecimento e plantio de erva cidreira p/ pav. poliédrico | 1,19 | Mão-de-Obra | 200250 | Feitor | h | 0,4000
800350 | Fornecimento e plantio de erva cidreira p/ pav. poliédrico | 1,19 | Mão-de-Obra | 200130 | Servente | h | 1,7000
800350 | Fornecimento e plantio de erva cidreira p/ pav. poliédrico | 1,19 | Itens de Incidência | 29990 | Ferramentas Manuais | % | 5,0000
800350 | Fornecimento e plantio de erva cidreira p/ pav. poliédrico | 1,19 | Materiais | 110050 | Erva cidreira | ud | 4,0000
505000 | Fresagem contínua a frio | 233,68
505000 | Fresagem contínua a frio | 233,68 | Equipamento | 321810 | Cam. bascul. 2426/48 9m3 média | h | 2,0000
505000 | Fresagem contínua a frio | 233,68 | Equipamento | 346070 | Caminhão pipa 6000 l | h | 1,0000
505000 | Fresagem contínua a frio | 233,68 | Equipamento | 329300 | Carreg. frontal pneus 924-K média | h | 1,0000
505000 | Fresagem contínua a frio | 233,68 | Equipamento | 352000 | Fresadora asfalto a frio W-200 F | h | 1,0000
505000 | Fresagem contínua a frio | 233,68 | Equipamento | 337050 | Soprador a gasolina | h | 1,0000
505000 | Fresagem contínua a frio | 233,68 | Mão-de-Obra | 200020 | Apontador | h | 1,0000
505000 | Fresagem contínua a frio | 233,68 | Mão-de-Obra | 210060 | Encarregado de Serviço | h | 1,0000
505000 | Fresagem contínua a frio | 233,68 | Mão-de-Obra | 200130 | Servente | h | 7,0000
505000 | Fresagem contínua a frio | 233,68 | Itens de Incidência | 29990 | Ferramentas Manuais | % | 5,0000
505000 | Fresagem contínua a frio | 233,68 | Materiais | 142000 | Dente de corte p/ fresadora W-200F | ud | 0,8000
505000 | Fresagem contínua a frio | 233,68 | Materiais | 142100 | Porta-dentes p/ fresadora W-200 | ud | 0,0500
505000 | Fresagem contínua a frio | 233,68 | Itens de Transporte | 19900 | Material de fresagem | t | 1,00x1 + 1,21x2
505100 | Fresagem descontínua a frio | 301,82
505100 | Fresagem descontínua a frio | 301,82 | Equipamento | 321810 | Cam. bascul. 2426/48 9m3 média | h | 1,0000
505100 | Fresagem descontínua a frio | 301,82 | Equipamento | 346070 | Caminhão pipa 6000 l | h | 1,0000
505100 | Fresagem descontínua a frio | 301,82 | Equipamento | 351000 | Fresadora asfalto a frio W-1000 | h | 1,0000
505100 | Fresagem descontínua a frio | 301,82 | Equipamento | 327530 | Minicarregadeira de pneus S-450 c/vassoura | h | 1,0000
505100 | Fresagem descontínua a frio | 301,82 | Equipamento | 337050 | Soprador a gasolina | h | 1,0000
505100 | Fresagem descontínua a frio | 301,82 | Mão-de-Obra | 200020 | Apontador | h | 1,0000
505100 | Fresagem descontínua a frio | 301,82 | Mão-de-Obra | 210060 | Encarregado de Serviço | h | 1,0000
505100 | Fresagem descontínua a frio | 301,82 | Mão-de-Obra | 200130 | Servente | h | 5,0000
505100 | Fresagem descontínua a frio | 301,82 | Itens de Incidência | 29990 | Ferramentas Manuais | % | 5,0000
505100 | Fresagem descontínua a frio | 301,82 | Materiais | 141000 | Dente de corte p/ fresadora W-100 | ud | 0,8000
505100 | Fresagem descontínua a frio | 301,82 | Materiais | 141100 | Porta-dentes p/ fresadora W-1000L | ud | 0,0500
505100 | Fresagem descontínua a frio | 301,82 | Itens de Transporte | 19900 | Material de fresagem | t | 1,00x1 + 1,21x2
860200 | Gabião tipo caixa 2x1x0,50m ZN/AL + PVC (NBR 8964) | 858,72
860200 | Gabião tipo caixa 2x1x0,50m ZN/AL + PVC (NBR 8964) | 858,72 | Equipamento | 319300 | Carreg. frontal pneus 924-K leve | h | 1,0000
860200 | Gabião tipo caixa 2x1x0,50m ZN/AL + PVC (NBR 8964) | 858,72 | Mão-de-Obra | 200260 | Pedreiro | h | 4,0000
860200 | Gabião tipo caixa 2x1x0,50m ZN/AL + PVC (NBR 8964) | 858,72 | Mão-de-Obra | 200130 | Servente | h | 8,0000
860200 | Gabião tipo caixa 2x1x0,50m ZN/AL + PVC (NBR 8964) | 858,72 | Itens de Incidência | 29990 | Ferramentas Manuais | % | 5,0000
860200 | Gabião tipo caixa 2x1x0,50m ZN/AL + PVC (NBR 8964) | 858,72 | Materiais | 158250 | Gabião caixa # 8 x 10 ZN/AL + PVC h=0, 50m (NBR 8964/2013) | m3 | 1,0000
860200 | Gabião tipo caixa 2x1x0,50m ZN/AL + PVC (NBR 8964) | 858,72 | Materiais | 130100 | Pedra de mão (comercial) | m3 | 1,1500
860200 | Gabião tipo caixa 2x1x0,50m ZN/AL + PVC (NBR 8964) | 858,72 | Materiais | 130110 | Peroba serrada | m3 | 0,0006
860200 | Gabião tipo caixa 2x1x0,50m ZN/AL + PVC (NBR 8964) | 858,72 | Itens de Transporte | 18100 | Gabião galvanizado | t | 0,73x1 + 0,88x2
860200 | Gabião tipo caixa 2x1x0,50m ZN/AL + PVC (NBR 8964) | 858,72 | Itens de Transporte | 19400 | Pedra britada (Trecho) | t | 1,00x1 + 1,21x2
860100 | Gabião tipo caixa 2x1x0,50m ZN/AL (NBR 8964) | 769,37
860100 | Gabião tipo caixa 2x1x0,50m ZN/AL (NBR 8964) | 769,37 | Equipamento | 319300 | Carreg. frontal pneus 924-K leve | h | 1,0000
860100 | Gabião tipo caixa 2x1x0,50m ZN/AL (NBR 8964) | 769,37 | Mão-de-Obra | 200260 | Pedreiro | h | 4,0000
860100 | Gabião tipo caixa 2x1x0,50m ZN/AL (NBR 8964) | 769,37 | Mão-de-Obra | 200130 | Servente | h | 8,0000
860100 | Gabião tipo caixa 2x1x0,50m ZN/AL (NBR 8964) | 769,37 | Itens de Incidência | 29990 | Ferramentas Manuais | % | 5,0000
860100 | Gabião tipo caixa 2x1x0,50m ZN/AL (NBR 8964) | 769,37 | Materiais | 158150 | Gabião caixa # 8 x 10 ZN/AL h=0,50m (NBR 8964/2013) | m3 | 1,0000
860100 | Gabião tipo caixa 2x1x0,50m ZN/AL (NBR 8964) | 769,37 | Materiais | 130100 | Pedra de mão (comercial) | m3 | 1,1500
860100 | Gabião tipo caixa 2x1x0,50m ZN/AL (NBR 8964) | 769,37 | Materiais | 130110 | Peroba serrada | m3 | 0,0006
860100 | Gabião tipo caixa 2x1x0,50m ZN/AL (NBR 8964) | 769,37 | Itens de Transporte | 18100 | Gabião galvanizado | t | 0,73x1 + 0,88x2
860100 | Gabião tipo caixa 2x1x0,50m ZN/AL (NBR 8964) | 769,37 | Itens de Transporte | 19400 | Pedra britada (Trecho) | t | 1,00x1 + 1,21x2
860150 | Gabião tipo caixa 2x1x1,00m ZN/AL + PVC (NBR 8964) | 688,53
860150 | Gabião tipo caixa 2x1x1,00m ZN/AL + PVC (NBR 8964) | 688,53 | Equipamento | 319300 | Carreg. frontal pneus 924-K leve | h | 1,0000
860150 | Gabião tipo caixa 2x1x1,00m ZN/AL + PVC (NBR 8964) | 688,53 | Mão-de-Obra | 200260 | Pedreiro | h | 4,0000
860150 | Gabião tipo caixa 2x1x1,00m ZN/AL + PVC (NBR 8964) | 688,53 | Mão-de-Obra | 200130 | Servente | h | 8,0000
860150 | Gabião tipo caixa 2x1x1,00m ZN/AL + PVC (NBR 8964) | 688,53 | Itens de Incidência | 29990 | Ferramentas Manuais | % | 5,0000
860150 | Gabião tipo caixa 2x1x1,00m ZN/AL + PVC (NBR 8964) | 688,53 | Materiais | 158200 | Gabião caixa # 8 x 10 ZN/AL + PVC h=1, 00m (NBR 8964/2013) | m3 | 1,0000
860150 | Gabião tipo caixa 2x1x1,00m ZN/AL + PVC (NBR 8964) | 688,53 | Materiais | 130100 | Pedra de mão (comercial) | m3 | 1,1500
860150 | Gabião tipo caixa 2x1x1,00m ZN/AL + PVC (NBR 8964) | 688,53 | Materiais | 130110 | Peroba serrada | m3 | 0,0006
860150 | Gabião tipo caixa 2x1x1,00m ZN/AL + PVC (NBR 8964) | 688,53 | Itens de Transporte | 18100 | Gabião galvanizado | t | 0,73x1 + 0,88x2
860150 | Gabião tipo caixa 2x1x1,00m ZN/AL + PVC (NBR 8964) | 688,53 | Itens de Transporte | 19400 | Pedra britada (Trecho) | t | 1,00x1 + 1,21x2
860000 | Gabião tipo caixa 2x1x1,00m ZN/AL (NBR 8964) | 622,93
860000 | Gabião tipo caixa 2x1x1,00m ZN/AL (NBR 8964) | 622,93 | Equipamento | 319300 | Carreg. frontal pneus 924-K leve | h | 1,0000
860000 | Gabião tipo caixa 2x1x1,00m ZN/AL (NBR 8964) | 622,93 | Mão-de-Obra | 200260 | Pedreiro | h | 4,0000
860000 | Gabião tipo caixa 2x1x1,00m ZN/AL (NBR 8964) | 622,93 | Mão-de-Obra | 200130 | Servente | h | 8,0000
860000 | Gabião tipo caixa 2x1x1,00m ZN/AL (NBR 8964) | 622,93 | Itens de Incidência | 29990 | Ferramentas Manuais | % | 5,0000
860000 | Gabião tipo caixa 2x1x1,00m ZN/AL (NBR 8964) | 622,93 | Materiais | 158100 | Gabião caixa # 8 x 10 ZN/AL h=1,00m (NBR 8964/2013) | m3 | 1,0000
860000 | Gabião tipo caixa 2x1x1,00m ZN/AL (NBR 8964) | 622,93 | Materiais | 130100 | Pedra de mão (comercial) | m3 | 1,1500
860000 | Gabião tipo caixa 2x1x1,00m ZN/AL (NBR 8964) | 622,93 | Materiais | 130110 | Peroba serrada | m3 | 0,0006
860000 | Gabião tipo caixa 2x1x1,00m ZN/AL (NBR 8964) | 622,93 | Itens de Transporte | 18100 | Gabião galvanizado | t | 0,73x1 + 0,88x2
860000 | Gabião tipo caixa 2x1x1,00m ZN/AL (NBR 8964) | 622,93 | Itens de Transporte | 19400 | Pedra britada (Trecho) | t | 1,00x1 + 1,21x2
860017 | Gabião tipo colchão ZN/AL + PVC e=0,17m (NBR 8964) | 213,32
860017 | Gabião tipo colchão ZN/AL + PVC e=0,17m (NBR 8964) | 213,32 | Equipamento | 312520 | Retroescavadeira 580N leve | h | 1,0000
860017 | Gabião tipo colchão ZN/AL + PVC e=0,17m (NBR 8964) | 213,32 | Mão-de-Obra | 200260 | Pedreiro | h | 4,0000
860017 | Gabião tipo colchão ZN/AL + PVC e=0,17m (NBR 8964) | 213,32 | Mão-de-Obra | 200130 | Servente | h | 8,0000
860017 | Gabião tipo colchão ZN/AL + PVC e=0,17m (NBR 8964) | 213,32 | Itens de Incidência | 29990 | Ferramentas Manuais | % | 5,0000
860017 | Gabião tipo colchão ZN/AL + PVC e=0,17m (NBR 8964) | 213,32 | Materiais | 158017 | Gabião colchão ZN/AL + PVC e=0,17m | m2 | 1,0000
860017 | Gabião tipo colchão ZN/AL + PVC e=0,17m (NBR 8964) | 213,32 | Materiais | 130100 | Pedra de mão (comercial) | m3 | 0,2000
860017 | Gabião tipo colchão ZN/AL + PVC e=0,17m (NBR 8964) | 213,32 | Itens de Transporte | 18100 | Gabião galvanizado | t | 0,73x1 + 0,88x2
860017 | Gabião tipo colchão ZN/AL + PVC e=0,17m (NBR 8964) | 213,32 | Itens de Transporte | 19400 | Pedra britada (Trecho) | t | 1,00x1 + 1,21x2
860023 | Gabião tipo colchão ZN/AL + PVC e=0,23m (NBR 8964) | 257,19
860023 | Gabião tipo colchão ZN/AL + PVC e=0,23m (NBR 8964) | 257,19 | Equipamento | 312520 | Retroescavadeira 580N leve | h | 1,0000
860023 | Gabião tipo colchão ZN/AL + PVC e=0,23m (NBR 8964) | 257,19 | Mão-de-Obra | 200260 | Pedreiro | h | 4,0000
860023 | Gabião tipo colchão ZN/AL + PVC e=0,23m (NBR 8964) | 257,19 | Mão-de-Obra | 200130 | Servente | h | 8,0000
860023 | Gabião tipo colchão ZN/AL + PVC e=0,23m (NBR 8964) | 257,19 | Itens de Incidência | 29990 | Ferramentas Manuais | % | 5,0000
860023 | Gabião tipo colchão ZN/AL + PVC e=0,23m (NBR 8964) | 257,19 | Materiais | 158023 | Gabião colchão ZN/AL + PVC e=0,23m | m2 | 1,0000
860023 | Gabião tipo colchão ZN/AL + PVC e=0,23m (NBR 8964) | 257,19 | Materiais | 130100 | Pedra de mão (comercial) | m3 | 0,2645
860023 | Gabião tipo colchão ZN/AL + PVC e=0,23m (NBR 8964) | 257,19 | Itens de Transporte | 18100 | Gabião galvanizado | t | 0,73x1 + 0,88x2
860023 | Gabião tipo colchão ZN/AL + PVC e=0,23m (NBR 8964) | 257,19 | Itens de Transporte | 19400 | Pedra britada (Trecho) | t | 1,00x1 + 1,21x2
861030 | Gabião tipo colchão ZN/AL + PVC e=0,30m (NBR 8964) | 286,49
861030 | Gabião tipo colchão ZN/AL + PVC e=0,30m (NBR 8964) | 286,49 | Equipamento | 312520 | Retroescavadeira 580N leve | h | 1,0000
861030 | Gabião tipo colchão ZN/AL + PVC e=0,30m (NBR 8964) | 286,49 | Mão-de-Obra | 200260 | Pedreiro | h | 4,0000
861030 | Gabião tipo colchão ZN/AL + PVC e=0,30m (NBR 8964) | 286,49 | Mão-de-Obra | 200130 | Servente | h | 8,0000
861030 | Gabião tipo colchão ZN/AL + PVC e=0,30m (NBR 8964) | 286,49 | Itens de Incidência | 29990 | Ferramentas Manuais | % | 5,0000
861030 | Gabião tipo colchão ZN/AL + PVC e=0,30m (NBR 8964) | 286,49 | Materiais | 158030 | Gabião colchão ZN/AL + PVC e=0,30m | m2 | 1,0000
861030 | Gabião tipo colchão ZN/AL + PVC e=0,30m (NBR 8964) | 286,49 | Materiais | 130100 | Pedra de mão (comercial) | m3 | 0,3450
861030 | Gabião tipo colchão ZN/AL + PVC e=0,30m (NBR 8964) | 286,49 | Itens de Transporte | 18100 | Gabião galvanizado | t | 0,73x1 + 0,88x2
861030 | Gabião tipo colchão ZN/AL + PVC e=0,30m (NBR 8964) | 286,49 | Itens de Transporte | 19400 | Pedra britada (Trecho) | t | 1,00x1 + 1,21x2
603100 | Grade ferro p/ boca de lobo | 386,51
603100 | Grade ferro p/ boca de lobo | 386,51 | Equipamento | 346000 | Caminhão carroceria 1419 14 t | h | 1,0000
603100 | Grade ferro p/ boca de lobo | 386,51 | Equipamento | 344000 | Gerador de solda 400 A | h | 1,0000
603100 | Grade ferro p/ boca de lobo | 386,51 | Mão-de-Obra | 200230 | Armador | h | 0,9000
603100 | Grade ferro p/ boca de lobo | 386,51 | Mão-de-Obra | 210060 | Encarregado de Serviço | h | 0,3000
603100 | Grade ferro p/ boca de lobo | 386,51 | Mão-de-Obra | 200260 | Pedreiro | h | 0,4000
603100 | Grade ferro p/ boca de lobo | 386,51 | Mão-de-Obra | 200130 | Servente | h | 1,9000
603100 | Grade ferro p/ boca de lobo | 386,51 | Itens de Incidência | 29990 | Ferramentas Manuais | % | 5,0000
603100 | Grade ferro p/ boca de lobo | 386,51 | Materiais | 153250 | Eletrodo p/ solda 3,25 mm | kg | 0,2500
603100 | Grade ferro p/ boca de lobo | 386,51 | Materiais | 155120 | Ferro redondo CA-50 12,5mm | kg | 21,4400
757000 | Gradil ferro galv. d=2" c/ suporte de concreto | 265,90
757000 | Gradil ferro galv. d=2" c/ suporte de concreto | 265,90 | Mão-de-Obra | 200130 | Servente | h | 2,1000
757000 | Gradil ferro galv. d=2" c/ suporte de concreto | 265,90 | Itens de Incidência | 29990 | Ferramentas Manuais | % | 5,0000
757000 | Gradil ferro galv. d=2" c/ suporte de concreto | 265,90 | Materiais | 110020 | Tubo ferro galvanizado 2" | m | 2,2050
757000 | Gradil ferro galv. d=2" c/ suporte de concreto | 265,90 | Serviços | 730000 | Aço CA-50 fornec. dobr. colocação | kg | 1,8000
757000 | Gradil ferro galv. d=2" c/ suporte de concreto | 265,90 | Serviços | 741500 | Concreto Fck = 15 MPa, preparo em betoneira e lanç. | m3 | 0,0113
757000 | Gradil ferro galv. d=2" c/ suporte de concreto | 265,90 | Serviços | 711000 | Formas de madeira compensada resinada | m2 | 0,1500
757000 | Gradil ferro galv. d=2" c/ suporte de concreto | 265,90 | Itens de Transporte | 10050 | Tubo de ferro galvanizado | t | 0,73x1 + 0,88x2
800200 | Grama em mudas | 12,00
800200 | Grama em mudas | 12,00 | Equipamento | 346000 | Caminhão carroceria 1419 14 t | h | 1,0000
800200 | Grama em mudas | 12,00 | Equipamento | 346060 | Caminhão irrigador 6000 l | h | 1,0000
800200 | Grama em mudas | 12,00 | Mão-de-Obra | 210060 | Encarregado de Serviço | h | 2,0000
800200 | Grama em mudas | 12,00 | Mão-de-Obra | 200130 | Servente | h | 15,0000
800200 | Grama em mudas | 12,00 | Itens de Incidência | 29990 | Ferramentas Manuais | % | 5,0000
800200 | Grama em mudas | 12,00 | Materiais | 120000 | Leivas | m2 | 0,1000
603200 | Grelha ferro p/ cxa. coletora sarjeta | 694,39
603200 | Grelha ferro p/ cxa. coletora sarjeta | 694,39 | Equipamento | 346000 | Caminhão carroceria 1419 14 t | h | 1,0000
603200 | Grelha ferro p/ cxa. coletora sarjeta | 694,39 | Equipamento | 344000 | Gerador de solda 400 A | h | 1,0000
603200 | Grelha ferro p/ cxa. coletora sarjeta | 694,39 | Mão-de-Obra | 200230 | Armador | h | 1,2000
603200 | Grelha ferro p/ cxa. coletora sarjeta | 694,39 | Mão-de-Obra | 210060 | Encarregado de Serviço | h | 0,3000
603200 | Grelha ferro p/ cxa. coletora sarjeta | 694,39 | Mão-de-Obra | 200260 | Pedreiro | h | 0,5000
603200 | Grelha ferro p/ cxa. coletora sarjeta | 694,39 | Mão-de-Obra | 200130 | Servente | h | 2,0000
603200 | Grelha ferro p/ cxa. coletora sarjeta | 694,39 | Itens de Incidência | 29990 | Ferramentas Manuais | % | 5,0000
603200 | Grelha ferro p/ cxa. coletora sarjeta | 694,39 | Materiais | 106350 | Cantoneira 6,35 x 6,35 x 1 cm | kg | 41,5000
603200 | Grelha ferro p/ cxa. coletora sarjeta | 694,39 | Materiais | 153250 | Eletrodo p/ solda 3,25 mm | kg | 0,3000
603200 | Grelha ferro p/ cxa. coletora sarjeta | 694,39 | Materiais | 152120 | Ferro redondo CA-25 12,5mm | kg | 11,5000
757200 | Guarda corpo tipo DER-PR c/ 2,0m | 598,63
757200 | Guarda corpo tipo DER-PR c/ 2,0m | 598,63 | Equipamento | 363200 | Betoneira 600 l elétrica | h | 1,0000
757200 | Guarda corpo tipo DER-PR c/ 2,0m | 598,63 | Equipamento | 346000 | Caminhão carroceria 1419 14 t | h | 1,0000
757200 | Guarda corpo tipo DER-PR c/ 2,0m | 598,63 | Equipamento | 301800 | Carrinho de concretagem 80 l | h | 1,0000
757200 | Guarda corpo tipo DER-PR c/ 2,0m | 598,63 | Equipamento | 340400 | Grupo gerador 40 KVA | h | 1,0000
757200 | Guarda corpo tipo DER-PR c/ 2,0m | 598,63 | Equipamento | 341450 | Vibrador imersão elétrico 45mm | h | 1,0000
757200 | Guarda corpo tipo DER-PR c/ 2,0m | 598,63 | Mão-de-Obra | 200240 | Carpinteiro | h | 0,5900
757200 | Guarda corpo tipo DER-PR c/ 2,0m | 598,63 | Mão-de-Obra | 210060 | Encarregado de Serviço | h | 0,2700
757200 | Guarda corpo tipo DER-PR c/ 2,0m | 598,63 | Mão-de-Obra | 200260 | Pedreiro | h | 0,5900
757200 | Guarda corpo tipo DER-PR c/ 2,0m | 598,63 | Mão-de-Obra | 200130 | Servente | h | 1,6300
757200 | Guarda corpo tipo DER-PR c/ 2,0m | 598,63 | Itens de Incidência | 29990 | Ferramentas Manuais | % | 5,0000
757200 | Guarda corpo tipo DER-PR c/ 2,0m | 598,63 | Materiais | 139000 | Areia | m3 | 0,0520
757200 | Guarda corpo tipo DER-PR c/ 2,0m | 598,63 | Materiais | 173200 | Cimento Portland (saco de 50kg) | t | 0,0230
757200 | Guarda corpo tipo DER-PR c/ 2,0m | 598,63 | Materiais | 130000 | Pedra britada (comercial) | m3 | 0,0490
757200 | Guarda corpo tipo DER-PR c/ 2,0m | 598,63 | Serviços | 730000 | Aço CA-50 fornec. dobr. colocação | kg | 12,8310
757200 | Guarda corpo tipo DER-PR c/ 2,0m | 598,63 | Serviços | 711000 | Formas de madeira compensada resinada | m2 | 2,4100
757200 | Guarda corpo tipo DER-PR c/ 2,0m | 598,63 | Itens de Transporte | 19010 | Areia (Trecho) | t | 1,00x1 + 1,21x2
757200 | Guarda corpo tipo DER-PR c/ 2,0m | 598,63 | Itens de Transporte | 13200 | Cimento (Trecho) | t | 0,73x1 + 0,88x2
757200 | Guarda corpo tipo DER-PR c/ 2,0m | 598,63 | Itens de Transporte | 10040 | Pedra britada (O.A.E.) | t | 1,00x1 + 1,21x2
800100 | Hidrossemeadura | 11,53
800100 | Hidrossemeadura | 11,53 | Equipamento | 346010 | Cam. chassi 1726 p/ carroceria | h | 1,0000
800100 | Hidrossemeadura | 11,53 | Equipamento | 316000 | Equipamento p/ hidrossemeadura | h | 1,0000
800100 | Hidrossemeadura | 11,53 | Mão-de-Obra | 210060 | Encarregado de Serviço | h | 1,0000
800100 | Hidrossemeadura | 11,53 | Mão-de-Obra | 200130 | Servente | h | 20,0000
800100 | Hidrossemeadura | 11,53 | Itens de Incidência | 29990 | Ferramentas Manuais | % | 50,0000
800100 | Hidrossemeadura | 11,53 | Materiais | 150030 | Material p/ hidrossemeadura | kg | 1,0120
560100 | Imprimação impermeab. exclusive fornec. da emulsão | 0,49
560100 | Imprimação impermeab. exclusive fornec. da emulsão | 0,49 | Equipamento | 346050 | Cam. chassi 1419 | h | 1,0000
560100 | Imprimação impermeab. exclusive fornec. da emulsão | 0,49 | Equipamento | 370060 | Espargidor de asfalto 6000 l | h | 1,0000
560100 | Imprimação impermeab. exclusive fornec. da emulsão | 0,49 | Equipamento | 300200 | Tanque depósito asfalto frio 20000 l | h | 2,0000
560100 | Imprimação impermeab. exclusive fornec. da emulsão | 0,49 | Equipamento | 341000 | Trator agrícola 5105 4x4 | h | 1,0000
560100 | Imprimação impermeab. exclusive fornec. da emulsão | 0,49 | Equipamento | 300090 | Vassoura mecânica rebocável | h | 1,0000
560100 | Imprimação impermeab. exclusive fornec. da emulsão | 0,49 | Mão-de-Obra | 210060 | Encarregado de Serviço | h | 0,1000
560100 | Imprimação impermeab. exclusive fornec. da emulsão | 0,49 | Mão-de-Obra | 200130 | Servente | h | 2,0000
560100 | Imprimação impermeab. exclusive fornec. da emulsão | 0,49 | Itens de Incidência | 29990 | Ferramentas Manuais | % | 5,0000
560100 | Imprimação impermeab. exclusive fornec. da emulsão | 0,49 | Itens de Transporte | 11000 | Emulsão (Trecho) | t | 0,82x + 40,31
560400 | Imprimação impermeab. exclusive fornec. do CM | 0,49
560400 | Imprimação impermeab. exclusive fornec. do CM | 0,49 | Equipamento | 346050 | Cam. chassi 1419 | h | 1,0000
560400 | Imprimação impermeab. exclusive fornec. do CM | 0,49 | Equipamento | 370060 | Espargidor de asfalto 6000 l | h | 1,0000
560400 | Imprimação impermeab. exclusive fornec. do CM | 0,49 | Equipamento | 300200 | Tanque depósito asfalto frio 20000 l | h | 2,0000
560400 | Imprimação impermeab. exclusive fornec. do CM | 0,49 | Equipamento | 341000 | Trator agrícola 5105 4x4 | h | 1,0000
560400 | Imprimação impermeab. exclusive fornec. do CM | 0,49 | Equipamento | 300090 | Vassoura mecânica rebocável | h | 1,0000
560400 | Imprimação impermeab. exclusive fornec. do CM | 0,49 | Mão-de-Obra | 210060 | Encarregado de Serviço | h | 0,1000
560400 | Imprimação impermeab. exclusive fornec. do CM | 0,49 | Mão-de-Obra | 200130 | Servente | h | 2,0000
560400 | Imprimação impermeab. exclusive fornec. do CM | 0,49 | Itens de Incidência | 29990 | Ferramentas Manuais | % | 5,0000
560400 | Imprimação impermeab. exclusive fornec. do CM | 0,49 | Itens de Transporte | 10300 | Asfalto diluido CM-30 | t | 0,82x + 40,31
560150 | Imprimação impermeab. exclusive fornecimento da emulsão | 0,76
560150 | Imprimação impermeab. exclusive fornecimento da emulsão | 0,76 | Equipamento | 346050 | Cam. chassi 1419 | h | 1,0000
560150 | Imprimação impermeab. exclusive fornecimento da emulsão | 0,76 | Equipamento | 370060 | Espargidor de asfalto 6000 l | h | 1,0000
560150 | Imprimação impermeab. exclusive fornecimento da emulsão | 0,76 | Equipamento | 300200 | Tanque depósito asfalto frio 20000 l | h | 2,0000
560150 | Imprimação impermeab. exclusive fornecimento da emulsão | 0,76 | Mão-de-Obra | 210060 | Encarregado de Serviço | h | 0,2000
560150 | Imprimação impermeab. exclusive fornecimento da emulsão | 0,76 | Mão-de-Obra | 200130 | Servente | h | 3,0000
560150 | Imprimação impermeab. exclusive fornecimento da emulsão | 0,76 | Itens de Incidência | 29990 | Ferramentas Manuais | % | 5,0000
560150 | Imprimação impermeab. exclusive fornecimento da emulsão | 0,76 | Itens de Transporte | 11000 | Emulsão (Trecho) | t | 0,82x + 40,31
502660 | Junta de construção com isopor, selante a base de silicone e | 15,77
502660 | Junta de construção com isopor, selante a base de silicone e | 15,77 | Equipamento | 371000 | Serra corte concreto/asfalto M-110 | h | 1,0000
502660 | Junta de construção com isopor, selante a base de silicone e | 15,77 | Mão-de-Obra | 210060 | Encarregado de Serviço | h | 0,5000
502660 | Junta de construção com isopor, selante a base de silicone e | 15,77 | Mão-de-Obra | 200260 | Pedreiro | h | 10,0000
502660 | Junta de construção com isopor, selante a base de silicone e | 15,77 | Mão-de-Obra | 200130 | Servente | h | 4,0000
502660 | Junta de construção com isopor, selante a base de silicone e | 15,77 | Itens de Incidência | 29990 | Ferramentas Manuais | % | 5,0000
502660 | Junta de construção com isopor, selante a base de silicone e | 15,77 | Materiais | 120800 | Cordão de polipropileno 8mm | m | 1,0000
502660 | Junta de construção com isopor, selante a base de silicone e | 15,77 | Materiais | 143500 | Disco diamantado 350 mm e= 6mm | ud | 0,0040
502660 | Junta de construção com isopor, selante a base de silicone e | 15,77 | Materiais | 100673 | Isopor e=3cm | m2 | 0,0600
502660 | Junta de construção com isopor, selante a base de silicone e | 15,77 | Materiais | 170714 | Selante a base de silicone Dowsil ou equivalente | kg | 0,0526
502680 | Junta longitudinal, inclusive corte, selante a base de silicone e | 14,93
502680 | Junta longitudinal, inclusive corte, selante a base de silicone e | 14,93 | Equipamento | 346070 | Caminhão pipa 6000 l | h | 1,0000
502680 | Junta longitudinal, inclusive corte, selante a base de silicone e | 14,93 | Equipamento | 340800 | Compressor de ar 175 pcm | h | 1,0000
502680 | Junta longitudinal, inclusive corte, selante a base de silicone e | 14,93 | Equipamento | 371000 | Serra corte concreto/asfalto M-110 | h | 1,0000
502680 | Junta longitudinal, inclusive corte, selante a base de silicone e | 14,93 | Mão-de-Obra | 210060 | Encarregado de Serviço | h | 0,5000
502680 | Junta longitudinal, inclusive corte, selante a base de silicone e | 14,93 | Mão-de-Obra | 200260 | Pedreiro | h | 2,0000
502680 | Junta longitudinal, inclusive corte, selante a base de silicone e | 14,93 | Mão-de-Obra | 200130 | Servente | h | 2,0000
502680 | Junta longitudinal, inclusive corte, selante a base de silicone e | 14,93 | Itens de Incidência | 29990 | Ferramentas Manuais | % | 5,0000
502680 | Junta longitudinal, inclusive corte, selante a base de silicone e | 14,93 | Materiais | 120800 | Cordão de polipropileno 8mm | m | 1,0000
502680 | Junta longitudinal, inclusive corte, selante a base de silicone e | 14,93 | Materiais | 143550 | Disco diamantado 350 mm e= 3mm | ud | 0,0020
502680 | Junta longitudinal, inclusive corte, selante a base de silicone e | 14,93 | Materiais | 143500 | Disco diamantado 350 mm e= 6mm | ud | 0,0040
502680 | Junta longitudinal, inclusive corte, selante a base de silicone e | 14,93 | Materiais | 170714 | Selante a base de silicone Dowsil ou equivalente | kg | 0,0526
502670 | Junta transversal , inclusive corte, selante a base de silicone e | 19,57
502670 | Junta transversal , inclusive corte, selante a base de silicone e | 19,57 | Equipamento | 346070 | Caminhão pipa 6000 l | h | 1,0000
502670 | Junta transversal , inclusive corte, selante a base de silicone e | 19,57 | Equipamento | 340800 | Compressor de ar 175 pcm | h | 1,0000
502670 | Junta transversal , inclusive corte, selante a base de silicone e | 19,57 | Equipamento | 371000 | Serra corte concreto/asfalto M-110 | h | 1,0000
502670 | Junta transversal , inclusive corte, selante a base de silicone e | 19,57 | Mão-de-Obra | 210060 | Encarregado de Serviço | h | 0,5000
502670 | Junta transversal , inclusive corte, selante a base de silicone e | 19,57 | Mão-de-Obra | 200260 | Pedreiro | h | 2,0000
502670 | Junta transversal , inclusive corte, selante a base de silicone e | 19,57 | Mão-de-Obra | 200130 | Servente | h | 2,0000
502670 | Junta transversal , inclusive corte, selante a base de silicone e | 19,57 | Itens de Incidência | 29990 | Ferramentas Manuais | % | 5,0000
502670 | Junta transversal , inclusive corte, selante a base de silicone e | 19,57 | Materiais | 120800 | Cordão de polipropileno 8mm | m | 1,0000
502670 | Junta transversal , inclusive corte, selante a base de silicone e | 19,57 | Materiais | 143550 | Disco diamantado 350 mm e= 3mm | ud | 0,0020
502670 | Junta transversal , inclusive corte, selante a base de silicone e | 19,57 | Materiais | 143500 | Disco diamantado 350 mm e= 6mm | ud | 0,0040
502670 | Junta transversal , inclusive corte, selante a base de silicone e | 19,57 | Materiais | 170714 | Selante a base de silicone Dowsil ou equivalente | kg | 0,0526
562100 | Lama asfáltica faixa "1" e "2" excl. fornec. emulsão | 3,09
562100 | Lama asfáltica faixa "1" e "2" excl. fornec. emulsão | 3,09 | Equipamento | 341800 | Cam. chassi 1726 p/ lama asfáltica | h | 1,0000
562100 | Lama asfáltica faixa "1" e "2" excl. fornec. emulsão | 3,09 | Equipamento | 346070 | Caminhão pipa 6000 l | h | 1,0000
562100 | Lama asfáltica faixa "1" e "2" excl. fornec. emulsão | 3,09 | Equipamento | 319300 | Carreg. frontal pneus 924-K leve | h | 1,0000
562100 | Lama asfáltica faixa "1" e "2" excl. fornec. emulsão | 3,09 | Equipamento | 370150 | Equipamento para lama asfáltica LA-6 | h | 1,0000
562100 | Lama asfáltica faixa "1" e "2" excl. fornec. emulsão | 3,09 | Equipamento | 300200 | Tanque depósito asfalto frio 20000 l | h | 2,0000
562100 | Lama asfáltica faixa "1" e "2" excl. fornec. emulsão | 3,09 | Equipamento | 341000 | Trator agrícola 5105 4x4 | h | 1,0000
562100 | Lama asfáltica faixa "1" e "2" excl. fornec. emulsão | 3,09 | Equipamento | 300090 | Vassoura mecânica rebocável | h | 1,0000
562100 | Lama asfáltica faixa "1" e "2" excl. fornec. emulsão | 3,09 | Mão-de-Obra | 200020 | Apontador | h | 1,0000
562100 | Lama asfáltica faixa "1" e "2" excl. fornec. emulsão | 3,09 | Mão-de-Obra | 210060 | Encarregado de Serviço | h | 1,0000
562100 | Lama asfáltica faixa "1" e "2" excl. fornec. emulsão | 3,09 | Mão-de-Obra | 200130 | Servente | h | 10,0000
562100 | Lama asfáltica faixa "1" e "2" excl. fornec. emulsão | 3,09 | Itens de Incidência | 29990 | Ferramentas Manuais | % | 5,0000
562100 | Lama asfáltica faixa "1" e "2" excl. fornec. emulsão | 3,09 | Materiais | 139000 | Areia | m3 | 0,0016
562100 | Lama asfáltica faixa "1" e "2" excl. fornec. emulsão | 3,09 | Materiais | 170010 | Cal hidratada CH-I | t | 0,0002
562100 | Lama asfáltica faixa "1" e "2" excl. fornec. emulsão | 3,09 | Materiais | 130080 | Pó de pedra (comercial) | m3 | 0,0020
562100 | Lama asfáltica faixa "1" e "2" excl. fornec. emulsão | 3,09 | Itens de Transporte | 19010 | Areia (Trecho) | t | 1,00x1 + 1,21x2
562100 | Lama asfáltica faixa "1" e "2" excl. fornec. emulsão | 3,09 | Itens de Transporte | 10250 | Cal hidratada CH-I (Trecho) | t | 0,73x1 + 0,88x2
562100 | Lama asfáltica faixa "1" e "2" excl. fornec. emulsão | 3,09 | Itens de Transporte | 11000 | Emulsão (Trecho) | t | 0,82x + 40,31
562100 | Lama asfáltica faixa "1" e "2" excl. fornec. emulsão | 3,09 | Itens de Transporte | 10010 | Pó de pedra britada | t | 1,00x1 + 1,21x2
562200 | Lama asfáltica faixa "3" e "4" excl. fornec. emulsão | 4,11
562200 | Lama asfáltica faixa "3" e "4" excl. fornec. emulsão | 4,11 | Equipamento | 341800 | Cam. chassi 1726 p/ lama asfáltica | h | 1,0000
562200 | Lama asfáltica faixa "3" e "4" excl. fornec. emulsão | 4,11 | Equipamento | 346070 | Caminhão pipa 6000 l | h | 1,0000
562200 | Lama asfáltica faixa "3" e "4" excl. fornec. emulsão | 4,11 | Equipamento | 319300 | Carreg. frontal pneus 924-K leve | h | 1,0000
562200 | Lama asfáltica faixa "3" e "4" excl. fornec. emulsão | 4,11 | Equipamento | 370150 | Equipamento para lama asfáltica LA-6 | h | 1,0000
562200 | Lama asfáltica faixa "3" e "4" excl. fornec. emulsão | 4,11 | Equipamento | 300200 | Tanque depósito asfalto frio 20000 l | h | 2,0000
562200 | Lama asfáltica faixa "3" e "4" excl. fornec. emulsão | 4,11 | Equipamento | 341000 | Trator agrícola 5105 4x4 | h | 1,0000
562200 | Lama asfáltica faixa "3" e "4" excl. fornec. emulsão | 4,11 | Equipamento | 300090 | Vassoura mecânica rebocável | h | 1,0000
562200 | Lama asfáltica faixa "3" e "4" excl. fornec. emulsão | 4,11 | Mão-de-Obra | 200020 | Apontador | h | 1,0000
562200 | Lama asfáltica faixa "3" e "4" excl. fornec. emulsão | 4,11 | Mão-de-Obra | 210060 | Encarregado de Serviço | h | 1,0000
562200 | Lama asfáltica faixa "3" e "4" excl. fornec. emulsão | 4,11 | Mão-de-Obra | 200130 | Servente | h | 10,0000
562200 | Lama asfáltica faixa "3" e "4" excl. fornec. emulsão | 4,11 | Itens de Incidência | 29990 | Ferramentas Manuais | % | 5,0000
562200 | Lama asfáltica faixa "3" e "4" excl. fornec. emulsão | 4,11 | Materiais | 139000 | Areia | m3 | 0,0042
562200 | Lama asfáltica faixa "3" e "4" excl. fornec. emulsão | 4,11 | Materiais | 170010 | Cal hidratada CH-I | t | 0,0002
562200 | Lama asfáltica faixa "3" e "4" excl. fornec. emulsão | 4,11 | Materiais | 130080 | Pó de pedra (comercial) | m3 | 0,0060
562200 | Lama asfáltica faixa "3" e "4" excl. fornec. emulsão | 4,11 | Itens de Transporte | 19010 | Areia (Trecho) | t | 1,00x1 + 1,21x2
562200 | Lama asfáltica faixa "3" e "4" excl. fornec. emulsão | 4,11 | Itens de Transporte | 10250 | Cal hidratada CH-I (Trecho) | t | 0,73x1 + 0,88x2
562200 | Lama asfáltica faixa "3" e "4" excl. fornec. emulsão | 4,11 | Itens de Transporte | 11000 | Emulsão (Trecho) | t | 0,82x + 40,31
562200 | Lama asfáltica faixa "3" e "4" excl. fornec. emulsão | 4,11 | Itens de Transporte | 10010 | Pó de pedra britada | t | 1,00x1 + 1,21x2
801965 | Lâmpada fluorescente 11 W para sinalização noturna | 6,32
801965 | Lâmpada fluorescente 11 W para sinalização noturna | 6,32 | Mão-de-Obra | 200130 | Servente | h | 0,0200
801965 | Lâmpada fluorescente 11 W para sinalização noturna | 6,32 | Itens de Incidência | 29990 | Ferramentas Manuais | % | 5,0000
801965 | Lâmpada fluorescente 11 W para sinalização noturna | 6,32 | Materiais | 180110 | Lâmpada de LED 11W | ud | 0,4000
603900 | Lastro de brita | 131,84
603900 | Lastro de brita | 131,84 | Mão-de-Obra | 200130 | Servente | h | 2,0000
603900 | Lastro de brita | 131,84 | Itens de Incidência | 29990 | Ferramentas Manuais | % | 5,0000
603900 | Lastro de brita | 131,84 | Materiais | 130000 | Pedra britada (comercial) | m3 | 1,0000
603900 | Lastro de brita | 131,84 | Itens de Transporte | 19400 | Pedra britada (Trecho) | t | 1,00x1 + 1,21x2
743900 | Lastro de brita | 131,84
743900 | Lastro de brita | 131,84 | Mão-de-Obra | 200130 | Servente | h | 2,0000
743900 | Lastro de brita | 131,84 | Itens de Incidência | 29990 | Ferramentas Manuais | % | 5,0000
743900 | Lastro de brita | 131,84 | Materiais | 130000 | Pedra britada (comercial) | m3 | 1,0000
743900 | Lastro de brita | 131,84 | Itens de Transporte | 10040 | Pedra britada (O.A.E.) | t | 1,00x1 + 1,21x2
707100 | Limpeza c/ jato de água | 15,72
707100 | Limpeza c/ jato de água | 15,72 | Equipamento | 346070 | Caminhão pipa 6000 l | h | 1,0000
707100 | Limpeza c/ jato de água | 15,72 | Equipamento | 340300 | Grupo gerador 7 KVA | h | 1,0000
707100 | Limpeza c/ jato de água | 15,72 | Equipamento | 337000 | Hidrocompressor 3700 lb/3,675 Kw | h | 1,0000
707100 | Limpeza c/ jato de água | 15,72 | Mão-de-Obra | 210060 | Encarregado de Serviço | h | 0,2000
707100 | Limpeza c/ jato de água | 15,72 | Mão-de-Obra | 200130 | Servente | h | 2,0000
600310 | Limpeza de bueiro | 142,88
600310 | Limpeza de bueiro | 142,88 | Equipamento | 346090 | Caminhão carroceria cabine dupla | h | 1,0000
600310 | Limpeza de bueiro | 142,88 | Equipamento | 301800 | Carrinho de concretagem 80 l | h | 1,0000
600310 | Limpeza de bueiro | 142,88 | Mão-de-Obra | 200250 | Feitor | h | 4,0000
600310 | Limpeza de bueiro | 142,88 | Mão-de-Obra | 200130 | Servente | h | 40,0000
600310 | Limpeza de bueiro | 142,88 | Itens de Incidência | 29990 | Ferramentas Manuais | % | 5,0000
801200 | Limpeza de faixa de domínio com remoção de resíduos | 478,99
801200 | Limpeza de faixa de domínio com remoção de resíduos | 478,99 | Equipamento | 346090 | Caminhão carroceria cabine dupla | h | 1,0000
801200 | Limpeza de faixa de domínio com remoção de resíduos | 478,99 | Equipamento | 370250 | Motopoda a gasolina | h | 1,0000
801200 | Limpeza de faixa de domínio com remoção de resíduos | 478,99 | Mão-de-Obra | 200250 | Feitor | h | 1,6000
801200 | Limpeza de faixa de domínio com remoção de resíduos | 478,99 | Mão-de-Obra | 200130 | Servente | h | 16,0000
801200 | Limpeza de faixa de domínio com remoção de resíduos | 478,99 | Itens de Incidência | 29990 | Ferramentas Manuais | % | 5,0000
510100 | Limpeza de jazida 1a. cat. | 8,46
510100 | Limpeza de jazida 1a. cat. | 8,46 | Equipamento | 313180 | Cam. bascul. 1635/45 12m3 leve | h | 2,0000
510100 | Limpeza de jazida 1a. cat. | 8,46 | Equipamento | 313200 | Escav. hidráulica 320D L leve | h | 1,0000
510100 | Limpeza de jazida 1a. cat. | 8,46 | Equipamento | 310060 | Trator lâmina D6-N leve | h | 1,0000
510100 | Limpeza de jazida 1a. cat. | 8,46 | Mão-de-Obra | 200020 | Apontador | h | 1,0000
510100 | Limpeza de jazida 1a. cat. | 8,46 | Mão-de-Obra | 210060 | Encarregado de Serviço | h | 0,1000
510100 | Limpeza de jazida 1a. cat. | 8,46 | Mão-de-Obra | 200130 | Servente | h | 4,0000
510200 | Limpeza de jazida 2a. cat. | 11,85
510200 | Limpeza de jazida 2a. cat. | 11,85 | Equipamento | 323180 | Cam. bascul. 1635/45 12m3 média | h | 2,0000
510200 | Limpeza de jazida 2a. cat. | 11,85 | Equipamento | 323200 | Escav. hidráulica 320D L média | h | 1,0000
510200 | Limpeza de jazida 2a. cat. | 11,85 | Equipamento | 320060 | Trator lâmina D6-N média | h | 1,0000
510200 | Limpeza de jazida 2a. cat. | 11,85 | Mão-de-Obra | 200020 | Apontador | h | 1,0000
510200 | Limpeza de jazida 2a. cat. | 11,85 | Mão-de-Obra | 210060 | Encarregado de Serviço | h | 0,1000
510200 | Limpeza de jazida 2a. cat. | 11,85 | Mão-de-Obra | 200130 | Servente | h | 4,0000
600410 | Limpeza de sarjeta | 1,94
600410 | Limpeza de sarjeta | 1,94 | Equipamento | 346080 | Caminhão carroceria 815/37 6 t | h | 1,0000
600410 | Limpeza de sarjeta | 1,94 | Equipamento | 301800 | Carrinho de concretagem 80 l | h | 2,0000
600410 | Limpeza de sarjeta | 1,94 | Equipamento | 370020 | Microônibus transporte urbano capacidade 16 pessoas | h | 1,0000
600410 | Limpeza de sarjeta | 1,94 | Mão-de-Obra | 200250 | Feitor | h | 3,2000
600410 | Limpeza de sarjeta | 1,94 | Mão-de-Obra | 200130 | Servente | h | 32,0000
600410 | Limpeza de sarjeta | 1,94 | Itens de Incidência | 29990 | Ferramentas Manuais | % | 5,0000
633100 | Limpeza e desobstrução de bueiros duplos | 165,16
633100 | Limpeza e desobstrução de bueiros duplos | 165,16 | Mão-de-Obra | 200130 | Servente | h | 5,0000
633100 | Limpeza e desobstrução de bueiros duplos | 165,16 | Itens de Incidência | 29990 | Ferramentas Manuais | % | 5,0000
633000 | Limpeza e desobstrução de bueiros simples | 82,58
633000 | Limpeza e desobstrução de bueiros simples | 82,58 | Mão-de-Obra | 200130 | Servente | h | 2,5000
633000 | Limpeza e desobstrução de bueiros simples | 82,58 | Itens de Incidência | 29990 | Ferramentas Manuais | % | 5,0000
633200 | Limpeza e desobstrução de bueiros triplos | 247,74
633200 | Limpeza e desobstrução de bueiros triplos | 247,74 | Mão-de-Obra | 200130 | Servente | h | 7,5000
633200 | Limpeza e desobstrução de bueiros triplos | 247,74 | Itens de Incidência | 29990 | Ferramentas Manuais | % | 5,0000
800900 | Limpeza e lavagem de sinalização vertical | 13,25
800900 | Limpeza e lavagem de sinalização vertical | 13,25 | Equipamento | 346090 | Caminhão carroceria cabine dupla | h | 1,0000
800900 | Limpeza e lavagem de sinalização vertical | 13,25 | Mão-de-Obra | 200250 | Feitor | h | 1,6000
800900 | Limpeza e lavagem de sinalização vertical | 13,25 | Mão-de-Obra | 200130 | Servente | h | 16,0000
800900 | Limpeza e lavagem de sinalização vertical | 13,25 | Itens de Incidência | 29990 | Ferramentas Manuais | % | 5,0000
800900 | Limpeza e lavagem de sinalização vertical | 13,25 | Materiais | 148000 | Detergente | l | 0,0143
801100 | Limpeza e pintura de abrigo de ônibus | 19,15
801100 | Limpeza e pintura de abrigo de ônibus | 19,15 | Equipamento | 346090 | Caminhão carroceria cabine dupla | h | 1,0000
801100 | Limpeza e pintura de abrigo de ônibus | 19,15 | Mão-de-Obra | 200250 | Feitor | h | 1,6000
801100 | Limpeza e pintura de abrigo de ônibus | 19,15 | Mão-de-Obra | 200130 | Servente | h | 16,0000
801100 | Limpeza e pintura de abrigo de ônibus | 19,15 | Itens de Incidência | 29990 | Ferramentas Manuais | % | 5,0000
801100 | Limpeza e pintura de abrigo de ônibus | 19,15 | Materiais | 101050 | Tinta latex branca | l | 0,1500
801100 | Limpeza e pintura de abrigo de ônibus | 19,15 | Materiais | 106060 | Tinta latex verde | l | 0,0042
801150 | Limpeza e pintura de barreiras duplas de concreto, com tinta latex | 21,25
801150 | Limpeza e pintura de barreiras duplas de concreto, com tinta latex | 21,25 | Equipamento | 346090 | Caminhão carroceria cabine dupla | h | 1,0000
801150 | Limpeza e pintura de barreiras duplas de concreto, com tinta latex | 21,25 | Mão-de-Obra | 200250 | Feitor | h | 3,2000
801150 | Limpeza e pintura de barreiras duplas de concreto, com tinta latex | 21,25 | Mão-de-Obra | 200130 | Servente | h | 32,0000
801150 | Limpeza e pintura de barreiras duplas de concreto, com tinta latex | 21,25 | Itens de Incidência | 29990 | Ferramentas Manuais | % | 5,0000
801150 | Limpeza e pintura de barreiras duplas de concreto, com tinta latex | 21,25 | Materiais | 101050 | Tinta latex branca | l | 0,3960
600510 | Limpeza e pintura de meio fio | 2,52
600510 | Limpeza e pintura de meio fio | 2,52 | Equipamento | 346090 | Caminhão carroceria cabine dupla | h | 1,0000
600510 | Limpeza e pintura de meio fio | 2,52 | Equipamento | 301800 | Carrinho de concretagem 80 l | h | 2,0000
600510 | Limpeza e pintura de meio fio | 2,52 | Mão-de-Obra | 200250 | Feitor | h | 3,2000
600510 | Limpeza e pintura de meio fio | 2,52 | Mão-de-Obra | 200130 | Servente | h | 32,0000
600510 | Limpeza e pintura de meio fio | 2,52 | Itens de Incidência | 29990 | Ferramentas Manuais | % | 5,0000
600510 | Limpeza e pintura de meio fio | 2,52 | Materiais | 170100 | Cal virgem em pó | kg | 0,0500
600510 | Limpeza e pintura de meio fio | 2,52 | Materiais | 100130 | Fixador para cal | l | 0,0100
700900 | Limpeza e pintura de ponte | 21,25
700900 | Limpeza e pintura de ponte | 21,25 | Equipamento | 346090 | Caminhão carroceria cabine dupla | h | 1,0000
700900 | Limpeza e pintura de ponte | 21,25 | Mão-de-Obra | 200250 | Feitor | h | 3,2000
700900 | Limpeza e pintura de ponte | 21,25 | Mão-de-Obra | 200130 | Servente | h | 32,0000
700900 | Limpeza e pintura de ponte | 21,25 | Itens de Incidência | 29990 | Ferramentas Manuais | % | 5,0000
700900 | Limpeza e pintura de ponte | 21,25 | Materiais | 101050 | Tinta latex branca | l | 0,3960
610200 | Limpeza manual de valeta | 3,74
610200 | Limpeza manual de valeta | 3,74 | Equipamento | 346090 | Caminhão carroceria cabine dupla | h | 1,0000
610200 | Limpeza manual de valeta | 3,74 | Equipamento | 301800 | Carrinho de concretagem 80 l | h | 1,0000
610200 | Limpeza manual de valeta | 3,74 | Mão-de-Obra | 200250 | Feitor | h | 3,2000
610200 | Limpeza manual de valeta | 3,74 | Mão-de-Obra | 200130 | Servente | h | 32,0000
610200 | Limpeza manual de valeta | 3,74 | Itens de Incidência | 29990 | Ferramentas Manuais | % | 5,0000
972100 | Local - caminhão basculante | 1,00
972100 | Local - caminhão basculante | 1,00 | Equipamento | 321810 | Cam. bascul. 2426/48 9m3 média | h | 1,0000
972300 | Local - caminhão carroceria | 0,73
972300 | Local - caminhão carroceria | 0,73 | Equipamento | 346000 | Caminhão carroceria 1419 14 t | h | 1,0000
973100 | Local - massa a frio - caminhão basculante | 1,00
973100 | Local - massa a frio - caminhão basculante | 1,00 | Equipamento | 321810 | Cam. bascul. 2426/48 9m3 média | h | 1,0000
973000 | Local - massa a quente - caminhão basculante | 1,00
973000 | Local - massa a quente - caminhão basculante | 1,00 | Equipamento | 321810 | Cam. bascul. 2426/48 9m3 média | h | 1,0000
401080 | Lombada | 2,93
401080 | Lombada | 2,93 | Equipamento | 319300 | Carreg. frontal pneus 924-K leve | h | 1,0000
401080 | Lombada | 2,93 | Mão-de-Obra | 210060 | Encarregado de Serviço | h | 0,1000
801961 | Luz intermitente (piscante) | 43,57
801961 | Luz intermitente (piscante) | 43,57 | Mão-de-Obra | 200130 | Servente | h | 0,1500
801961 | Luz intermitente (piscante) | 43,57 | Materiais | 180420 | Sinalizador noturno em LED (luz intermitente ) | ud | 0,2000
564000 | Macadame betuminoso exclusive fornecimento da emulsão | 122,99
564000 | Macadame betuminoso exclusive fornecimento da emulsão | 122,99 | Equipamento | 346010 | Cam. chassi 1726 p/ carroceria | h | 1,0000
564000 | Macadame betuminoso exclusive fornecimento da emulsão | 122,99 | Equipamento | 370060 | Espargidor de asfalto 6000 l | h | 1,0000
564000 | Macadame betuminoso exclusive fornecimento da emulsão | 122,99 | Equipamento | 321400 | Motoniveladora c/ escarificador 140-K média | h | 1,0000
564000 | Macadame betuminoso exclusive fornecimento da emulsão | 122,99 | Equipamento | 340620 | Rolo tandem liso 6-8 t | h | 1,0000
564000 | Macadame betuminoso exclusive fornecimento da emulsão | 122,99 | Equipamento | 341150 | Rolo vibratório liso autoprop. CA 150A | h | 1,0000
564000 | Macadame betuminoso exclusive fornecimento da emulsão | 122,99 | Equipamento | 300200 | Tanque depósito asfalto frio 20000 l | h | 2,0000
564000 | Macadame betuminoso exclusive fornecimento da emulsão | 122,99 | Mão-de-Obra | 200020 | Apontador | h | 2,0000
564000 | Macadame betuminoso exclusive fornecimento da emulsão | 122,99 | Mão-de-Obra | 210060 | Encarregado de Serviço | h | 1,0000
564000 | Macadame betuminoso exclusive fornecimento da emulsão | 122,99 | Mão-de-Obra | 200130 | Servente | h | 12,0000
564000 | Macadame betuminoso exclusive fornecimento da emulsão | 122,99 | Materiais | 130000 | Pedra britada (comercial) | m3 | 1,3600
564000 | Macadame betuminoso exclusive fornecimento da emulsão | 122,99 | Itens de Transporte | 11000 | Emulsão (Trecho) | t | 0,82x + 40,31
564000 | Macadame betuminoso exclusive fornecimento da emulsão | 122,99 | Itens de Transporte | 19400 | Pedra britada (Trecho) | t | 1,00x1 + 1,21x2
564300 | Macadame betuminoso exclusive fornecimento do CAP | 131,00
564300 | Macadame betuminoso exclusive fornecimento do CAP | 131,00 | Equipamento | 346010 | Cam. chassi 1726 p/ carroceria | h | 1,0000
564300 | Macadame betuminoso exclusive fornecimento do CAP | 131,00 | Equipamento | 370060 | Espargidor de asfalto 6000 l | h | 1,0000
564300 | Macadame betuminoso exclusive fornecimento do CAP | 131,00 | Equipamento | 321400 | Motoniveladora c/ escarificador 140-K média | h | 1,0000
564300 | Macadame betuminoso exclusive fornecimento do CAP | 131,00 | Equipamento | 340620 | Rolo tandem liso 6-8 t | h | 1,0000
564300 | Macadame betuminoso exclusive fornecimento do CAP | 131,00 | Equipamento | 341150 | Rolo vibratório liso autoprop. CA 150A | h | 1,0000
564300 | Macadame betuminoso exclusive fornecimento do CAP | 131,00 | Equipamento | 300210 | Tanque depósito asfalto isotérmico 25 t | h | 2,0000
564300 | Macadame betuminoso exclusive fornecimento do CAP | 131,00 | Mão-de-Obra | 200020 | Apontador | h | 2,0000
564300 | Macadame betuminoso exclusive fornecimento do CAP | 131,00 | Mão-de-Obra | 210060 | Encarregado de Serviço | h | 1,0000
564300 | Macadame betuminoso exclusive fornecimento do CAP | 131,00 | Mão-de-Obra | 200130 | Servente | h | 12,0000
564300 | Macadame betuminoso exclusive fornecimento do CAP | 131,00 | Materiais | 130000 | Pedra britada (comercial) | m3 | 1,3800
564300 | Macadame betuminoso exclusive fornecimento do CAP | 131,00 | Itens de Transporte | 10510 | Cimento asfáltico CAP-50/70 (trecho) | t | 0,92x + 44,79
564300 | Macadame betuminoso exclusive fornecimento do CAP | 131,00 | Itens de Transporte | 19400 | Pedra britada (Trecho) | t | 1,00x1 + 1,21x2
532000 | Macadame hidráulico | 121,99
532000 | Macadame hidráulico | 121,99 | Equipamento | 346060 | Caminhão irrigador 6000 l | h | 1,0000
532000 | Macadame hidráulico | 121,99 | Equipamento | 321400 | Motoniveladora c/ escarificador 140-K média | h | 1,0000
532000 | Macadame hidráulico | 121,99 | Equipamento | 340250 | Rolo vibratório liso autoprop. 3411 | h | 1,0000
532000 | Macadame hidráulico | 121,99 | Equipamento | 341000 | Trator agrícola 5105 4x4 | h | 1,0000
532000 | Macadame hidráulico | 121,99 | Equipamento | 300090 | Vassoura mecânica rebocável | h | 1,0000
532000 | Macadame hidráulico | 121,99 | Mão-de-Obra | 200020 | Apontador | h | 2,0000
532000 | Macadame hidráulico | 121,99 | Mão-de-Obra | 210060 | Encarregado de Serviço | h | 1,0000
532000 | Macadame hidráulico | 121,99 | Mão-de-Obra | 200130 | Servente | h | 8,0000
532000 | Macadame hidráulico | 121,99 | Materiais | 130000 | Pedra britada (comercial) | m3 | 0,3700
532000 | Macadame hidráulico | 121,99 | Materiais | 130180 | Rachão britado (comercial) | m3 | 1,1000
532000 | Macadame hidráulico | 121,99 | Itens de Transporte | 19480 | Pedra britada (Bica corrida) | t | 1,00x1 + 1,21x2
531350 | Macadame seco britado preenchido c/bica corrida | 105,23
531350 | Macadame seco britado preenchido c/bica corrida | 105,23 | Equipamento | 321400 | Motoniveladora c/ escarificador 140-K média | h | 1,0000
531350 | Macadame seco britado preenchido c/bica corrida | 105,23 | Equipamento | 340250 | Rolo vibratório liso autoprop. 3411 | h | 1,0000
531350 | Macadame seco britado preenchido c/bica corrida | 105,23 | Equipamento | 341000 | Trator agrícola 5105 4x4 | h | 1,0000
531350 | Macadame seco britado preenchido c/bica corrida | 105,23 | Equipamento | 320060 | Trator lâmina D6-N média | h | 1,0000
531350 | Macadame seco britado preenchido c/bica corrida | 105,23 | Equipamento | 300090 | Vassoura mecânica rebocável | h | 1,0000
531350 | Macadame seco britado preenchido c/bica corrida | 105,23 | Mão-de-Obra | 200020 | Apontador | h | 2,0000
531350 | Macadame seco britado preenchido c/bica corrida | 105,23 | Mão-de-Obra | 210060 | Encarregado de Serviço | h | 1,0000
531350 | Macadame seco britado preenchido c/bica corrida | 105,23 | Mão-de-Obra | 200130 | Servente | h | 6,0000
531350 | Macadame seco britado preenchido c/bica corrida | 105,23 | Materiais | 130000 | Pedra britada (comercial) | m3 | 0,4000
531350 | Macadame seco britado preenchido c/bica corrida | 105,23 | Materiais | 130180 | Rachão britado (comercial) | m3 | 0,9000
531350 | Macadame seco britado preenchido c/bica corrida | 105,23 | Itens de Transporte | 19440 | Bica corrida p/macadame seco | t | 1,00x1 + 1,21x2
531350 | Macadame seco britado preenchido c/bica corrida | 105,23 | Itens de Transporte | 10060 | Pedra britada 4" (Rachão) | t | 1,00x1 + 1,21x2
531300 | Macadame seco britado preenchido c/brita graduada | 108,49
531300 | Macadame seco britado preenchido c/brita graduada | 108,49 | Equipamento | 321400 | Motoniveladora c/ escarificador 140-K média | h | 1,0000
531300 | Macadame seco britado preenchido c/brita graduada | 108,49 | Equipamento | 340250 | Rolo vibratório liso autoprop. 3411 | h | 1,0000
531300 | Macadame seco britado preenchido c/brita graduada | 108,49 | Equipamento | 341000 | Trator agrícola 5105 4x4 | h | 1,0000
531300 | Macadame seco britado preenchido c/brita graduada | 108,49 | Equipamento | 320060 | Trator lâmina D6-N média | h | 1,0000
531300 | Macadame seco britado preenchido c/brita graduada | 108,49 | Equipamento | 300090 | Vassoura mecânica rebocável | h | 1,0000
531300 | Macadame seco britado preenchido c/brita graduada | 108,49 | Mão-de-Obra | 200020 | Apontador | h | 2,0000
531300 | Macadame seco britado preenchido c/brita graduada | 108,49 | Mão-de-Obra | 210060 | Encarregado de Serviço | h | 1,0000
531300 | Macadame seco britado preenchido c/brita graduada | 108,49 | Mão-de-Obra | 200130 | Servente | h | 6,0000
531300 | Macadame seco britado preenchido c/brita graduada | 108,49 | Materiais | 130180 | Rachão britado (comercial) | m3 | 0,9000
531300 | Macadame seco britado preenchido c/brita graduada | 108,49 | Serviços | 531200 | Brita graduada - na usina | m3 | 0,4000
531300 | Macadame seco britado preenchido c/brita graduada | 108,49 | Itens de Transporte | 19430 | Brita graduada p/macadame seco | t | 1,00x1 + 1,21x2
531300 | Macadame seco britado preenchido c/brita graduada | 108,49 | Itens de Transporte | 10060 | Pedra britada 4" (Rachão) | t | 1,00x1 + 1,21x2
531320 | Macadame seco britado preenchido c/brita graduada (manual) | 160,04
531320 | Macadame seco britado preenchido c/brita graduada (manual) | 160,04 | Equipamento | 340200 | Compactador manual solos gasolina | h | 2,0000
531320 | Macadame seco britado preenchido c/brita graduada (manual) | 160,04 | Mão-de-Obra | 200020 | Apontador | h | 1,0000
531320 | Macadame seco britado preenchido c/brita graduada (manual) | 160,04 | Mão-de-Obra | 210060 | Encarregado de Serviço | h | 0,5000
531320 | Macadame seco britado preenchido c/brita graduada (manual) | 160,04 | Mão-de-Obra | 200130 | Servente | h | 4,0000
531320 | Macadame seco britado preenchido c/brita graduada (manual) | 160,04 | Itens de Incidência | 29990 | Ferramentas Manuais | % | 5,0000
531320 | Macadame seco britado preenchido c/brita graduada (manual) | 160,04 | Materiais | 130180 | Rachão britado (comercial) | m3 | 0,9000
531320 | Macadame seco britado preenchido c/brita graduada (manual) | 160,04 | Serviços | 531200 | Brita graduada - na usina | m3 | 0,4000
531320 | Macadame seco britado preenchido c/brita graduada (manual) | 160,04 | Itens de Transporte | 19430 | Brita graduada p/macadame seco | t | 1,00x1 + 1,21x2
531320 | Macadame seco britado preenchido c/brita graduada (manual) | 160,04 | Itens de Transporte | 10060 | Pedra britada 4" (Rachão) | t | 1,00x1 + 1,21x2
531330 | Macadame seco britado preenchido c/brita graduada (mecânico) | 126,46
531330 | Macadame seco britado preenchido c/brita graduada (mecânico) | 126,46 | Equipamento | 320400 | Motoniveladora 140-k média | h | 1,0000
531330 | Macadame seco britado preenchido c/brita graduada (mecânico) | 126,46 | Equipamento | 340250 | Rolo vibratório liso autoprop. 3411 | h | 1,0000
531330 | Macadame seco britado preenchido c/brita graduada (mecânico) | 126,46 | Equipamento | 341000 | Trator agrícola 5105 4x4 | h | 1,0000
531330 | Macadame seco britado preenchido c/brita graduada (mecânico) | 126,46 | Equipamento | 320060 | Trator lâmina D6-N média | h | 1,0000
531330 | Macadame seco britado preenchido c/brita graduada (mecânico) | 126,46 | Equipamento | 300090 | Vassoura mecânica rebocável | h | 1,0000
531330 | Macadame seco britado preenchido c/brita graduada (mecânico) | 126,46 | Mão-de-Obra | 200020 | Apontador | h | 1,0000
531330 | Macadame seco britado preenchido c/brita graduada (mecânico) | 126,46 | Mão-de-Obra | 210060 | Encarregado de Serviço | h | 1,0000
531330 | Macadame seco britado preenchido c/brita graduada (mecânico) | 126,46 | Mão-de-Obra | 200130 | Servente | h | 6,0000
531330 | Macadame seco britado preenchido c/brita graduada (mecânico) | 126,46 | Materiais | 130180 | Rachão britado (comercial) | m3 | 0,9000
531330 | Macadame seco britado preenchido c/brita graduada (mecânico) | 126,46 | Serviços | 531200 | Brita graduada - na usina | m3 | 0,4000
531330 | Macadame seco britado preenchido c/brita graduada (mecânico) | 126,46 | Itens de Transporte | 19430 | Brita graduada p/macadame seco | t | 1,00x1 + 1,21x2
531330 | Macadame seco britado preenchido c/brita graduada (mecânico) | 126,46 | Itens de Transporte | 10060 | Pedra britada 4" (Rachão) | t | 1,00x1 + 1,21x2
531500 | Macadame seco britado preenchido c/pó de pedra | 105,51
531500 | Macadame seco britado preenchido c/pó de pedra | 105,51 | Equipamento | 321400 | Motoniveladora c/ escarificador 140-K média | h | 1,0000
531500 | Macadame seco britado preenchido c/pó de pedra | 105,51 | Equipamento | 340250 | Rolo vibratório liso autoprop. 3411 | h | 1,0000
531500 | Macadame seco britado preenchido c/pó de pedra | 105,51 | Equipamento | 341000 | Trator agrícola 5105 4x4 | h | 1,0000
531500 | Macadame seco britado preenchido c/pó de pedra | 105,51 | Equipamento | 320060 | Trator lâmina D6-N média | h | 1,0000
531500 | Macadame seco britado preenchido c/pó de pedra | 105,51 | Equipamento | 300090 | Vassoura mecânica rebocável | h | 1,0000
531500 | Macadame seco britado preenchido c/pó de pedra | 105,51 | Mão-de-Obra | 200020 | Apontador | h | 2,0000
531500 | Macadame seco britado preenchido c/pó de pedra | 105,51 | Mão-de-Obra | 210060 | Encarregado de Serviço | h | 1,0000
531500 | Macadame seco britado preenchido c/pó de pedra | 105,51 | Mão-de-Obra | 200130 | Servente | h | 6,0000
531500 | Macadame seco britado preenchido c/pó de pedra | 105,51 | Materiais | 130080 | Pó de pedra (comercial) | m3 | 0,4000
531500 | Macadame seco britado preenchido c/pó de pedra | 105,51 | Materiais | 130180 | Rachão britado (comercial) | m3 | 0,9000
531500 | Macadame seco britado preenchido c/pó de pedra | 105,51 | Itens de Transporte | 10060 | Pedra britada 4" (Rachão) | t | 1,00x1 + 1,21x2
531500 | Macadame seco britado preenchido c/pó de pedra | 105,51 | Itens de Transporte | 10010 | Pó de pedra britada | t | 1,00x1 + 1,21x2
974100 | Material asfáltico a frio | 0,82
974100 | Material asfáltico a frio | 0,82 | Equipamento | 300110 | Caminhão transp. material asfáltico | h | 1,0000
974100 | Material asfáltico a frio | 0,82 | Itens de Incidência | 21000 | ICMS/ISS | % | 13,6300
974000 | Material asfáltico a quente | 0,92
974000 | Material asfáltico a quente | 0,92 | Equipamento | 300110 | Caminhão transp. material asfáltico | h | 1,0000
974000 | Material asfáltico a quente | 0,92 | Itens de Incidência | 21000 | ICMS/ISS | % | 13,6300
810100 | Meio fio de concreto tipo 1 (executado c/ extrusora) | 66,03
810100 | Meio fio de concreto tipo 1 (executado c/ extrusora) | 66,03 | Equipamento | 390100 | Extrusora para meio fio de concreto | h | 1,0000
810100 | Meio fio de concreto tipo 1 (executado c/ extrusora) | 66,03 | Mão-de-Obra | 210060 | Encarregado de Serviço | h | 1,0000
810100 | Meio fio de concreto tipo 1 (executado c/ extrusora) | 66,03 | Mão-de-Obra | 200130 | Servente | h | 2,0000
810100 | Meio fio de concreto tipo 1 (executado c/ extrusora) | 66,03 | Itens de Incidência | 29990 | Ferramentas Manuais | % | 5,0000
810100 | Meio fio de concreto tipo 1 (executado c/ extrusora) | 66,03 | Serviços | 605200 | Concreto Fck = 11 MPa, preparo em betoneira e lanç. | m3 | 0,1030
810100 | Meio fio de concreto tipo 1 (executado c/ extrusora) | 66,03 | Serviços | 600000 | Escavação manual de vala 1a. cat. | m3 | 0,0980
810100 | Meio fio de concreto tipo 1 (executado c/ extrusora) | 66,03 | Serviços | 603900 | Lastro de brita | m3 | 0,0650
810050 | Meio fio de concreto tipo 1 (pré-moldado) | 104,81
810050 | Meio fio de concreto tipo 1 (pré-moldado) | 104,81 | Equipamento | 340610 | Grupo gerador 55 KVA | h | 1,0000
810050 | Meio fio de concreto tipo 1 (pré-moldado) | 104,81 | Equipamento | 300050 | Mesa vibrat. completa elétrica | h | 1,0000
810050 | Meio fio de concreto tipo 1 (pré-moldado) | 104,81 | Mão-de-Obra | 210060 | Encarregado de Serviço | h | 1,0000
810050 | Meio fio de concreto tipo 1 (pré-moldado) | 104,81 | Mão-de-Obra | 200130 | Servente | h | 15,0000
810050 | Meio fio de concreto tipo 1 (pré-moldado) | 104,81 | Itens de Incidência | 29990 | Ferramentas Manuais | % | 5,0000
810050 | Meio fio de concreto tipo 1 (pré-moldado) | 104,81 | Serviços | 604100 | Argamassa cimento e areia 1:4 | m3 | 0,0015
810050 | Meio fio de concreto tipo 1 (pré-moldado) | 104,81 | Serviços | 605200 | Concreto Fck = 11 MPa, preparo em betoneira e lanç. | m3 | 0,1030
810050 | Meio fio de concreto tipo 1 (pré-moldado) | 104,81 | Serviços | 600000 | Escavação manual de vala 1a. cat. | m3 | 0,0980
810050 | Meio fio de concreto tipo 1 (pré-moldado) | 104,81 | Serviços | 603900 | Lastro de brita | m3 | 0,0650
810200 | Meio fio de concreto tipo 2 (executado c/ extrusora) | 28,65
810200 | Meio fio de concreto tipo 2 (executado c/ extrusora) | 28,65 | Equipamento | 390100 | Extrusora para meio fio de concreto | h | 1,0000
810200 | Meio fio de concreto tipo 2 (executado c/ extrusora) | 28,65 | Mão-de-Obra | 210060 | Encarregado de Serviço | h | 1,0000
810200 | Meio fio de concreto tipo 2 (executado c/ extrusora) | 28,65 | Mão-de-Obra | 200130 | Servente | h | 2,0000
810200 | Meio fio de concreto tipo 2 (executado c/ extrusora) | 28,65 | Itens de Incidência | 29990 | Ferramentas Manuais | % | 5,0000
810200 | Meio fio de concreto tipo 2 (executado c/ extrusora) | 28,65 | Serviços | 605200 | Concreto Fck = 11 MPa, preparo em betoneira e lanç. | m3 | 0,0420
810200 | Meio fio de concreto tipo 2 (executado c/ extrusora) | 28,65 | Serviços | 600000 | Escavação manual de vala 1a. cat. | m3 | 0,0300
810200 | Meio fio de concreto tipo 2 (executado c/ extrusora) | 28,65 | Serviços | 603900 | Lastro de brita | m3 | 0,0250
810150 | Meio fio de concreto tipo 2 (pré-moldado) | 48,60
810150 | Meio fio de concreto tipo 2 (pré-moldado) | 48,60 | Equipamento | 340610 | Grupo gerador 55 KVA | h | 1,0000
810150 | Meio fio de concreto tipo 2 (pré-moldado) | 48,60 | Equipamento | 300050 | Mesa vibrat. completa elétrica | h | 1,0000
810150 | Meio fio de concreto tipo 2 (pré-moldado) | 48,60 | Mão-de-Obra | 210060 | Encarregado de Serviço | h | 1,0000
810150 | Meio fio de concreto tipo 2 (pré-moldado) | 48,60 | Mão-de-Obra | 200130 | Servente | h | 7,0000
810150 | Meio fio de concreto tipo 2 (pré-moldado) | 48,60 | Itens de Incidência | 29990 | Ferramentas Manuais | % | 5,0000
810150 | Meio fio de concreto tipo 2 (pré-moldado) | 48,60 | Serviços | 604100 | Argamassa cimento e areia 1:4 | m3 | 0,0006
810150 | Meio fio de concreto tipo 2 (pré-moldado) | 48,60 | Serviços | 605200 | Concreto Fck = 11 MPa, preparo em betoneira e lanç. | m3 | 0,0420
810150 | Meio fio de concreto tipo 2 (pré-moldado) | 48,60 | Serviços | 600000 | Escavação manual de vala 1a. cat. | m3 | 0,0300
810150 | Meio fio de concreto tipo 2 (pré-moldado) | 48,60 | Serviços | 603900 | Lastro de brita | m3 | 0,0250
810300 | Meio fio de concreto tipo 3 (executado c/ extrusora) | 22,58
810300 | Meio fio de concreto tipo 3 (executado c/ extrusora) | 22,58 | Equipamento | 390100 | Extrusora para meio fio de concreto | h | 1,0000
810300 | Meio fio de concreto tipo 3 (executado c/ extrusora) | 22,58 | Mão-de-Obra | 210060 | Encarregado de Serviço | h | 1,0000
810300 | Meio fio de concreto tipo 3 (executado c/ extrusora) | 22,58 | Mão-de-Obra | 200130 | Servente | h | 2,0000
810300 | Meio fio de concreto tipo 3 (executado c/ extrusora) | 22,58 | Itens de Incidência | 29990 | Ferramentas Manuais | % | 5,0000
810300 | Meio fio de concreto tipo 3 (executado c/ extrusora) | 22,58 | Serviços | 605200 | Concreto Fck = 11 MPa, preparo em betoneira e lanç. | m3 | 0,0340
810300 | Meio fio de concreto tipo 3 (executado c/ extrusora) | 22,58 | Serviços | 600000 | Escavação manual de vala 1a. cat. | m3 | 0,0180
810300 | Meio fio de concreto tipo 3 (executado c/ extrusora) | 22,58 | Serviços | 603900 | Lastro de brita | m3 | 0,0120
810250 | Meio fio de concreto tipo 3 (pré-moldado) | 40,09
810250 | Meio fio de concreto tipo 3 (pré-moldado) | 40,09 | Equipamento | 340610 | Grupo gerador 55 KVA | h | 1,0000
810250 | Meio fio de concreto tipo 3 (pré-moldado) | 40,09 | Equipamento | 300050 | Mesa vibrat. completa elétrica | h | 1,0000
810250 | Meio fio de concreto tipo 3 (pré-moldado) | 40,09 | Mão-de-Obra | 210060 | Encarregado de Serviço | h | 1,0000
810250 | Meio fio de concreto tipo 3 (pré-moldado) | 40,09 | Mão-de-Obra | 200130 | Servente | h | 6,0000
810250 | Meio fio de concreto tipo 3 (pré-moldado) | 40,09 | Itens de Incidência | 29990 | Ferramentas Manuais | % | 5,0000
810250 | Meio fio de concreto tipo 3 (pré-moldado) | 40,09 | Serviços | 604100 | Argamassa cimento e areia 1:4 | m3 | 0,0005
810250 | Meio fio de concreto tipo 3 (pré-moldado) | 40,09 | Serviços | 605200 | Concreto Fck = 11 MPa, preparo em betoneira e lanç. | m3 | 0,0340
810250 | Meio fio de concreto tipo 3 (pré-moldado) | 40,09 | Serviços | 600000 | Escavação manual de vala 1a. cat. | m3 | 0,0180
810250 | Meio fio de concreto tipo 3 (pré-moldado) | 40,09 | Serviços | 603900 | Lastro de brita | m3 | 0,0120
810400 | Meio fio de concreto tipo 4 (executado c/ extrusora) | 41,97
810400 | Meio fio de concreto tipo 4 (executado c/ extrusora) | 41,97 | Equipamento | 390100 | Extrusora para meio fio de concreto | h | 1,0000
810400 | Meio fio de concreto tipo 4 (executado c/ extrusora) | 41,97 | Mão-de-Obra | 210060 | Encarregado de Serviço | h | 1,0000
810400 | Meio fio de concreto tipo 4 (executado c/ extrusora) | 41,97 | Mão-de-Obra | 200130 | Servente | h | 2,0000
810400 | Meio fio de concreto tipo 4 (executado c/ extrusora) | 41,97 | Itens de Incidência | 29990 | Ferramentas Manuais | % | 5,0000
810400 | Meio fio de concreto tipo 4 (executado c/ extrusora) | 41,97 | Serviços | 605200 | Concreto Fck = 11 MPa, preparo em betoneira e lanç. | m3 | 0,0720
810400 | Meio fio de concreto tipo 4 (executado c/ extrusora) | 41,97 | Serviços | 603900 | Lastro de brita | m3 | 0,0300
810350 | Meio fio de concreto tipo 4 (pré-moldado) | 64,56
810350 | Meio fio de concreto tipo 4 (pré-moldado) | 64,56 | Equipamento | 340610 | Grupo gerador 55 KVA | h | 1,0000
810350 | Meio fio de concreto tipo 4 (pré-moldado) | 64,56 | Equipamento | 300050 | Mesa vibrat. completa elétrica | h | 1,0000
810350 | Meio fio de concreto tipo 4 (pré-moldado) | 64,56 | Mão-de-Obra | 210060 | Encarregado de Serviço | h | 1,0000
810350 | Meio fio de concreto tipo 4 (pré-moldado) | 64,56 | Mão-de-Obra | 200130 | Servente | h | 8,0000
810350 | Meio fio de concreto tipo 4 (pré-moldado) | 64,56 | Itens de Incidência | 29990 | Ferramentas Manuais | % | 5,0000
810350 | Meio fio de concreto tipo 4 (pré-moldado) | 64,56 | Serviços | 604100 | Argamassa cimento e areia 1:4 | m3 | 0,0011
810350 | Meio fio de concreto tipo 4 (pré-moldado) | 64,56 | Serviços | 605200 | Concreto Fck = 11 MPa, preparo em betoneira e lanç. | m3 | 0,0720
810350 | Meio fio de concreto tipo 4 (pré-moldado) | 64,56 | Serviços | 603900 | Lastro de brita | m3 | 0,0300
810500 | Meio fio de concreto tipo 5 (executado c/ extrusora) | 13,68
810500 | Meio fio de concreto tipo 5 (executado c/ extrusora) | 13,68 | Equipamento | 390100 | Extrusora para meio fio de concreto | h | 1,0000
810500 | Meio fio de concreto tipo 5 (executado c/ extrusora) | 13,68 | Mão-de-Obra | 210060 | Encarregado de Serviço | h | 1,0000
810500 | Meio fio de concreto tipo 5 (executado c/ extrusora) | 13,68 | Mão-de-Obra | 200130 | Servente | h | 2,0000
810500 | Meio fio de concreto tipo 5 (executado c/ extrusora) | 13,68 | Itens de Incidência | 29990 | Ferramentas Manuais | % | 5,0000
810500 | Meio fio de concreto tipo 5 (executado c/ extrusora) | 13,68 | Serviços | 605200 | Concreto Fck = 11 MPa, preparo em betoneira e lanç. | m3 | 0,0170
810500 | Meio fio de concreto tipo 5 (executado c/ extrusora) | 13,68 | Serviços | 603900 | Lastro de brita | m3 | 0,0120
810450 | Meio fio de concreto tipo 5 (pré-moldado) | 26,49
810450 | Meio fio de concreto tipo 5 (pré-moldado) | 26,49 | Equipamento | 340610 | Grupo gerador 55 KVA | h | 1,0000
810450 | Meio fio de concreto tipo 5 (pré-moldado) | 26,49 | Equipamento | 300050 | Mesa vibrat. completa elétrica | h | 1,0000
810450 | Meio fio de concreto tipo 5 (pré-moldado) | 26,49 | Mão-de-Obra | 210060 | Encarregado de Serviço | h | 1,0000
810450 | Meio fio de concreto tipo 5 (pré-moldado) | 26,49 | Mão-de-Obra | 200130 | Servente | h | 4,0000
810450 | Meio fio de concreto tipo 5 (pré-moldado) | 26,49 | Itens de Incidência | 29990 | Ferramentas Manuais | % | 5,0000
810450 | Meio fio de concreto tipo 5 (pré-moldado) | 26,49 | Serviços | 604100 | Argamassa cimento e areia 1:4 | m3 | 0,0003
810450 | Meio fio de concreto tipo 5 (pré-moldado) | 26,49 | Serviços | 605200 | Concreto Fck = 11 MPa, preparo em betoneira e lanç. | m3 | 0,0170
810450 | Meio fio de concreto tipo 5 (pré-moldado) | 26,49 | Serviços | 603900 | Lastro de brita | m3 | 0,0120
810600 | Meio fio de concreto tipo 6 (executado c/ extrusora) | 58,50
810600 | Meio fio de concreto tipo 6 (executado c/ extrusora) | 58,50 | Equipamento | 390100 | Extrusora para meio fio de concreto | h | 1,0000
810600 | Meio fio de concreto tipo 6 (executado c/ extrusora) | 58,50 | Mão-de-Obra | 210060 | Encarregado de Serviço | h | 1,0000
810600 | Meio fio de concreto tipo 6 (executado c/ extrusora) | 58,50 | Mão-de-Obra | 200130 | Servente | h | 2,0000
810600 | Meio fio de concreto tipo 6 (executado c/ extrusora) | 58,50 | Itens de Incidência | 29990 | Ferramentas Manuais | % | 5,0000
810600 | Meio fio de concreto tipo 6 (executado c/ extrusora) | 58,50 | Serviços | 605200 | Concreto Fck = 11 MPa, preparo em betoneira e lanç. | m3 | 0,0870
810600 | Meio fio de concreto tipo 6 (executado c/ extrusora) | 58,50 | Serviços | 600000 | Escavação manual de vala 1a. cat. | m3 | 0,0980
810600 | Meio fio de concreto tipo 6 (executado c/ extrusora) | 58,50 | Serviços | 603900 | Lastro de brita | m3 | 0,0650
810550 | Meio fio de concreto tipo 6 (pré-moldado) | 83,58
810550 | Meio fio de concreto tipo 6 (pré-moldado) | 83,58 | Equipamento | 340610 | Grupo gerador 55 KVA | h | 1,0000
810550 | Meio fio de concreto tipo 6 (pré-moldado) | 83,58 | Equipamento | 300050 | Mesa vibrat. completa elétrica | h | 1,0000
810550 | Meio fio de concreto tipo 6 (pré-moldado) | 83,58 | Mão-de-Obra | 210060 | Encarregado de Serviço | h | 1,0000
810550 | Meio fio de concreto tipo 6 (pré-moldado) | 83,58 | Mão-de-Obra | 200130 | Servente | h | 9,0000
810550 | Meio fio de concreto tipo 6 (pré-moldado) | 83,58 | Itens de Incidência | 29990 | Ferramentas Manuais | % | 5,0000
810550 | Meio fio de concreto tipo 6 (pré-moldado) | 83,58 | Serviços | 604100 | Argamassa cimento e areia 1:4 | m3 | 0,0013
810550 | Meio fio de concreto tipo 6 (pré-moldado) | 83,58 | Serviços | 605200 | Concreto Fck = 11 MPa, preparo em betoneira e lanç. | m3 | 0,0870
810550 | Meio fio de concreto tipo 6 (pré-moldado) | 83,58 | Serviços | 600000 | Escavação manual de vala 1a. cat. | m3 | 0,0980
810550 | Meio fio de concreto tipo 6 (pré-moldado) | 83,58 | Serviços | 603900 | Lastro de brita | m3 | 0,0650
810700 | Meio fio de concreto tipo 7 (executado c/ extrusora) | 23,47
810700 | Meio fio de concreto tipo 7 (executado c/ extrusora) | 23,47 | Equipamento | 390100 | Extrusora para meio fio de concreto | h | 1,0000
810700 | Meio fio de concreto tipo 7 (executado c/ extrusora) | 23,47 | Mão-de-Obra | 210060 | Encarregado de Serviço | h | 1,0000
810700 | Meio fio de concreto tipo 7 (executado c/ extrusora) | 23,47 | Mão-de-Obra | 200130 | Servente | h | 2,0000
810700 | Meio fio de concreto tipo 7 (executado c/ extrusora) | 23,47 | Itens de Incidência | 29990 | Ferramentas Manuais | % | 5,0000
810700 | Meio fio de concreto tipo 7 (executado c/ extrusora) | 23,47 | Serviços | 605200 | Concreto Fck = 11 MPa, preparo em betoneira e lanç. | m3 | 0,0310
810700 | Meio fio de concreto tipo 7 (executado c/ extrusora) | 23,47 | Serviços | 600000 | Escavação manual de vala 1a. cat. | m3 | 0,0300
810700 | Meio fio de concreto tipo 7 (executado c/ extrusora) | 23,47 | Serviços | 603900 | Lastro de brita | m3 | 0,0250
810650 | Meio fio de concreto tipo 7 (pré-moldado) | 40,98
810650 | Meio fio de concreto tipo 7 (pré-moldado) | 40,98 | Equipamento | 340610 | Grupo gerador 55 KVA | h | 1,0000
810650 | Meio fio de concreto tipo 7 (pré-moldado) | 40,98 | Equipamento | 300050 | Mesa vibrat. completa elétrica | h | 1,0000
810650 | Meio fio de concreto tipo 7 (pré-moldado) | 40,98 | Mão-de-Obra | 210060 | Encarregado de Serviço | h | 1,0000
810650 | Meio fio de concreto tipo 7 (pré-moldado) | 40,98 | Mão-de-Obra | 200130 | Servente | h | 6,0000
810650 | Meio fio de concreto tipo 7 (pré-moldado) | 40,98 | Itens de Incidência | 29990 | Ferramentas Manuais | % | 5,0000
810650 | Meio fio de concreto tipo 7 (pré-moldado) | 40,98 | Serviços | 604100 | Argamassa cimento e areia 1:4 | m3 | 0,0005
810650 | Meio fio de concreto tipo 7 (pré-moldado) | 40,98 | Serviços | 605200 | Concreto Fck = 11 MPa, preparo em betoneira e lanç. | m3 | 0,0310
810650 | Meio fio de concreto tipo 7 (pré-moldado) | 40,98 | Serviços | 600000 | Escavação manual de vala 1a. cat. | m3 | 0,0300
810650 | Meio fio de concreto tipo 7 (pré-moldado) | 40,98 | Serviços | 603900 | Lastro de brita | m3 | 0,0250
810800 | Meio fio de concreto tipo 8 (executado c/ extrusora) | 17,40
810800 | Meio fio de concreto tipo 8 (executado c/ extrusora) | 17,40 | Equipamento | 390100 | Extrusora para meio fio de concreto | h | 1,0000
810800 | Meio fio de concreto tipo 8 (executado c/ extrusora) | 17,40 | Mão-de-Obra | 210060 | Encarregado de Serviço | h | 1,0000
810800 | Meio fio de concreto tipo 8 (executado c/ extrusora) | 17,40 | Mão-de-Obra | 200130 | Servente | h | 2,0000
810800 | Meio fio de concreto tipo 8 (executado c/ extrusora) | 17,40 | Itens de Incidência | 29990 | Ferramentas Manuais | % | 5,0000
810800 | Meio fio de concreto tipo 8 (executado c/ extrusora) | 17,40 | Serviços | 605200 | Concreto Fck = 11 MPa, preparo em betoneira e lanç. | m3 | 0,0230
810800 | Meio fio de concreto tipo 8 (executado c/ extrusora) | 17,40 | Serviços | 600000 | Escavação manual de vala 1a. cat. | m3 | 0,0180
810800 | Meio fio de concreto tipo 8 (executado c/ extrusora) | 17,40 | Serviços | 603900 | Lastro de brita | m3 | 0,0120
810750 | Meio fio de concreto tipo 8 (pré-moldado) | 31,31
810750 | Meio fio de concreto tipo 8 (pré-moldado) | 31,31 | Equipamento | 340610 | Grupo gerador 55 KVA | h | 1,0000
810750 | Meio fio de concreto tipo 8 (pré-moldado) | 31,31 | Equipamento | 300050 | Mesa vibrat. completa elétrica | h | 1,0000
810750 | Meio fio de concreto tipo 8 (pré-moldado) | 31,31 | Mão-de-Obra | 210060 | Encarregado de Serviço | h | 1,0000
810750 | Meio fio de concreto tipo 8 (pré-moldado) | 31,31 | Mão-de-Obra | 200130 | Servente | h | 4,5000
810750 | Meio fio de concreto tipo 8 (pré-moldado) | 31,31 | Itens de Incidência | 29990 | Ferramentas Manuais | % | 5,0000
810750 | Meio fio de concreto tipo 8 (pré-moldado) | 31,31 | Serviços | 604100 | Argamassa cimento e areia 1:4 | m3 | 0,0003
810750 | Meio fio de concreto tipo 8 (pré-moldado) | 31,31 | Serviços | 605200 | Concreto Fck = 11 MPa, preparo em betoneira e lanç. | m3 | 0,0230
810750 | Meio fio de concreto tipo 8 (pré-moldado) | 31,31 | Serviços | 600000 | Escavação manual de vala 1a. cat. | m3 | 0,0180
810750 | Meio fio de concreto tipo 8 (pré-moldado) | 31,31 | Serviços | 603900 | Lastro de brita | m3 | 0,0120
810900 | Meio fio de concreto tipo 9A (executado c/ extrusora) | 25,99
810900 | Meio fio de concreto tipo 9A (executado c/ extrusora) | 25,99 | Equipamento | 390100 | Extrusora para meio fio de concreto | h | 1,0000
810900 | Meio fio de concreto tipo 9A (executado c/ extrusora) | 25,99 | Mão-de-Obra | 210060 | Encarregado de Serviço | h | 1,0000
810900 | Meio fio de concreto tipo 9A (executado c/ extrusora) | 25,99 | Mão-de-Obra | 200130 | Servente | h | 2,0000
810900 | Meio fio de concreto tipo 9A (executado c/ extrusora) | 25,99 | Itens de Incidência | 29990 | Ferramentas Manuais | % | 5,0000
810900 | Meio fio de concreto tipo 9A (executado c/ extrusora) | 25,99 | Serviços | 605200 | Concreto Fck = 11 MPa, preparo em betoneira e lanç. | m3 | 0,0390
810900 | Meio fio de concreto tipo 9A (executado c/ extrusora) | 25,99 | Serviços | 600000 | Escavação manual de vala 1a. cat. | m3 | 0,0260
810900 | Meio fio de concreto tipo 9A (executado c/ extrusora) | 25,99 | Serviços | 603900 | Lastro de brita | m3 | 0,0170
810850 | Meio fio de concreto tipo 9A (pré-moldado) | 43,74
810850 | Meio fio de concreto tipo 9A (pré-moldado) | 43,74 | Equipamento | 340610 | Grupo gerador 55 KVA | h | 1,0000
810850 | Meio fio de concreto tipo 9A (pré-moldado) | 43,74 | Equipamento | 300050 | Mesa vibrat. completa elétrica | h | 1,0000
810850 | Meio fio de concreto tipo 9A (pré-moldado) | 43,74 | Mão-de-Obra | 210060 | Encarregado de Serviço | h | 1,0000
810850 | Meio fio de concreto tipo 9A (pré-moldado) | 43,74 | Mão-de-Obra | 200130 | Servente | h | 6,0000
810850 | Meio fio de concreto tipo 9A (pré-moldado) | 43,74 | Itens de Incidência | 29990 | Ferramentas Manuais | % | 5,0000
810850 | Meio fio de concreto tipo 9A (pré-moldado) | 43,74 | Serviços | 604100 | Argamassa cimento e areia 1:4 | m3 | 0,0006
810850 | Meio fio de concreto tipo 9A (pré-moldado) | 43,74 | Serviços | 605200 | Concreto Fck = 11 MPa, preparo em betoneira e lanç. | m3 | 0,0390
810850 | Meio fio de concreto tipo 9A (pré-moldado) | 43,74 | Serviços | 600000 | Escavação manual de vala 1a. cat. | m3 | 0,0260
810850 | Meio fio de concreto tipo 9A (pré-moldado) | 43,74 | Serviços | 603900 | Lastro de brita | m3 | 0,0170
811900 | Meio fio de concreto tipo 9B (executado c/ extrusora) | 12,46
811900 | Meio fio de concreto tipo 9B (executado c/ extrusora) | 12,46 | Equipamento | 390100 | Extrusora para meio fio de concreto | h | 1,0000
811900 | Meio fio de concreto tipo 9B (executado c/ extrusora) | 12,46 | Mão-de-Obra | 210060 | Encarregado de Serviço | h | 1,0000
811900 | Meio fio de concreto tipo 9B (executado c/ extrusora) | 12,46 | Mão-de-Obra | 200130 | Servente | h | 2,0000
811900 | Meio fio de concreto tipo 9B (executado c/ extrusora) | 12,46 | Itens de Incidência | 29990 | Ferramentas Manuais | % | 5,0000
811900 | Meio fio de concreto tipo 9B (executado c/ extrusora) | 12,46 | Serviços | 605200 | Concreto Fck = 11 MPa, preparo em betoneira e lanç. | m3 | 0,0130
811900 | Meio fio de concreto tipo 9B (executado c/ extrusora) | 12,46 | Serviços | 603900 | Lastro de brita | m3 | 0,0170
811850 | Meio fio de concreto tipo 9B (pré-moldado) | 25,03
811850 | Meio fio de concreto tipo 9B (pré-moldado) | 25,03 | Equipamento | 340610 | Grupo gerador 55 KVA | h | 1,0000
811850 | Meio fio de concreto tipo 9B (pré-moldado) | 25,03 | Equipamento | 300050 | Mesa vibrat. completa elétrica | h | 1,0000
811850 | Meio fio de concreto tipo 9B (pré-moldado) | 25,03 | Mão-de-Obra | 210060 | Encarregado de Serviço | h | 1,0000
811850 | Meio fio de concreto tipo 9B (pré-moldado) | 25,03 | Mão-de-Obra | 200130 | Servente | h | 4,0000
811850 | Meio fio de concreto tipo 9B (pré-moldado) | 25,03 | Itens de Incidência | 29990 | Ferramentas Manuais | % | 5,0000
811850 | Meio fio de concreto tipo 9B (pré-moldado) | 25,03 | Serviços | 604100 | Argamassa cimento e areia 1:4 | m3 | 0,0002
811850 | Meio fio de concreto tipo 9B (pré-moldado) | 25,03 | Serviços | 605200 | Concreto Fck = 11 MPa, preparo em betoneira e lanç. | m3 | 0,0130
811850 | Meio fio de concreto tipo 9B (pré-moldado) | 25,03 | Serviços | 603900 | Lastro de brita | m3 | 0,0170
562650 | Microrevest.asf.a frio e= 8mm(sem fibras), descontínuo, excl. | 4,75
562650 | Microrevest.asf.a frio e= 8mm(sem fibras), descontínuo, excl. | 4,75 | Equipamento | 343800 | Cam. chassi VM-330 p/ microrevestimento | h | 1,0000
562650 | Microrevest.asf.a frio e= 8mm(sem fibras), descontínuo, excl. | 4,75 | Equipamento | 346070 | Caminhão pipa 6000 l | h | 1,0000
562650 | Microrevest.asf.a frio e= 8mm(sem fibras), descontínuo, excl. | 4,75 | Equipamento | 329300 | Carreg. frontal pneus 924-K média | h | 1,0000
562650 | Microrevest.asf.a frio e= 8mm(sem fibras), descontínuo, excl. | 4,75 | Equipamento | 300200 | Tanque depósito asfalto frio 20000 l | h | 2,0000
562650 | Microrevest.asf.a frio e= 8mm(sem fibras), descontínuo, excl. | 4,75 | Equipamento | 341000 | Trator agrícola 5105 4x4 | h | 1,0000
562650 | Microrevest.asf.a frio e= 8mm(sem fibras), descontínuo, excl. | 4,75 | Equipamento | 309000 | Usina p/ microrevestimento asfáltico a frio | h | 1,0000
562650 | Microrevest.asf.a frio e= 8mm(sem fibras), descontínuo, excl. | 4,75 | Equipamento | 300090 | Vassoura mecânica rebocável | h | 1,0000
562650 | Microrevest.asf.a frio e= 8mm(sem fibras), descontínuo, excl. | 4,75 | Mão-de-Obra | 200020 | Apontador | h | 1,0000
562650 | Microrevest.asf.a frio e= 8mm(sem fibras), descontínuo, excl. | 4,75 | Mão-de-Obra | 210060 | Encarregado de Serviço | h | 1,0000
562650 | Microrevest.asf.a frio e= 8mm(sem fibras), descontínuo, excl. | 4,75 | Mão-de-Obra | 200130 | Servente | h | 8,0000
562650 | Microrevest.asf.a frio e= 8mm(sem fibras), descontínuo, excl. | 4,75 | Itens de Incidência | 29990 | Ferramentas Manuais | % | 5,0000
562650 | Microrevest.asf.a frio e= 8mm(sem fibras), descontínuo, excl. | 4,75 | Materiais | 173200 | Cimento Portland (saco de 50kg) | t | 0,0003
562650 | Microrevest.asf.a frio e= 8mm(sem fibras), descontínuo, excl. | 4,75 | Materiais | 130000 | Pedra britada (comercial) | m3 | 0,0008
562650 | Microrevest.asf.a frio e= 8mm(sem fibras), descontínuo, excl. | 4,75 | Materiais | 130080 | Pó de pedra (comercial) | m3 | 0,0072
562650 | Microrevest.asf.a frio e= 8mm(sem fibras), descontínuo, excl. | 4,75 | Itens de Transporte | 13200 | Cimento (Trecho) | t | 0,73x1 + 0,88x2
562650 | Microrevest.asf.a frio e= 8mm(sem fibras), descontínuo, excl. | 4,75 | Itens de Transporte | 11030 | Emulsão c/polímero (Trecho-Microrev.) | t | 0,82x + 40,31
562650 | Microrevest.asf.a frio e= 8mm(sem fibras), descontínuo, excl. | 4,75 | Itens de Transporte | 19530 | Pedra britada (Trecho -Microrevestimento) | t | 1,00x1 + 1,21x2
562560 | Microrevest.asf.a frio e= 8mm(sem fibras), excl.fornec.emulsão | 3,53
562560 | Microrevest.asf.a frio e= 8mm(sem fibras), excl.fornec.emulsão | 3,53 | Equipamento | 343800 | Cam. chassi VM-330 p/ microrevestimento | h | 1,0000
562560 | Microrevest.asf.a frio e= 8mm(sem fibras), excl.fornec.emulsão | 3,53 | Equipamento | 346070 | Caminhão pipa 6000 l | h | 1,0000
562560 | Microrevest.asf.a frio e= 8mm(sem fibras), excl.fornec.emulsão | 3,53 | Equipamento | 329300 | Carreg. frontal pneus 924-K média | h | 1,0000
562560 | Microrevest.asf.a frio e= 8mm(sem fibras), excl.fornec.emulsão | 3,53 | Equipamento | 300200 | Tanque depósito asfalto frio 20000 l | h | 2,0000
562560 | Microrevest.asf.a frio e= 8mm(sem fibras), excl.fornec.emulsão | 3,53 | Equipamento | 341000 | Trator agrícola 5105 4x4 | h | 1,0000
562560 | Microrevest.asf.a frio e= 8mm(sem fibras), excl.fornec.emulsão | 3,53 | Equipamento | 309000 | Usina p/ microrevestimento asfáltico a frio | h | 1,0000
562560 | Microrevest.asf.a frio e= 8mm(sem fibras), excl.fornec.emulsão | 3,53 | Equipamento | 300090 | Vassoura mecânica rebocável | h | 1,0000
562560 | Microrevest.asf.a frio e= 8mm(sem fibras), excl.fornec.emulsão | 3,53 | Mão-de-Obra | 200020 | Apontador | h | 1,0000
562560 | Microrevest.asf.a frio e= 8mm(sem fibras), excl.fornec.emulsão | 3,53 | Mão-de-Obra | 210060 | Encarregado de Serviço | h | 1,0000
562560 | Microrevest.asf.a frio e= 8mm(sem fibras), excl.fornec.emulsão | 3,53 | Mão-de-Obra | 200130 | Servente | h | 8,0000
562560 | Microrevest.asf.a frio e= 8mm(sem fibras), excl.fornec.emulsão | 3,53 | Itens de Incidência | 29990 | Ferramentas Manuais | % | 5,0000
562560 | Microrevest.asf.a frio e= 8mm(sem fibras), excl.fornec.emulsão | 3,53 | Materiais | 173200 | Cimento Portland (saco de 50kg) | t | 0,0003
562560 | Microrevest.asf.a frio e= 8mm(sem fibras), excl.fornec.emulsão | 3,53 | Materiais | 130000 | Pedra britada (comercial) | m3 | 0,0008
562560 | Microrevest.asf.a frio e= 8mm(sem fibras), excl.fornec.emulsão | 3,53 | Materiais | 130080 | Pó de pedra (comercial) | m3 | 0,0072
562560 | Microrevest.asf.a frio e= 8mm(sem fibras), excl.fornec.emulsão | 3,53 | Itens de Transporte | 13200 | Cimento (Trecho) | t | 0,73x1 + 0,88x2
562560 | Microrevest.asf.a frio e= 8mm(sem fibras), excl.fornec.emulsão | 3,53 | Itens de Transporte | 11030 | Emulsão c/polímero (Trecho-Microrev.) | t | 0,82x + 40,31
562560 | Microrevest.asf.a frio e= 8mm(sem fibras), excl.fornec.emulsão | 3,53 | Itens de Transporte | 19530 | Pedra britada (Trecho -Microrevestimento) | t | 1,00x1 + 1,21x2
562720 | Microrevest.asf.a frio e=12mm(sem fibras), descontínuo, excl. | 5,75
562720 | Microrevest.asf.a frio e=12mm(sem fibras), descontínuo, excl. | 5,75 | Equipamento | 343800 | Cam. chassi VM-330 p/ microrevestimento | h | 1,0000
562720 | Microrevest.asf.a frio e=12mm(sem fibras), descontínuo, excl. | 5,75 | Equipamento | 346070 | Caminhão pipa 6000 l | h | 1,0000
562720 | Microrevest.asf.a frio e=12mm(sem fibras), descontínuo, excl. | 5,75 | Equipamento | 329300 | Carreg. frontal pneus 924-K média | h | 1,0000
562720 | Microrevest.asf.a frio e=12mm(sem fibras), descontínuo, excl. | 5,75 | Equipamento | 300200 | Tanque depósito asfalto frio 20000 l | h | 2,0000
562720 | Microrevest.asf.a frio e=12mm(sem fibras), descontínuo, excl. | 5,75 | Equipamento | 341000 | Trator agrícola 5105 4x4 | h | 1,0000
562720 | Microrevest.asf.a frio e=12mm(sem fibras), descontínuo, excl. | 5,75 | Equipamento | 309000 | Usina p/ microrevestimento asfáltico a frio | h | 1,0000
562720 | Microrevest.asf.a frio e=12mm(sem fibras), descontínuo, excl. | 5,75 | Equipamento | 300090 | Vassoura mecânica rebocável | h | 1,0000
562720 | Microrevest.asf.a frio e=12mm(sem fibras), descontínuo, excl. | 5,75 | Mão-de-Obra | 200020 | Apontador | h | 1,0000
562720 | Microrevest.asf.a frio e=12mm(sem fibras), descontínuo, excl. | 5,75 | Mão-de-Obra | 210060 | Encarregado de Serviço | h | 1,0000
562720 | Microrevest.asf.a frio e=12mm(sem fibras), descontínuo, excl. | 5,75 | Mão-de-Obra | 200130 | Servente | h | 8,0000
562720 | Microrevest.asf.a frio e=12mm(sem fibras), descontínuo, excl. | 5,75 | Itens de Incidência | 29990 | Ferramentas Manuais | % | 5,0000
562720 | Microrevest.asf.a frio e=12mm(sem fibras), descontínuo, excl. | 5,75 | Materiais | 173200 | Cimento Portland (saco de 50kg) | t | 0,0004
562720 | Microrevest.asf.a frio e=12mm(sem fibras), descontínuo, excl. | 5,75 | Materiais | 130000 | Pedra britada (comercial) | m3 | 0,0012
562720 | Microrevest.asf.a frio e=12mm(sem fibras), descontínuo, excl. | 5,75 | Materiais | 130080 | Pó de pedra (comercial) | m3 | 0,0108
562720 | Microrevest.asf.a frio e=12mm(sem fibras), descontínuo, excl. | 5,75 | Itens de Transporte | 13200 | Cimento (Trecho) | t | 0,73x1 + 0,88x2
562720 | Microrevest.asf.a frio e=12mm(sem fibras), descontínuo, excl. | 5,75 | Itens de Transporte | 11030 | Emulsão c/polímero (Trecho-Microrev.) | t | 0,82x + 40,31
562720 | Microrevest.asf.a frio e=12mm(sem fibras), descontínuo, excl. | 5,75 | Itens de Transporte | 19530 | Pedra britada (Trecho -Microrevestimento) | t | 1,00x1 + 1,21x2
562690 | Microrevest.asf.a frio e=12mm(sem fibras), excl.fornec.emulsão | 4,56
562690 | Microrevest.asf.a frio e=12mm(sem fibras), excl.fornec.emulsão | 4,56 | Equipamento | 343800 | Cam. chassi VM-330 p/ microrevestimento | h | 1,0000
562690 | Microrevest.asf.a frio e=12mm(sem fibras), excl.fornec.emulsão | 4,56 | Equipamento | 346070 | Caminhão pipa 6000 l | h | 1,0000
562690 | Microrevest.asf.a frio e=12mm(sem fibras), excl.fornec.emulsão | 4,56 | Equipamento | 329300 | Carreg. frontal pneus 924-K média | h | 1,0000
562690 | Microrevest.asf.a frio e=12mm(sem fibras), excl.fornec.emulsão | 4,56 | Equipamento | 300200 | Tanque depósito asfalto frio 20000 l | h | 2,0000
562690 | Microrevest.asf.a frio e=12mm(sem fibras), excl.fornec.emulsão | 4,56 | Equipamento | 341000 | Trator agrícola 5105 4x4 | h | 1,0000
562690 | Microrevest.asf.a frio e=12mm(sem fibras), excl.fornec.emulsão | 4,56 | Equipamento | 309000 | Usina p/ microrevestimento asfáltico a frio | h | 1,0000
562690 | Microrevest.asf.a frio e=12mm(sem fibras), excl.fornec.emulsão | 4,56 | Equipamento | 300090 | Vassoura mecânica rebocável | h | 1,0000
562690 | Microrevest.asf.a frio e=12mm(sem fibras), excl.fornec.emulsão | 4,56 | Mão-de-Obra | 200020 | Apontador | h | 1,0000
562690 | Microrevest.asf.a frio e=12mm(sem fibras), excl.fornec.emulsão | 4,56 | Mão-de-Obra | 210060 | Encarregado de Serviço | h | 1,0000
562690 | Microrevest.asf.a frio e=12mm(sem fibras), excl.fornec.emulsão | 4,56 | Mão-de-Obra | 200130 | Servente | h | 8,0000
562690 | Microrevest.asf.a frio e=12mm(sem fibras), excl.fornec.emulsão | 4,56 | Itens de Incidência | 29990 | Ferramentas Manuais | % | 5,0000
562690 | Microrevest.asf.a frio e=12mm(sem fibras), excl.fornec.emulsão | 4,56 | Materiais | 173200 | Cimento Portland (saco de 50kg) | t | 0,0004
562690 | Microrevest.asf.a frio e=12mm(sem fibras), excl.fornec.emulsão | 4,56 | Materiais | 130000 | Pedra britada (comercial) | m3 | 0,0012
562690 | Microrevest.asf.a frio e=12mm(sem fibras), excl.fornec.emulsão | 4,56 | Materiais | 130080 | Pó de pedra (comercial) | m3 | 0,0108
562690 | Microrevest.asf.a frio e=12mm(sem fibras), excl.fornec.emulsão | 4,56 | Itens de Transporte | 13200 | Cimento (Trecho) | t | 0,73x1 + 0,88x2
562690 | Microrevest.asf.a frio e=12mm(sem fibras), excl.fornec.emulsão | 4,56 | Itens de Transporte | 11030 | Emulsão c/polímero (Trecho-Microrev.) | t | 0,82x + 40,31
562690 | Microrevest.asf.a frio e=12mm(sem fibras), excl.fornec.emulsão | 4,56 | Itens de Transporte | 19530 | Pedra britada (Trecho -Microrevestimento) | t | 1,00x1 + 1,21x2
562620 | Microrevest.asf.a frio e=16mm(sem fibras), excl.fornec.emulsão | 5,49
562620 | Microrevest.asf.a frio e=16mm(sem fibras), excl.fornec.emulsão | 5,49 | Equipamento | 343800 | Cam. chassi VM-330 p/ microrevestimento | h | 1,0000
562620 | Microrevest.asf.a frio e=16mm(sem fibras), excl.fornec.emulsão | 5,49 | Equipamento | 346070 | Caminhão pipa 6000 l | h | 1,0000
562620 | Microrevest.asf.a frio e=16mm(sem fibras), excl.fornec.emulsão | 5,49 | Equipamento | 329300 | Carreg. frontal pneus 924-K média | h | 1,0000
562620 | Microrevest.asf.a frio e=16mm(sem fibras), excl.fornec.emulsão | 5,49 | Equipamento | 340270 | Rolo pneus autopropelido 27 t | h | 1,0000
562620 | Microrevest.asf.a frio e=16mm(sem fibras), excl.fornec.emulsão | 5,49 | Equipamento | 300200 | Tanque depósito asfalto frio 20000 l | h | 2,0000
562620 | Microrevest.asf.a frio e=16mm(sem fibras), excl.fornec.emulsão | 5,49 | Equipamento | 341000 | Trator agrícola 5105 4x4 | h | 1,0000
562620 | Microrevest.asf.a frio e=16mm(sem fibras), excl.fornec.emulsão | 5,49 | Equipamento | 309000 | Usina p/ microrevestimento asfáltico a frio | h | 1,0000
562620 | Microrevest.asf.a frio e=16mm(sem fibras), excl.fornec.emulsão | 5,49 | Equipamento | 300090 | Vassoura mecânica rebocável | h | 1,0000
562620 | Microrevest.asf.a frio e=16mm(sem fibras), excl.fornec.emulsão | 5,49 | Mão-de-Obra | 200020 | Apontador | h | 1,0000
562620 | Microrevest.asf.a frio e=16mm(sem fibras), excl.fornec.emulsão | 5,49 | Mão-de-Obra | 210060 | Encarregado de Serviço | h | 1,0000
562620 | Microrevest.asf.a frio e=16mm(sem fibras), excl.fornec.emulsão | 5,49 | Mão-de-Obra | 200130 | Servente | h | 8,0000
562620 | Microrevest.asf.a frio e=16mm(sem fibras), excl.fornec.emulsão | 5,49 | Itens de Incidência | 29990 | Ferramentas Manuais | % | 5,0000
562620 | Microrevest.asf.a frio e=16mm(sem fibras), excl.fornec.emulsão | 5,49 | Materiais | 173200 | Cimento Portland (saco de 50kg) | t | 0,0005
562620 | Microrevest.asf.a frio e=16mm(sem fibras), excl.fornec.emulsão | 5,49 | Materiais | 130000 | Pedra britada (comercial) | m3 | 0,0016
562620 | Microrevest.asf.a frio e=16mm(sem fibras), excl.fornec.emulsão | 5,49 | Materiais | 130080 | Pó de pedra (comercial) | m3 | 0,0134
562620 | Microrevest.asf.a frio e=16mm(sem fibras), excl.fornec.emulsão | 5,49 | Itens de Transporte | 13200 | Cimento (Trecho) | t | 0,73x1 + 0,88x2
562620 | Microrevest.asf.a frio e=16mm(sem fibras), excl.fornec.emulsão | 5,49 | Itens de Transporte | 11030 | Emulsão c/polímero (Trecho-Microrev.) | t | 0,82x + 40,31
562620 | Microrevest.asf.a frio e=16mm(sem fibras), excl.fornec.emulsão | 5,49 | Itens de Transporte | 19530 | Pedra britada (Trecho -Microrevestimento) | t | 1,00x1 + 1,21x2
535000 | Paralelepípedo(revestimento) | 109,55
535000 | Paralelepípedo(revestimento) | 109,55 | Equipamento | 301800 | Carrinho de concretagem 80 l | h | 1,0000
535000 | Paralelepípedo(revestimento) | 109,55 | Equipamento | 340620 | Rolo tandem liso 6-8 t | h | 1,0000
535000 | Paralelepípedo(revestimento) | 109,55 | Mão-de-Obra | 200110 | Calceteiro | h | 9,0000
535000 | Paralelepípedo(revestimento) | 109,55 | Mão-de-Obra | 210060 | Encarregado de Serviço | h | 1,0000
535000 | Paralelepípedo(revestimento) | 109,55 | Mão-de-Obra | 200130 | Servente | h | 9,0000
535000 | Paralelepípedo(revestimento) | 109,55 | Itens de Incidência | 29990 | Ferramentas Manuais | % | 5,0000
535000 | Paralelepípedo(revestimento) | 109,55 | Materiais | 130200 | Paralelepípedo | mil | 0,0340
535000 | Paralelepípedo(revestimento) | 109,55 | Itens de Transporte | 19500 | Paralelepípedo | t | 1,00x1 + 1,21x2
534906 | Pavimento c/ bloco intertravado concreto (Paver-cor natural) e= | 76,40
534906 | Pavimento c/ bloco intertravado concreto (Paver-cor natural) e= | 76,40 | Equipamento | 340200 | Compactador manual solos gasolina | h | 9,0000
534906 | Pavimento c/ bloco intertravado concreto (Paver-cor natural) e= | 76,40 | Mão-de-Obra | 200110 | Calceteiro | h | 48,0000
534906 | Pavimento c/ bloco intertravado concreto (Paver-cor natural) e= | 76,40 | Mão-de-Obra | 210060 | Encarregado de Serviço | h | 4,0000
534906 | Pavimento c/ bloco intertravado concreto (Paver-cor natural) e= | 76,40 | Mão-de-Obra | 200130 | Servente | h | 24,0000
534906 | Pavimento c/ bloco intertravado concreto (Paver-cor natural) e= | 76,40 | Itens de Incidência | 29990 | Ferramentas Manuais | % | 5,0000
534906 | Pavimento c/ bloco intertravado concreto (Paver-cor natural) e= | 76,40 | Materiais | 139000 | Areia | m3 | 0,0500
534906 | Pavimento c/ bloco intertravado concreto (Paver-cor natural) e= | 76,40 | Materiais | 145600 | Bloco intertravado(Paver) e=6cm (Fck=35 MPa) | m2 | 1,0000
534906 | Pavimento c/ bloco intertravado concreto (Paver-cor natural) e= | 76,40 | Itens de Transporte | 19010 | Areia (Trecho) | t | 1,00x1 + 1,21x2
534906 | Pavimento c/ bloco intertravado concreto (Paver-cor natural) e= | 76,40 | Itens de Transporte | 10650 | Bloco de concreto p/pavimento | t | 0,73x1 + 0,88x2
534916 | Pavimento c/ bloco intertravado concreto (Paver-cor natural) e= | 76,13
534916 | Pavimento c/ bloco intertravado concreto (Paver-cor natural) e= | 76,13 | Equipamento | 340200 | Compactador manual solos gasolina | h | 9,0000
534916 | Pavimento c/ bloco intertravado concreto (Paver-cor natural) e= | 76,13 | Mão-de-Obra | 200110 | Calceteiro | h | 48,0000
534916 | Pavimento c/ bloco intertravado concreto (Paver-cor natural) e= | 76,13 | Mão-de-Obra | 210060 | Encarregado de Serviço | h | 4,0000
534916 | Pavimento c/ bloco intertravado concreto (Paver-cor natural) e= | 76,13 | Mão-de-Obra | 200130 | Servente | h | 24,0000
534916 | Pavimento c/ bloco intertravado concreto (Paver-cor natural) e= | 76,13 | Itens de Incidência | 29990 | Ferramentas Manuais | % | 5,0000
534916 | Pavimento c/ bloco intertravado concreto (Paver-cor natural) e= | 76,13 | Materiais | 145600 | Bloco intertravado(Paver) e=6cm (Fck=35 MPa) | m2 | 1,0000
534916 | Pavimento c/ bloco intertravado concreto (Paver-cor natural) e= | 76,13 | Materiais | 130080 | Pó de pedra (comercial) | m3 | 0,0500
534916 | Pavimento c/ bloco intertravado concreto (Paver-cor natural) e= | 76,13 | Itens de Transporte | 10650 | Bloco de concreto p/pavimento | t | 0,73x1 + 0,88x2
534916 | Pavimento c/ bloco intertravado concreto (Paver-cor natural) e= | 76,13 | Itens de Transporte | 10010 | Pó de pedra britada | t | 1,00x1 + 1,21x2
534908 | Pavimento c/ bloco intertravado concreto (Paver-cor natural) e= | 89,60
534908 | Pavimento c/ bloco intertravado concreto (Paver-cor natural) e= | 89,60 | Equipamento | 340200 | Compactador manual solos gasolina | h | 9,0000
534908 | Pavimento c/ bloco intertravado concreto (Paver-cor natural) e= | 89,60 | Mão-de-Obra | 200110 | Calceteiro | h | 48,0000
534908 | Pavimento c/ bloco intertravado concreto (Paver-cor natural) e= | 89,60 | Mão-de-Obra | 210060 | Encarregado de Serviço | h | 4,0000
534908 | Pavimento c/ bloco intertravado concreto (Paver-cor natural) e= | 89,60 | Mão-de-Obra | 200130 | Servente | h | 24,0000
534908 | Pavimento c/ bloco intertravado concreto (Paver-cor natural) e= | 89,60 | Itens de Incidência | 29990 | Ferramentas Manuais | % | 5,0000
534908 | Pavimento c/ bloco intertravado concreto (Paver-cor natural) e= | 89,60 | Materiais | 139000 | Areia | m3 | 0,0500
534908 | Pavimento c/ bloco intertravado concreto (Paver-cor natural) e= | 89,60 | Materiais | 145680 | Bloco intertravado(Paver) e=8cm (Fck=35 MPa) | m2 | 1,0000
534908 | Pavimento c/ bloco intertravado concreto (Paver-cor natural) e= | 89,60 | Itens de Transporte | 19010 | Areia (Trecho) | t | 1,00x1 + 1,21x2
534908 | Pavimento c/ bloco intertravado concreto (Paver-cor natural) e= | 89,60 | Itens de Transporte | 10650 | Bloco de concreto p/pavimento | t | 0,73x1 + 0,88x2
534918 | Pavimento c/ bloco intertravado concreto (Paver-cor natural) e= | 89,33
534918 | Pavimento c/ bloco intertravado concreto (Paver-cor natural) e= | 89,33 | Equipamento | 340200 | Compactador manual solos gasolina | h | 9,0000
534918 | Pavimento c/ bloco intertravado concreto (Paver-cor natural) e= | 89,33 | Mão-de-Obra | 200110 | Calceteiro | h | 48,0000
534918 | Pavimento c/ bloco intertravado concreto (Paver-cor natural) e= | 89,33 | Mão-de-Obra | 210060 | Encarregado de Serviço | h | 4,0000
534918 | Pavimento c/ bloco intertravado concreto (Paver-cor natural) e= | 89,33 | Mão-de-Obra | 200130 | Servente | h | 24,0000
534918 | Pavimento c/ bloco intertravado concreto (Paver-cor natural) e= | 89,33 | Itens de Incidência | 29990 | Ferramentas Manuais | % | 5,0000
534918 | Pavimento c/ bloco intertravado concreto (Paver-cor natural) e= | 89,33 | Materiais | 145680 | Bloco intertravado(Paver) e=8cm (Fck=35 MPa) | m2 | 1,0000
534918 | Pavimento c/ bloco intertravado concreto (Paver-cor natural) e= | 89,33 | Materiais | 130080 | Pó de pedra (comercial) | m3 | 0,0500
534918 | Pavimento c/ bloco intertravado concreto (Paver-cor natural) e= | 89,33 | Itens de Transporte | 10650 | Bloco de concreto p/pavimento | t | 0,73x1 + 0,88x2
534918 | Pavimento c/ bloco intertravado concreto (Paver-cor natural) e= | 89,33 | Itens de Transporte | 10010 | Pó de pedra britada | t | 1,00x1 + 1,21x2
502645 | Pavimento de concreto de cimento Portland Fctmk = 4,5 MPa | 322,94
502645 | Pavimento de concreto de cimento Portland Fctmk = 4,5 MPa | 322,94 | Equipamento | 323200 | Escav. hidráulica 320D L média | h | 1,0000
502645 | Pavimento de concreto de cimento Portland Fctmk = 4,5 MPa | 322,94 | Equipamento | 323104 | Pavimentadora com formas deslizantes | h | 1,0000
502645 | Pavimento de concreto de cimento Portland Fctmk = 4,5 MPa | 322,94 | Mão-de-Obra | 210060 | Encarregado de Serviço | h | 1,0000
502645 | Pavimento de concreto de cimento Portland Fctmk = 4,5 MPa | 322,94 | Mão-de-Obra | 200260 | Pedreiro | h | 2,0000
502645 | Pavimento de concreto de cimento Portland Fctmk = 4,5 MPa | 322,94 | Mão-de-Obra | 200130 | Servente | h | 4,0000
502645 | Pavimento de concreto de cimento Portland Fctmk = 4,5 MPa | 322,94 | Itens de Incidência | 29990 | Ferramentas Manuais | % | 5,0000
502645 | Pavimento de concreto de cimento Portland Fctmk = 4,5 MPa | 322,94 | Serviços | 500045 | Usinagem de Concreto Fctmk = 4,50 MPa com cimento a granel | m3 | 1,0000
502645 | Pavimento de concreto de cimento Portland Fctmk = 4,5 MPa | 322,94 | Itens de Transporte | 10015 | Concreto usinado | t | 1,00x1 + 1,21x2
502646 | Pavimento de concreto Fctmk=4,50MPa executado com régua | 378,42
502646 | Pavimento de concreto Fctmk=4,50MPa executado com régua | 378,42 | Equipamento | 371150 | Régua vibratória treliçada L<=6,00m | h | 1,0000
502646 | Pavimento de concreto Fctmk=4,50MPa executado com régua | 378,42 | Equipamento | 370450 | Vibrador imersão gasolina 45mm | h | 2,0000
502646 | Pavimento de concreto Fctmk=4,50MPa executado com régua | 378,42 | Mão-de-Obra | 210060 | Encarregado de Serviço | h | 0,5000
502646 | Pavimento de concreto Fctmk=4,50MPa executado com régua | 378,42 | Mão-de-Obra | 200260 | Pedreiro | h | 2,0000
502646 | Pavimento de concreto Fctmk=4,50MPa executado com régua | 378,42 | Mão-de-Obra | 200130 | Servente | h | 5,0000
502646 | Pavimento de concreto Fctmk=4,50MPa executado com régua | 378,42 | Itens de Incidência | 29990 | Ferramentas Manuais | % | 5,0000
502646 | Pavimento de concreto Fctmk=4,50MPa executado com régua | 378,42 | Serviços | 511110 | Forma metálica para pavimento | m2 | 0,7582
502646 | Pavimento de concreto Fctmk=4,50MPa executado com régua | 378,42 | Serviços | 500045 | Usinagem de Concreto Fctmk = 4,50 MPa com cimento a granel | m3 | 1,0000
502646 | Pavimento de concreto Fctmk=4,50MPa executado com régua | 378,42 | Itens de Transporte | 10015 | Concreto usinado | t | 1,00x1 + 1,21x2
530000 | Pedra britada (produzida) | 55,83
530000 | Pedra britada (produzida) | 55,83 | Equipamento | 329300 | Carreg. frontal pneus 924-K média | h | 1,0000
530000 | Pedra britada (produzida) | 55,83 | Equipamento | 300510 | Conj. britagem completo 80 m3/h | h | 1,0000
530000 | Pedra britada (produzida) | 55,83 | Equipamento | 343600 | Grupo gerador 450 KVA | h | 1,0000
530000 | Pedra britada (produzida) | 55,83 | Mão-de-Obra | 200020 | Apontador | h | 1,0000
530000 | Pedra britada (produzida) | 55,83 | Mão-de-Obra | 210060 | Encarregado de Serviço | h | 1,0000
530000 | Pedra britada (produzida) | 55,83 | Serviços | 521300 | Extração, carga e transp. rocha jazida p/ britagem | m3 | 0,5200
530060 | Pedra britada 4" (produzida) | 52,01
530060 | Pedra britada 4" (produzida) | 52,01 | Equipamento | 329300 | Carreg. frontal pneus 924-K média | h | 1,0000
530060 | Pedra britada 4" (produzida) | 52,01 | Equipamento | 300510 | Conj. britagem completo 80 m3/h | h | 1,0000
530060 | Pedra britada 4" (produzida) | 52,01 | Equipamento | 343600 | Grupo gerador 450 KVA | h | 1,0000
530060 | Pedra britada 4" (produzida) | 52,01 | Mão-de-Obra | 200020 | Apontador | h | 1,0000
530060 | Pedra britada 4" (produzida) | 52,01 | Mão-de-Obra | 210060 | Encarregado de Serviço | h | 1,0000
530060 | Pedra britada 4" (produzida) | 52,01 | Serviços | 521300 | Extração, carga e transp. rocha jazida p/ britagem | m3 | 0,4800
706100 | Perfuração em concreto armado d=10,0mm | 150,53
706100 | Perfuração em concreto armado d=10,0mm | 150,53 | Equipamento | 340300 | Grupo gerador 7 KVA | h | 1,0000
706100 | Perfuração em concreto armado d=10,0mm | 150,53 | Equipamento | 307050 | Martelete elétrico TE-A22 | h | 1,0000
706100 | Perfuração em concreto armado d=10,0mm | 150,53 | Mão-de-Obra | 210060 | Encarregado de Serviço | h | 0,6000
706100 | Perfuração em concreto armado d=10,0mm | 150,53 | Mão-de-Obra | 200060 | Marteleteiro | h | 1,0000
706100 | Perfuração em concreto armado d=10,0mm | 150,53 | Mão-de-Obra | 200130 | Servente | h | 1,0000
706100 | Perfuração em concreto armado d=10,0mm | 150,53 | Materiais | 186050 | Broca 10,0mm x 8" encaixe SDS plus | ud | 0,0200
706120 | Perfuração em concreto armado d=12,7mm | 177,99
706120 | Perfuração em concreto armado d=12,7mm | 177,99 | Equipamento | 340300 | Grupo gerador 7 KVA | h | 1,0000
706120 | Perfuração em concreto armado d=12,7mm | 177,99 | Equipamento | 307000 | Martelete elétrico TE-70 | h | 1,0000
706120 | Perfuração em concreto armado d=12,7mm | 177,99 | Mão-de-Obra | 210060 | Encarregado de Serviço | h | 0,6000
706120 | Perfuração em concreto armado d=12,7mm | 177,99 | Mão-de-Obra | 200060 | Marteleteiro | h | 1,0000
706120 | Perfuração em concreto armado d=12,7mm | 177,99 | Mão-de-Obra | 200130 | Servente | h | 1,0000
706120 | Perfuração em concreto armado d=12,7mm | 177,99 | Materiais | 186060 | Broca 12,7mm x 21" encaixe SDS plus | ud | 0,0200
706160 | Perfuração em concreto armado d=16,0mm | 249,18
706160 | Perfuração em concreto armado d=16,0mm | 249,18 | Equipamento | 340300 | Grupo gerador 7 KVA | h | 1,0000
706160 | Perfuração em concreto armado d=16,0mm | 249,18 | Equipamento | 307000 | Martelete elétrico TE-70 | h | 1,0000
706160 | Perfuração em concreto armado d=16,0mm | 249,18 | Mão-de-Obra | 210060 | Encarregado de Serviço | h | 0,6000
706160 | Perfuração em concreto armado d=16,0mm | 249,18 | Mão-de-Obra | 200060 | Marteleteiro | h | 1,0000
706160 | Perfuração em concreto armado d=16,0mm | 249,18 | Mão-de-Obra | 200130 | Servente | h | 1,0000
706160 | Perfuração em concreto armado d=16,0mm | 249,18 | Materiais | 186070 | Broca 16,0mm x 21" encaixe SDS plus | ud | 0,0200
706200 | Perfuração em concreto armado d=20,0mm | 319,80
706200 | Perfuração em concreto armado d=20,0mm | 319,80 | Equipamento | 340300 | Grupo gerador 7 KVA | h | 1,0000
706200 | Perfuração em concreto armado d=20,0mm | 319,80 | Equipamento | 307000 | Martelete elétrico TE-70 | h | 1,0000
706200 | Perfuração em concreto armado d=20,0mm | 319,80 | Mão-de-Obra | 210060 | Encarregado de Serviço | h | 0,6000
706200 | Perfuração em concreto armado d=20,0mm | 319,80 | Mão-de-Obra | 200060 | Marteleteiro | h | 1,0000
706200 | Perfuração em concreto armado d=20,0mm | 319,80 | Mão-de-Obra | 200130 | Servente | h | 1,0000
706200 | Perfuração em concreto armado d=20,0mm | 319,80 | Materiais | 186080 | Broca 20,0mm x 21" encaixe SDS max | ud | 0,0200
706250 | Perfuração em concreto armado d=25,0mm | 423,71
706250 | Perfuração em concreto armado d=25,0mm | 423,71 | Equipamento | 340300 | Grupo gerador 7 KVA | h | 1,0000
706250 | Perfuração em concreto armado d=25,0mm | 423,71 | Equipamento | 307000 | Martelete elétrico TE-70 | h | 1,0000
706250 | Perfuração em concreto armado d=25,0mm | 423,71 | Mão-de-Obra | 210060 | Encarregado de Serviço | h | 0,6000
706250 | Perfuração em concreto armado d=25,0mm | 423,71 | Mão-de-Obra | 200060 | Marteleteiro | h | 1,0000
706250 | Perfuração em concreto armado d=25,0mm | 423,71 | Mão-de-Obra | 200130 | Servente | h | 1,0000
706250 | Perfuração em concreto armado d=25,0mm | 423,71 | Materiais | 186090 | Broca 25,4mm x 21" encaixe SDS max | ud | 0,0200
706350 | Perfuração em concreto armado d=40,0mm | 434,72
706350 | Perfuração em concreto armado d=40,0mm | 434,72 | Equipamento | 340300 | Grupo gerador 7 KVA | h | 1,0000
706350 | Perfuração em concreto armado d=40,0mm | 434,72 | Equipamento | 307000 | Martelete elétrico TE-70 | h | 1,0000
706350 | Perfuração em concreto armado d=40,0mm | 434,72 | Mão-de-Obra | 210060 | Encarregado de Serviço | h | 0,6000
706350 | Perfuração em concreto armado d=40,0mm | 434,72 | Mão-de-Obra | 200060 | Marteleteiro | h | 1,0000
706350 | Perfuração em concreto armado d=40,0mm | 434,72 | Mão-de-Obra | 200130 | Servente | h | 1,0000
706350 | Perfuração em concreto armado d=40,0mm | 434,72 | Materiais | 186100 | Broca 40,0mm x 21" encaixe SDS max | ud | 0,0200
706000 | Perfuração em rocha p/ chumbador d=25,0mm | 307,36
706000 | Perfuração em rocha p/ chumbador d=25,0mm | 307,36 | Equipamento | 341200 | Compressor de ar 293 pcm | h | 1,0000
706000 | Perfuração em rocha p/ chumbador d=25,0mm | 307,36 | Equipamento | 305710 | Perfuratriz manual 18 kg | h | 1,0000
706000 | Perfuração em rocha p/ chumbador d=25,0mm | 307,36 | Mão-de-Obra | 210060 | Encarregado de Serviço | h | 0,5000
706000 | Perfuração em rocha p/ chumbador d=25,0mm | 307,36 | Mão-de-Obra | 200060 | Marteleteiro | h | 1,0000
706000 | Perfuração em rocha p/ chumbador d=25,0mm | 307,36 | Mão-de-Obra | 200120 | Operador da leve | h | 0,2000
706000 | Perfuração em rocha p/ chumbador d=25,0mm | 307,36 | Mão-de-Obra | 200130 | Servente | h | 1,0000
706000 | Perfuração em rocha p/ chumbador d=25,0mm | 307,36 | Itens de Incidência | 29990 | Ferramentas Manuais | % | 5,0000
706000 | Perfuração em rocha p/ chumbador d=25,0mm | 307,36 | Materiais | 140120 | Jogo de brocas S-12 | jg | 0,0025
758000 | Pintura a cimento e limpeza | 12,63
758000 | Pintura a cimento e limpeza | 12,63 | Mão-de-Obra | 210060 | Encarregado de Serviço | h | 0,0500
758000 | Pintura a cimento e limpeza | 12,63 | Mão-de-Obra | 200270 | Pintor | h | 0,1000
758000 | Pintura a cimento e limpeza | 12,63 | Mão-de-Obra | 200130 | Servente | h | 0,1000
758000 | Pintura a cimento e limpeza | 12,63 | Itens de Incidência | 29990 | Ferramentas Manuais | % | 5,0000
758000 | Pintura a cimento e limpeza | 12,63 | Materiais | 173200 | Cimento Portland (saco de 50kg) | t | 0,0010
758000 | Pintura a cimento e limpeza | 12,63 | Itens de Transporte | 13200 | Cimento (Trecho) | t | 0,73x1 + 0,88x2
561120 | Pintura de ligação excl. fornec. da emulsão | 0,49
561120 | Pintura de ligação excl. fornec. da emulsão | 0,49 | Equipamento | 346050 | Cam. chassi 1419 | h | 1,0000
561120 | Pintura de ligação excl. fornec. da emulsão | 0,49 | Equipamento | 370060 | Espargidor de asfalto 6000 l | h | 1,0000
561120 | Pintura de ligação excl. fornec. da emulsão | 0,49 | Equipamento | 300200 | Tanque depósito asfalto frio 20000 l | h | 2,0000
561120 | Pintura de ligação excl. fornec. da emulsão | 0,49 | Mão-de-Obra | 210060 | Encarregado de Serviço | h | 0,1000
561120 | Pintura de ligação excl. fornec. da emulsão | 0,49 | Mão-de-Obra | 200130 | Servente | h | 2,0000
561120 | Pintura de ligação excl. fornec. da emulsão | 0,49 | Itens de Incidência | 29990 | Ferramentas Manuais | % | 5,0000
561120 | Pintura de ligação excl. fornec. da emulsão | 0,49 | Itens de Transporte | 11000 | Emulsão (Trecho) | t | 0,82x + 40,31
561130 | Pintura de ligação excl. fornec. emulsão c/polímero | 0,35
561130 | Pintura de ligação excl. fornec. emulsão c/polímero | 0,35 | Equipamento | 346050 | Cam. chassi 1419 | h | 1,0000
561130 | Pintura de ligação excl. fornec. emulsão c/polímero | 0,35 | Equipamento | 370060 | Espargidor de asfalto 6000 l | h | 1,0000
561130 | Pintura de ligação excl. fornec. emulsão c/polímero | 0,35 | Equipamento | 300200 | Tanque depósito asfalto frio 20000 l | h | 2,0000
561130 | Pintura de ligação excl. fornec. emulsão c/polímero | 0,35 | Mão-de-Obra | 210060 | Encarregado de Serviço | h | 0,1000
561130 | Pintura de ligação excl. fornec. emulsão c/polímero | 0,35 | Mão-de-Obra | 200130 | Servente | h | 2,0000
561130 | Pintura de ligação excl. fornec. emulsão c/polímero | 0,35 | Itens de Incidência | 29990 | Ferramentas Manuais | % | 5,0000
561130 | Pintura de ligação excl. fornec. emulsão c/polímero | 0,35 | Itens de Transporte | 11020 | Emulsão c/polímero (Trecho) | t | 0,82x + 40,31
561100 | Pintura de ligação exclusive fornec. da emulsão | 0,34
561100 | Pintura de ligação exclusive fornec. da emulsão | 0,34 | Equipamento | 346050 | Cam. chassi 1419 | h | 1,0000
561100 | Pintura de ligação exclusive fornec. da emulsão | 0,34 | Equipamento | 370060 | Espargidor de asfalto 6000 l | h | 1,0000
561100 | Pintura de ligação exclusive fornec. da emulsão | 0,34 | Equipamento | 300200 | Tanque depósito asfalto frio 20000 l | h | 2,0000
561100 | Pintura de ligação exclusive fornec. da emulsão | 0,34 | Equipamento | 341000 | Trator agrícola 5105 4x4 | h | 1,0000
561100 | Pintura de ligação exclusive fornec. da emulsão | 0,34 | Equipamento | 300090 | Vassoura mecânica rebocável | h | 1,0000
561100 | Pintura de ligação exclusive fornec. da emulsão | 0,34 | Mão-de-Obra | 210060 | Encarregado de Serviço | h | 0,1000
561100 | Pintura de ligação exclusive fornec. da emulsão | 0,34 | Mão-de-Obra | 200130 | Servente | h | 2,0000
561100 | Pintura de ligação exclusive fornec. da emulsão | 0,34 | Itens de Incidência | 29990 | Ferramentas Manuais | % | 5,0000
561100 | Pintura de ligação exclusive fornec. da emulsão | 0,34 | Itens de Transporte | 11000 | Emulsão (Trecho) | t | 0,82x + 40,31
822330 | Pintura de setas e zebrados - termoplástico por extrusão - e= | 86,91
822330 | Pintura de setas e zebrados - termoplástico por extrusão - e= | 86,91 | Equipamento | 342300 | Cam. chassi 17.230 | h | 1,0000
822330 | Pintura de setas e zebrados - termoplástico por extrusão - e= | 86,91 | Equipamento | 370400 | Equipamento aplicação termoplástico Spray/ Extrusão | h | 1,0000
822330 | Pintura de setas e zebrados - termoplástico por extrusão - e= | 86,91 | Mão-de-Obra | 210060 | Encarregado de Serviço | h | 1,0000
822330 | Pintura de setas e zebrados - termoplástico por extrusão - e= | 86,91 | Mão-de-Obra | 210070 | Pré-marcador (Sinalização) | h | 1,0000
822330 | Pintura de setas e zebrados - termoplástico por extrusão - e= | 86,91 | Mão-de-Obra | 200130 | Servente | h | 7,0000
822330 | Pintura de setas e zebrados - termoplástico por extrusão - e= | 86,91 | Itens de Incidência | 29990 | Ferramentas Manuais | % | 5,0000
822330 | Pintura de setas e zebrados - termoplástico por extrusão - e= | 86,91 | Materiais | 100180 | Material termoplástico p/extrusão | kg | 6,0000
822330 | Pintura de setas e zebrados - termoplástico por extrusão - e= | 86,91 | Materiais | 100200 | Micro-esferas Drop-on | kg | 0,4000
802160 | Placa de sinalização provisória | 81,34
802160 | Placa de sinalização provisória | 81,34 | Serviços | 820000 | Placa sinalização c/ película refletiva | m2 | 0,1500
820000 | Placa sinalização c/ película refletiva | 542,30
820000 | Placa sinalização c/ película refletiva | 542,30 | Equipamento | 346000 | Caminhão carroceria 1419 14 t | h | 1,0000
820000 | Placa sinalização c/ película refletiva | 542,30 | Mão-de-Obra | 210060 | Encarregado de Serviço | h | 0,1000
820000 | Placa sinalização c/ película refletiva | 542,30 | Mão-de-Obra | 200270 | Pintor | h | 0,5000
820000 | Placa sinalização c/ película refletiva | 542,30 | Mão-de-Obra | 200130 | Servente | h | 1,0000
820000 | Placa sinalização c/ película refletiva | 542,30 | Itens de Incidência | 29990 | Ferramentas Manuais | % | 5,0000
820000 | Placa sinalização c/ película refletiva | 542,30 | Materiais | 150190 | Chapa nº 18 galvanizada (10 kg/m2) pré- pintada | m2 | 1,0000
820000 | Placa sinalização c/ película refletiva | 542,30 | Materiais | 111070 | Madeira peroba 1" x 3" | m | 1,0000
820000 | Placa sinalização c/ película refletiva | 542,30 | Materiais | 133120 | Parafuso francês g.f. c/porca 5/8" x 3.1/2" | ud | 2,0000
820000 | Placa sinalização c/ película refletiva | 542,30 | Materiais | 126120 | Película refletiva - tipo IA (prismática) | m2 | 1,5000
820000 | Placa sinalização c/ película refletiva | 542,30 | Materiais | 106040 | Tinta óleo (fundo) | l | 0,0012
713100 | Plataforma de madeira p/ andaimes | 35,03
713100 | Plataforma de madeira p/ andaimes | 35,03 | Equipamento | 346000 | Caminhão carroceria 1419 14 t | h | 1,0000
713100 | Plataforma de madeira p/ andaimes | 35,03 | Mão-de-Obra | 200240 | Carpinteiro | h | 0,1000
713100 | Plataforma de madeira p/ andaimes | 35,03 | Mão-de-Obra | 200130 | Servente | h | 0,2500
713100 | Plataforma de madeira p/ andaimes | 35,03 | Itens de Incidência | 29990 | Ferramentas Manuais | % | 5,0000
713100 | Plataforma de madeira p/ andaimes | 35,03 | Materiais | 125140 | Compensado 14 mm plastificado | m2 | 0,1650
713100 | Plataforma de madeira p/ andaimes | 35,03 | Materiais | 111120 | Madeira pinho 1" x 12" | m | 0,5000
713100 | Plataforma de madeira p/ andaimes | 35,03 | Materiais | 157270 | Pregos 17 x 27 / 18 x 27 | kg | 0,2000
805460 | Poda de árvores | 9,70
805460 | Poda de árvores | 9,70 | Equipamento | 346090 | Caminhão carroceria cabine dupla | h | 1,0000
805460 | Poda de árvores | 9,70 | Equipamento | 346220 | Caminhão com guindaste com cesto | h | 1,0000
805460 | Poda de árvores | 9,70 | Equipamento | 370250 | Motopoda a gasolina | h | 1,0000
805460 | Poda de árvores | 9,70 | Equipamento | 370200 | Motosserra a gasolina | h | 4,0000
805460 | Poda de árvores | 9,70 | Equipamento | 337050 | Soprador a gasolina | h | 1,0000
805460 | Poda de árvores | 9,70 | Mão-de-Obra | 210060 | Encarregado de Serviço | h | 8,0000
805460 | Poda de árvores | 9,70 | Mão-de-Obra | 200160 | Operador de equipamentos manuais | h | 24,0000
805460 | Poda de árvores | 9,70 | Mão-de-Obra | 200130 | Servente | h | 56,0000
805460 | Poda de árvores | 9,70 | Itens de Incidência | 29990 | Ferramentas Manuais | % | 5,0000
871500 | Pórtico simples 11,00 a 15,00m p/placa até 24m2(exclusive placa | 788,42
871500 | Pórtico simples 11,00 a 15,00m p/placa até 24m2(exclusive placa | 788,42 | Equipamento | 346020 | Caminhão c/ guindauto | h | 4,0000
871500 | Pórtico simples 11,00 a 15,00m p/placa até 24m2(exclusive placa | 788,42 | Equipamento | 346000 | Caminhão carroceria 1419 14 t | h | 4,0000
871500 | Pórtico simples 11,00 a 15,00m p/placa até 24m2(exclusive placa | 788,42 | Mão-de-Obra | 210060 | Encarregado de Serviço | h | 4,0000
871500 | Pórtico simples 11,00 a 15,00m p/placa até 24m2(exclusive placa | 788,42 | Mão-de-Obra | 200130 | Servente | h | 24,0000
871500 | Pórtico simples 11,00 a 15,00m p/placa até 24m2(exclusive placa | 788,42 | Itens de Incidência | 29990 | Ferramentas Manuais | % | 5,0000
871500 | Pórtico simples 11,00 a 15,00m p/placa até 24m2(exclusive placa | 788,42 | Materiais | 152100 | Chumbador 1" ferro galvanizado p/pórtico sinaliz | ud | 16,0000
871500 | Pórtico simples 11,00 a 15,00m p/placa até 24m2(exclusive placa | 788,42 | Materiais | 191500 | Pórtico simples vão 11,00 a 15,00m(placa até 24m2) | ud | 1,0000
871500 | Pórtico simples 11,00 a 15,00m p/placa até 24m2(exclusive placa | 788,42 | Serviços | 603000 | Aço CA-50 fornec. dobr. colocação | kg | 476,0000
871500 | Pórtico simples 11,00 a 15,00m p/placa até 24m2(exclusive placa | 788,42 | Serviços | 605300 | Concreto Fck = 15 MPa, preparo em betoneira e lanç. | m3 | 7,0000
871500 | Pórtico simples 11,00 a 15,00m p/placa até 24m2(exclusive placa | 788,42 | Serviços | 600000 | Escavação manual de vala 1a. cat. | m3 | 7,0000
871500 | Pórtico simples 11,00 a 15,00m p/placa até 24m2(exclusive placa | 788,42 | Serviços | 602000 | Formas de madeira comum | m2 | 6,0000
871500 | Pórtico simples 11,00 a 15,00m p/placa até 24m2(exclusive placa | 788,42 | Itens de Transporte | 19700 | Pórtico/Semi-pórtico sinalização | t | 0,73x1 + 0,88x2
871600 | Pórtico simples 16,00m p/placa até 24m2(exclusive placa) | 888,42
871600 | Pórtico simples 16,00m p/placa até 24m2(exclusive placa) | 888,42 | Equipamento | 346020 | Caminhão c/ guindauto | h | 4,0000
871600 | Pórtico simples 16,00m p/placa até 24m2(exclusive placa) | 888,42 | Equipamento | 346000 | Caminhão carroceria 1419 14 t | h | 4,0000
871600 | Pórtico simples 16,00m p/placa até 24m2(exclusive placa) | 888,42 | Mão-de-Obra | 210060 | Encarregado de Serviço | h | 4,0000
871600 | Pórtico simples 16,00m p/placa até 24m2(exclusive placa) | 888,42 | Mão-de-Obra | 200130 | Servente | h | 24,0000
871600 | Pórtico simples 16,00m p/placa até 24m2(exclusive placa) | 888,42 | Itens de Incidência | 29990 | Ferramentas Manuais | % | 5,0000
871600 | Pórtico simples 16,00m p/placa até 24m2(exclusive placa) | 888,42 | Materiais | 152100 | Chumbador 1" ferro galvanizado p/pórtico sinaliz | ud | 16,0000
871600 | Pórtico simples 16,00m p/placa até 24m2(exclusive placa) | 888,42 | Materiais | 191600 | Pórtico simples vão 16,00m(placa até 24m2) | ud | 1,0000
871600 | Pórtico simples 16,00m p/placa até 24m2(exclusive placa) | 888,42 | Serviços | 603000 | Aço CA-50 fornec. dobr. colocação | kg | 476,0000
871600 | Pórtico simples 16,00m p/placa até 24m2(exclusive placa) | 888,42 | Serviços | 605300 | Concreto Fck = 15 MPa, preparo em betoneira e lanç. | m3 | 7,0000
871600 | Pórtico simples 16,00m p/placa até 24m2(exclusive placa) | 888,42 | Serviços | 600000 | Escavação manual de vala 1a. cat. | m3 | 7,0000
871600 | Pórtico simples 16,00m p/placa até 24m2(exclusive placa) | 888,42 | Serviços | 602000 | Formas de madeira comum | m2 | 6,0000
871600 | Pórtico simples 16,00m p/placa até 24m2(exclusive placa) | 888,42 | Itens de Transporte | 19700 | Pórtico/Semi-pórtico sinalização | t | 0,73x1 + 0,88x2
871700 | Pórtico simples 17,00m p/placa até 24m2(exclusive placa) | 688,42
871700 | Pórtico simples 17,00m p/placa até 24m2(exclusive placa) | 688,42 | Equipamento | 346020 | Caminhão c/ guindauto | h | 4,0000
871700 | Pórtico simples 17,00m p/placa até 24m2(exclusive placa) | 688,42 | Equipamento | 346000 | Caminhão carroceria 1419 14 t | h | 4,0000
871700 | Pórtico simples 17,00m p/placa até 24m2(exclusive placa) | 688,42 | Mão-de-Obra | 210060 | Encarregado de Serviço | h | 4,0000
871700 | Pórtico simples 17,00m p/placa até 24m2(exclusive placa) | 688,42 | Mão-de-Obra | 200130 | Servente | h | 24,0000
871700 | Pórtico simples 17,00m p/placa até 24m2(exclusive placa) | 688,42 | Itens de Incidência | 29990 | Ferramentas Manuais | % | 5,0000
871700 | Pórtico simples 17,00m p/placa até 24m2(exclusive placa) | 688,42 | Materiais | 152100 | Chumbador 1" ferro galvanizado p/pórtico sinaliz | ud | 16,0000
871700 | Pórtico simples 17,00m p/placa até 24m2(exclusive placa) | 688,42 | Materiais | 191700 | Pórtico simples vão 17,00m(placa até 24m2) | ud | 1,0000
871700 | Pórtico simples 17,00m p/placa até 24m2(exclusive placa) | 688,42 | Serviços | 603000 | Aço CA-50 fornec. dobr. colocação | kg | 476,0000
871700 | Pórtico simples 17,00m p/placa até 24m2(exclusive placa) | 688,42 | Serviços | 605300 | Concreto Fck = 15 MPa, preparo em betoneira e lanç. | m3 | 7,0000
871700 | Pórtico simples 17,00m p/placa até 24m2(exclusive placa) | 688,42 | Serviços | 600000 | Escavação manual de vala 1a. cat. | m3 | 7,0000
871700 | Pórtico simples 17,00m p/placa até 24m2(exclusive placa) | 688,42 | Serviços | 602000 | Formas de madeira comum | m2 | 6,0000
871700 | Pórtico simples 17,00m p/placa até 24m2(exclusive placa) | 688,42 | Itens de Transporte | 19700 | Pórtico/Semi-pórtico sinalização | t | 0,73x1 + 0,88x2
871800 | Pórtico simples 18,00m p/placa até 24m2(exclusive placa) | 088,42
871800 | Pórtico simples 18,00m p/placa até 24m2(exclusive placa) | 088,42 | Equipamento | 346020 | Caminhão c/ guindauto | h | 4,0000
871800 | Pórtico simples 18,00m p/placa até 24m2(exclusive placa) | 088,42 | Equipamento | 346000 | Caminhão carroceria 1419 14 t | h | 4,0000
871800 | Pórtico simples 18,00m p/placa até 24m2(exclusive placa) | 088,42 | Mão-de-Obra | 210060 | Encarregado de Serviço | h | 4,0000
871800 | Pórtico simples 18,00m p/placa até 24m2(exclusive placa) | 088,42 | Mão-de-Obra | 200130 | Servente | h | 24,0000
871800 | Pórtico simples 18,00m p/placa até 24m2(exclusive placa) | 088,42 | Itens de Incidência | 29990 | Ferramentas Manuais | % | 5,0000
871800 | Pórtico simples 18,00m p/placa até 24m2(exclusive placa) | 088,42 | Materiais | 152100 | Chumbador 1" ferro galvanizado p/pórtico sinaliz | ud | 16,0000
871800 | Pórtico simples 18,00m p/placa até 24m2(exclusive placa) | 088,42 | Materiais | 191800 | Pórtico simples vão 18,10m(placa até 24m2) | ud | 1,0000
871800 | Pórtico simples 18,00m p/placa até 24m2(exclusive placa) | 088,42 | Serviços | 603000 | Aço CA-50 fornec. dobr. colocação | kg | 476,0000
871800 | Pórtico simples 18,00m p/placa até 24m2(exclusive placa) | 088,42 | Serviços | 605300 | Concreto Fck = 15 MPa, preparo em betoneira e lanç. | m3 | 7,0000
871800 | Pórtico simples 18,00m p/placa até 24m2(exclusive placa) | 088,42 | Serviços | 600000 | Escavação manual de vala 1a. cat. | m3 | 7,0000
871800 | Pórtico simples 18,00m p/placa até 24m2(exclusive placa) | 088,42 | Serviços | 602000 | Formas de madeira comum | m2 | 6,0000
871800 | Pórtico simples 18,00m p/placa até 24m2(exclusive placa) | 088,42 | Itens de Transporte | 19700 | Pórtico/Semi-pórtico sinalização | t | 0,73x1 + 0,88x2
516300 | Preenchimento rebaixo c/ aprov. corte 3a. cat. | 14,97
516300 | Preenchimento rebaixo c/ aprov. corte 3a. cat. | 14,97 | Equipamento | 333200 | Escav. hidráulica 320D L severa | h | 1,0000
516300 | Preenchimento rebaixo c/ aprov. corte 3a. cat. | 14,97 | Equipamento | 341840 | Rolo vibratório corrug. autopr. CP-54 B | h | 1,0000
516300 | Preenchimento rebaixo c/ aprov. corte 3a. cat. | 14,97 | Equipamento | 330060 | Trator lâmina D6-N severa | h | 1,0000
516300 | Preenchimento rebaixo c/ aprov. corte 3a. cat. | 14,97 | Mão-de-Obra | 200020 | Apontador | h | 1,0000
516300 | Preenchimento rebaixo c/ aprov. corte 3a. cat. | 14,97 | Mão-de-Obra | 210060 | Encarregado de Serviço | h | 0,1000
516300 | Preenchimento rebaixo c/ aprov. corte 3a. cat. | 14,97 | Mão-de-Obra | 200130 | Servente | h | 1,0000
516300 | Preenchimento rebaixo c/ aprov. corte 3a. cat. | 14,97 | Itens de Transporte | 10070 | Material corte 3a.cat. | t | 1,00x1 + 1,21x2
516000 | Preenchimento rebaixo c/ brita | 90,86
516000 | Preenchimento rebaixo c/ brita | 90,86 | Equipamento | 321400 | Motoniveladora c/ escarificador 140-K média | h | 1,0000
516000 | Preenchimento rebaixo c/ brita | 90,86 | Equipamento | 340250 | Rolo vibratório liso autoprop. 3411 | h | 1,0000
516000 | Preenchimento rebaixo c/ brita | 90,86 | Mão-de-Obra | 200020 | Apontador | h | 1,0000
516000 | Preenchimento rebaixo c/ brita | 90,86 | Mão-de-Obra | 210060 | Encarregado de Serviço | h | 0,3000
516000 | Preenchimento rebaixo c/ brita | 90,86 | Mão-de-Obra | 200130 | Servente | h | 4,0000
516000 | Preenchimento rebaixo c/ brita | 90,86 | Materiais | 130000 | Pedra britada (comercial) | m3 | 1,3000
516000 | Preenchimento rebaixo c/ brita | 90,86 | Itens de Transporte | 19400 | Pedra britada (Trecho) | t | 1,00x1 + 1,21x2
516100 | Preenchimento rebaixo c/ rachão | 94,46
516100 | Preenchimento rebaixo c/ rachão | 94,46 | Equipamento | 340250 | Rolo vibratório liso autoprop. 3411 | h | 1,0000
516100 | Preenchimento rebaixo c/ rachão | 94,46 | Equipamento | 320180 | Trator lâmina D8-T média | h | 1,0000
516100 | Preenchimento rebaixo c/ rachão | 94,46 | Mão-de-Obra | 200020 | Apontador | h | 2,0000
516100 | Preenchimento rebaixo c/ rachão | 94,46 | Mão-de-Obra | 210060 | Encarregado de Serviço | h | 1,0000
516100 | Preenchimento rebaixo c/ rachão | 94,46 | Mão-de-Obra | 200130 | Servente | h | 3,0000
516100 | Preenchimento rebaixo c/ rachão | 94,46 | Materiais | 130180 | Rachão britado (comercial) | m3 | 1,3000
516100 | Preenchimento rebaixo c/ rachão | 94,46 | Itens de Transporte | 10060 | Pedra britada 4" (Rachão) | t | 1,00x1 + 1,21x2
516200 | Preenchimento rebaixo c/ rachão s/ britagem | 104,14
516200 | Preenchimento rebaixo c/ rachão s/ britagem | 104,14 | Equipamento | 340250 | Rolo vibratório liso autoprop. 3411 | h | 1,0000
516200 | Preenchimento rebaixo c/ rachão s/ britagem | 104,14 | Equipamento | 320180 | Trator lâmina D8-T média | h | 1,0000
516200 | Preenchimento rebaixo c/ rachão s/ britagem | 104,14 | Mão-de-Obra | 200020 | Apontador | h | 2,0000
516200 | Preenchimento rebaixo c/ rachão s/ britagem | 104,14 | Mão-de-Obra | 210060 | Encarregado de Serviço | h | 1,0000
516200 | Preenchimento rebaixo c/ rachão s/ britagem | 104,14 | Mão-de-Obra | 200130 | Servente | h | 3,0000
516200 | Preenchimento rebaixo c/ rachão s/ britagem | 104,14 | Materiais | 130185 | Rachão sem britagem (comercial) | m3 | 1,3000
516200 | Preenchimento rebaixo c/ rachão s/ britagem | 104,14 | Itens de Transporte | 10020 | Rachão sem britagem | t | 1,00x1 + 1,21x2
534600 | Pré-mist. a frio p/ reforço - na usina excl. fornec. da emulsão | 91,90
534600 | Pré-mist. a frio p/ reforço - na usina excl. fornec. da emulsão | 91,90 | Equipamento | 341810 | Grupo gerador 150 KVA | h | 1,0000
534600 | Pré-mist. a frio p/ reforço - na usina excl. fornec. da emulsão | 91,90 | Equipamento | 300200 | Tanque depósito asfalto frio 20000 l | h | 2,0000
534600 | Pré-mist. a frio p/ reforço - na usina excl. fornec. da emulsão | 91,90 | Equipamento | 303500 | Usina solos brita graduada 200/500 t/hora | h | 1,0000
534600 | Pré-mist. a frio p/ reforço - na usina excl. fornec. da emulsão | 91,90 | Mão-de-Obra | 200020 | Apontador | h | 1,0000
534600 | Pré-mist. a frio p/ reforço - na usina excl. fornec. da emulsão | 91,90 | Mão-de-Obra | 200130 | Servente | h | 2,0000
534600 | Pré-mist. a frio p/ reforço - na usina excl. fornec. da emulsão | 91,90 | Materiais | 130000 | Pedra britada (comercial) | m3 | 1,0000
534600 | Pré-mist. a frio p/ reforço - na usina excl. fornec. da emulsão | 91,90 | Itens de Transporte | 11010 | Emulsão (Usina) | t | 0,82x + 40,31
534600 | Pré-mist. a frio p/ reforço - na usina excl. fornec. da emulsão | 91,90 | Itens de Transporte | 19510 | Pedra britada (Usina PMF) | t | 1,00x1 + 1,21x2
534000 | Pré-mist. a frio p/ reforço exclusive fornec. da emulsão | 141,84
534000 | Pré-mist. a frio p/ reforço exclusive fornec. da emulsão | 141,84 | Equipamento | 341810 | Grupo gerador 150 KVA | h | 1,0000
534000 | Pré-mist. a frio p/ reforço exclusive fornec. da emulsão | 141,84 | Equipamento | 340270 | Rolo pneus autopropelido 27 t | h | 1,0000
534000 | Pré-mist. a frio p/ reforço exclusive fornec. da emulsão | 141,84 | Equipamento | 340620 | Rolo tandem liso 6-8 t | h | 1,0000
534000 | Pré-mist. a frio p/ reforço exclusive fornec. da emulsão | 141,84 | Equipamento | 300200 | Tanque depósito asfalto frio 20000 l | h | 2,0000
534000 | Pré-mist. a frio p/ reforço exclusive fornec. da emulsão | 141,84 | Equipamento | 303500 | Usina solos brita graduada 200/500 t/hora | h | 1,0000
534000 | Pré-mist. a frio p/ reforço exclusive fornec. da emulsão | 141,84 | Equipamento | 340410 | Vibro acabadora esteiras | h | 1,0000
534000 | Pré-mist. a frio p/ reforço exclusive fornec. da emulsão | 141,84 | Mão-de-Obra | 200020 | Apontador | h | 2,0000
534000 | Pré-mist. a frio p/ reforço exclusive fornec. da emulsão | 141,84 | Mão-de-Obra | 210060 | Encarregado de Serviço | h | 1,0000
534000 | Pré-mist. a frio p/ reforço exclusive fornec. da emulsão | 141,84 | Mão-de-Obra | 200130 | Servente | h | 9,0000
534000 | Pré-mist. a frio p/ reforço exclusive fornec. da emulsão | 141,84 | Itens de Incidência | 29990 | Ferramentas Manuais | % | 5,0000
534000 | Pré-mist. a frio p/ reforço exclusive fornec. da emulsão | 141,84 | Materiais | 130000 | Pedra britada (comercial) | m3 | 1,4130
534000 | Pré-mist. a frio p/ reforço exclusive fornec. da emulsão | 141,84 | Itens de Transporte | 11010 | Emulsão (Usina) | t | 0,82x + 40,31
534000 | Pré-mist. a frio p/ reforço exclusive fornec. da emulsão | 141,84 | Itens de Transporte | 19950 | Massa (PMF) | t | 1,00x1 + 1,21x2
534000 | Pré-mist. a frio p/ reforço exclusive fornec. da emulsão | 141,84 | Itens de Transporte | 19510 | Pedra britada (Usina PMF) | t | 1,00x1 + 1,21x2
534650 | Pré-mist. a frio p/ revest. - na usina excl. fornec. da emulsão | 91,90
534650 | Pré-mist. a frio p/ revest. - na usina excl. fornec. da emulsão | 91,90 | Equipamento | 341810 | Grupo gerador 150 KVA | h | 1,0000
534650 | Pré-mist. a frio p/ revest. - na usina excl. fornec. da emulsão | 91,90 | Equipamento | 300200 | Tanque depósito asfalto frio 20000 l | h | 2,0000
534650 | Pré-mist. a frio p/ revest. - na usina excl. fornec. da emulsão | 91,90 | Equipamento | 303500 | Usina solos brita graduada 200/500 t/hora | h | 1,0000
534650 | Pré-mist. a frio p/ revest. - na usina excl. fornec. da emulsão | 91,90 | Mão-de-Obra | 200020 | Apontador | h | 1,0000
534650 | Pré-mist. a frio p/ revest. - na usina excl. fornec. da emulsão | 91,90 | Mão-de-Obra | 200130 | Servente | h | 2,0000
534650 | Pré-mist. a frio p/ revest. - na usina excl. fornec. da emulsão | 91,90 | Materiais | 130000 | Pedra britada (comercial) | m3 | 1,0000
534650 | Pré-mist. a frio p/ revest. - na usina excl. fornec. da emulsão | 91,90 | Itens de Transporte | 11010 | Emulsão (Usina) | t | 0,82x + 40,31
534650 | Pré-mist. a frio p/ revest. - na usina excl. fornec. da emulsão | 91,90 | Itens de Transporte | 19510 | Pedra britada (Usina PMF) | t | 1,00x1 + 1,21x2
534300 | Pré-mist. a frio p/ revestimento exclusive fornec. da emulsão | 140,30
534300 | Pré-mist. a frio p/ revestimento exclusive fornec. da emulsão | 140,30 | Equipamento | 341810 | Grupo gerador 150 KVA | h | 1,0000
534300 | Pré-mist. a frio p/ revestimento exclusive fornec. da emulsão | 140,30 | Equipamento | 340270 | Rolo pneus autopropelido 27 t | h | 1,0000
534300 | Pré-mist. a frio p/ revestimento exclusive fornec. da emulsão | 140,30 | Equipamento | 340620 | Rolo tandem liso 6-8 t | h | 1,0000
534300 | Pré-mist. a frio p/ revestimento exclusive fornec. da emulsão | 140,30 | Equipamento | 300200 | Tanque depósito asfalto frio 20000 l | h | 2,0000
534300 | Pré-mist. a frio p/ revestimento exclusive fornec. da emulsão | 140,30 | Equipamento | 303500 | Usina solos brita graduada 200/500 t/hora | h | 1,0000
534300 | Pré-mist. a frio p/ revestimento exclusive fornec. da emulsão | 140,30 | Equipamento | 340410 | Vibro acabadora esteiras | h | 1,0000
534300 | Pré-mist. a frio p/ revestimento exclusive fornec. da emulsão | 140,30 | Mão-de-Obra | 200020 | Apontador | h | 2,0000
534300 | Pré-mist. a frio p/ revestimento exclusive fornec. da emulsão | 140,30 | Mão-de-Obra | 210060 | Encarregado de Serviço | h | 1,0000
534300 | Pré-mist. a frio p/ revestimento exclusive fornec. da emulsão | 140,30 | Mão-de-Obra | 200130 | Servente | h | 9,0000
534300 | Pré-mist. a frio p/ revestimento exclusive fornec. da emulsão | 140,30 | Itens de Incidência | 29990 | Ferramentas Manuais | % | 5,0000
534300 | Pré-mist. a frio p/ revestimento exclusive fornec. da emulsão | 140,30 | Materiais | 130000 | Pedra britada (comercial) | m3 | 1,3930
534300 | Pré-mist. a frio p/ revestimento exclusive fornec. da emulsão | 140,30 | Itens de Transporte | 11010 | Emulsão (Usina) | t | 0,82x + 40,31
534300 | Pré-mist. a frio p/ revestimento exclusive fornec. da emulsão | 140,30 | Itens de Transporte | 19950 | Massa (PMF) | t | 1,00x1 + 1,21x2
534300 | Pré-mist. a frio p/ revestimento exclusive fornec. da emulsão | 140,30 | Itens de Transporte | 19510 | Pedra britada (Usina PMF) | t | 1,00x1 + 1,21x2
570310 | Pré-misturado a quente excl. fornec. do CAP (acima de 10.000 t) | 158,85
570310 | Pré-misturado a quente excl. fornec. do CAP (acima de 10.000 t) | 158,85 | Equipamento | 329300 | Carreg. frontal pneus 924-K média | h | 1,0000
570310 | Pré-misturado a quente excl. fornec. do CAP (acima de 10.000 t) | 158,85 | Equipamento | 343600 | Grupo gerador 450 KVA | h | 1,0000
570310 | Pré-misturado a quente excl. fornec. do CAP (acima de 10.000 t) | 158,85 | Equipamento | 340270 | Rolo pneus autopropelido 27 t | h | 2,0000
570310 | Pré-misturado a quente excl. fornec. do CAP (acima de 10.000 t) | 158,85 | Equipamento | 342220 | Rolo tandem liso autopropelido CC-4200 | h | 1,0000
570310 | Pré-misturado a quente excl. fornec. do CAP (acima de 10.000 t) | 158,85 | Equipamento | 300210 | Tanque depósito asfalto isotérmico 25 t | h | 2,0000
570310 | Pré-misturado a quente excl. fornec. do CAP (acima de 10.000 t) | 158,85 | Equipamento | 341000 | Trator agrícola 5105 4x4 | h | 1,0000
570310 | Pré-misturado a quente excl. fornec. do CAP (acima de 10.000 t) | 158,85 | Equipamento | 300140 | Usina asfalto móvel contra-fluxo 50/100 t/ hora | h | 1,0000
570310 | Pré-misturado a quente excl. fornec. do CAP (acima de 10.000 t) | 158,85 | Equipamento | 300090 | Vassoura mecânica rebocável | h | 1,0000
570310 | Pré-misturado a quente excl. fornec. do CAP (acima de 10.000 t) | 158,85 | Equipamento | 340410 | Vibro acabadora esteiras | h | 1,0000
570310 | Pré-misturado a quente excl. fornec. do CAP (acima de 10.000 t) | 158,85 | Mão-de-Obra | 200020 | Apontador | h | 2,0000
570310 | Pré-misturado a quente excl. fornec. do CAP (acima de 10.000 t) | 158,85 | Mão-de-Obra | 210060 | Encarregado de Serviço | h | 2,0000
570310 | Pré-misturado a quente excl. fornec. do CAP (acima de 10.000 t) | 158,85 | Mão-de-Obra | 200130 | Servente | h | 11,0000
570310 | Pré-misturado a quente excl. fornec. do CAP (acima de 10.000 t) | 158,85 | Itens de Incidência | 29990 | Ferramentas Manuais | % | 5,0000
570310 | Pré-misturado a quente excl. fornec. do CAP (acima de 10.000 t) | 158,85 | Materiais | 170010 | Cal hidratada CH-I | t | 0,0150
570310 | Pré-misturado a quente excl. fornec. do CAP (acima de 10.000 t) | 158,85 | Materiais | 172050 | Diesel | l | 0,5000
570310 | Pré-misturado a quente excl. fornec. do CAP (acima de 10.000 t) | 158,85 | Materiais | 172100 | Óleo combustível OTE | l | 5,5000
570310 | Pré-misturado a quente excl. fornec. do CAP (acima de 10.000 t) | 158,85 | Materiais | 130000 | Pedra britada (comercial) | m3 | 0,6300
570310 | Pré-misturado a quente excl. fornec. do CAP (acima de 10.000 t) | 158,85 | Itens de Transporte | 10200 | Cal hidratada CH-I (Usina) | t | 0,73x1 + 0,88x2
570310 | Pré-misturado a quente excl. fornec. do CAP (acima de 10.000 t) | 158,85 | Itens de Transporte | 10500 | Cimento asfáltico CAP-50/70 (usina) | t | 0,92x + 44,79
570310 | Pré-misturado a quente excl. fornec. do CAP (acima de 10.000 t) | 158,85 | Itens de Transporte | 19940 | Massa (PMQ) | t | 1,00x1 + 1,21x2
570310 | Pré-misturado a quente excl. fornec. do CAP (acima de 10.000 t) | 158,85 | Itens de Transporte | 19490 | Pedra britada (Usina asfalto) | t | 1,00x1 + 1,21x2
570300 | Pré-misturado a quente excl. fornec. do CAP (até 10.000 t) | 178,78
570300 | Pré-misturado a quente excl. fornec. do CAP (até 10.000 t) | 178,78 | Equipamento | 329300 | Carreg. frontal pneus 924-K média | h | 1,0000
570300 | Pré-misturado a quente excl. fornec. do CAP (até 10.000 t) | 178,78 | Equipamento | 343600 | Grupo gerador 450 KVA | h | 1,0000
570300 | Pré-misturado a quente excl. fornec. do CAP (até 10.000 t) | 178,78 | Equipamento | 340270 | Rolo pneus autopropelido 27 t | h | 2,0000
570300 | Pré-misturado a quente excl. fornec. do CAP (até 10.000 t) | 178,78 | Equipamento | 342220 | Rolo tandem liso autopropelido CC-4200 | h | 1,0000
570300 | Pré-misturado a quente excl. fornec. do CAP (até 10.000 t) | 178,78 | Equipamento | 300210 | Tanque depósito asfalto isotérmico 25 t | h | 2,0000
570300 | Pré-misturado a quente excl. fornec. do CAP (até 10.000 t) | 178,78 | Equipamento | 341000 | Trator agrícola 5105 4x4 | h | 1,0000
570300 | Pré-misturado a quente excl. fornec. do CAP (até 10.000 t) | 178,78 | Equipamento | 300140 | Usina asfalto móvel contra-fluxo 50/100 t/ hora | h | 1,0000
570300 | Pré-misturado a quente excl. fornec. do CAP (até 10.000 t) | 178,78 | Equipamento | 300090 | Vassoura mecânica rebocável | h | 1,0000
570300 | Pré-misturado a quente excl. fornec. do CAP (até 10.000 t) | 178,78 | Equipamento | 340410 | Vibro acabadora esteiras | h | 1,0000
570300 | Pré-misturado a quente excl. fornec. do CAP (até 10.000 t) | 178,78 | Mão-de-Obra | 200020 | Apontador | h | 2,0000
570300 | Pré-misturado a quente excl. fornec. do CAP (até 10.000 t) | 178,78 | Mão-de-Obra | 210060 | Encarregado de Serviço | h | 2,0000
570300 | Pré-misturado a quente excl. fornec. do CAP (até 10.000 t) | 178,78 | Mão-de-Obra | 200130 | Servente | h | 11,0000
570300 | Pré-misturado a quente excl. fornec. do CAP (até 10.000 t) | 178,78 | Itens de Incidência | 29990 | Ferramentas Manuais | % | 5,0000
570300 | Pré-misturado a quente excl. fornec. do CAP (até 10.000 t) | 178,78 | Materiais | 170010 | Cal hidratada CH-I | t | 0,0150
570300 | Pré-misturado a quente excl. fornec. do CAP (até 10.000 t) | 178,78 | Materiais | 172050 | Diesel | l | 0,5000
570300 | Pré-misturado a quente excl. fornec. do CAP (até 10.000 t) | 178,78 | Materiais | 172100 | Óleo combustível OTE | l | 6,0000
570300 | Pré-misturado a quente excl. fornec. do CAP (até 10.000 t) | 178,78 | Materiais | 130000 | Pedra britada (comercial) | m3 | 0,6300
570300 | Pré-misturado a quente excl. fornec. do CAP (até 10.000 t) | 178,78 | Itens de Transporte | 10200 | Cal hidratada CH-I (Usina) | t | 0,73x1 + 0,88x2
570300 | Pré-misturado a quente excl. fornec. do CAP (até 10.000 t) | 178,78 | Itens de Transporte | 10500 | Cimento asfáltico CAP-50/70 (usina) | t | 0,92x + 44,79
570300 | Pré-misturado a quente excl. fornec. do CAP (até 10.000 t) | 178,78 | Itens de Transporte | 19940 | Massa (PMQ) | t | 1,00x1 + 1,21x2
570300 | Pré-misturado a quente excl. fornec. do CAP (até 10.000 t) | 178,78 | Itens de Transporte | 19490 | Pedra britada (Usina asfalto) | t | 1,00x1 + 1,21x2
530160 | Rachão sem britagem (produzido) | 46,06
530160 | Rachão sem britagem (produzido) | 46,06 | Serviços | 521300 | Extração, carga e transp. rocha jazida p/ britagem | m3 | 1,0000
705000 | Reaterro e apiloamento mecânico | 34,12
705000 | Reaterro e apiloamento mecânico | 34,12 | Equipamento | 340200 | Compactador manual solos gasolina | h | 1,0000
705000 | Reaterro e apiloamento mecânico | 34,12 | Mão-de-Obra | 200020 | Apontador | h | 1,0000
705000 | Reaterro e apiloamento mecânico | 34,12 | Mão-de-Obra | 210060 | Encarregado de Serviço | h | 0,4000
705000 | Reaterro e apiloamento mecânico | 34,12 | Mão-de-Obra | 200130 | Servente | h | 8,0000
705000 | Reaterro e apiloamento mecânico | 34,12 | Itens de Incidência | 29990 | Ferramentas Manuais | % | 5,0000
601200 | Reaterro e apiloamento mecânico | 34,12
601200 | Reaterro e apiloamento mecânico | 34,12 | Equipamento | 340200 | Compactador manual solos gasolina | h | 1,0000
601200 | Reaterro e apiloamento mecânico | 34,12 | Mão-de-Obra | 200020 | Apontador | h | 1,0000
601200 | Reaterro e apiloamento mecânico | 34,12 | Mão-de-Obra | 210060 | Encarregado de Serviço | h | 0,4000
601200 | Reaterro e apiloamento mecânico | 34,12 | Mão-de-Obra | 200130 | Servente | h | 8,0000
601200 | Reaterro e apiloamento mecânico | 34,12 | Itens de Incidência | 29990 | Ferramentas Manuais | % | 5,0000
650110 | Recomposição de sarjeta de concreto | 53,88
650110 | Recomposição de sarjeta de concreto | 53,88 | Serviços | 650100 | Sarjeta triangular concreto - tipo 2 | m | 0,6000
801000 | Recomposição de sinalização vertical (material fornecido pelo | 68,85
801000 | Recomposição de sinalização vertical (material fornecido pelo | 68,85 | Equipamento | 346090 | Caminhão carroceria cabine dupla | h | 1,0000
801000 | Recomposição de sinalização vertical (material fornecido pelo | 68,85 | Mão-de-Obra | 200250 | Feitor | h | 1,6000
801000 | Recomposição de sinalização vertical (material fornecido pelo | 68,85 | Mão-de-Obra | 200130 | Servente | h | 16,0000
801000 | Recomposição de sinalização vertical (material fornecido pelo | 68,85 | Itens de Incidência | 29990 | Ferramentas Manuais | % | 5,0000
511000 | Regularização compac.subleito S.A.F. 100% PI | 4,91
511000 | Regularização compac.subleito S.A.F. 100% PI | 4,91 | Equipamento | 346060 | Caminhão irrigador 6000 l | h | 1,0000
511000 | Regularização compac.subleito S.A.F. 100% PI | 4,91 | Equipamento | 300240 | Grade de discos | h | 1,0000
511000 | Regularização compac.subleito S.A.F. 100% PI | 4,91 | Equipamento | 321400 | Motoniveladora c/ escarificador 140-K média | h | 1,0000
511000 | Regularização compac.subleito S.A.F. 100% PI | 4,91 | Equipamento | 340270 | Rolo pneus autopropelido 27 t | h | 1,0000
511000 | Regularização compac.subleito S.A.F. 100% PI | 4,91 | Equipamento | 341840 | Rolo vibratório corrug. autopr. CP-54 B | h | 1,0000
511000 | Regularização compac.subleito S.A.F. 100% PI | 4,91 | Equipamento | 341100 | Trator agrícola BH-174 4x4 | h | 1,0000
511000 | Regularização compac.subleito S.A.F. 100% PI | 4,91 | Mão-de-Obra | 200020 | Apontador | h | 1,0000
511000 | Regularização compac.subleito S.A.F. 100% PI | 4,91 | Mão-de-Obra | 210060 | Encarregado de Serviço | h | 0,1000
511000 | Regularização compac.subleito S.A.F. 100% PI | 4,91 | Mão-de-Obra | 200130 | Servente | h | 4,0000
511100 | Regularização compac.subleito 100% PN (A) | 4,25
511100 | Regularização compac.subleito 100% PN (A) | 4,25 | Equipamento | 346060 | Caminhão irrigador 6000 l | h | 2,0000
511100 | Regularização compac.subleito 100% PN (A) | 4,25 | Equipamento | 300240 | Grade de discos | h | 1,0000
511100 | Regularização compac.subleito 100% PN (A) | 4,25 | Equipamento | 321400 | Motoniveladora c/ escarificador 140-K média | h | 1,0000
511100 | Regularização compac.subleito 100% PN (A) | 4,25 | Equipamento | 340270 | Rolo pneus autopropelido 27 t | h | 1,0000
511100 | Regularização compac.subleito 100% PN (A) | 4,25 | Equipamento | 341840 | Rolo vibratório corrug. autopr. CP-54 B | h | 1,0000
511100 | Regularização compac.subleito 100% PN (A) | 4,25 | Equipamento | 341100 | Trator agrícola BH-174 4x4 | h | 1,0000
511100 | Regularização compac.subleito 100% PN (A) | 4,25 | Mão-de-Obra | 200020 | Apontador | h | 1,0000
511100 | Regularização compac.subleito 100% PN (A) | 4,25 | Mão-de-Obra | 210060 | Encarregado de Serviço | h | 0,1000
511100 | Regularização compac.subleito 100% PN (A) | 4,25 | Mão-de-Obra | 200130 | Servente | h | 4,0000
511200 | Regularização compac.subleito 100% PN (B) | 4,64
511200 | Regularização compac.subleito 100% PN (B) | 4,64 | Equipamento | 346060 | Caminhão irrigador 6000 l | h | 2,0000
511200 | Regularização compac.subleito 100% PN (B) | 4,64 | Equipamento | 300240 | Grade de discos | h | 1,0000
511200 | Regularização compac.subleito 100% PN (B) | 4,64 | Equipamento | 321400 | Motoniveladora c/ escarificador 140-K média | h | 1,0000
511200 | Regularização compac.subleito 100% PN (B) | 4,64 | Equipamento | 340270 | Rolo pneus autopropelido 27 t | h | 1,0000
511200 | Regularização compac.subleito 100% PN (B) | 4,64 | Equipamento | 341840 | Rolo vibratório corrug. autopr. CP-54 B | h | 1,0000
511200 | Regularização compac.subleito 100% PN (B) | 4,64 | Equipamento | 341100 | Trator agrícola BH-174 4x4 | h | 1,0000
511200 | Regularização compac.subleito 100% PN (B) | 4,64 | Mão-de-Obra | 200020 | Apontador | h | 1,0000
511200 | Regularização compac.subleito 100% PN (B) | 4,64 | Mão-de-Obra | 210060 | Encarregado de Serviço | h | 0,1000
511200 | Regularização compac.subleito 100% PN (B) | 4,64 | Mão-de-Obra | 200130 | Servente | h | 4,0000
401160 | Regularização, conformação e compactação de leito | 0,25
401160 | Regularização, conformação e compactação de leito | 0,25 | Equipamento | 311200 | Motoniveladora 120-K leve | h | 1,0000
401160 | Regularização, conformação e compactação de leito | 0,25 | Equipamento | 340250 | Rolo vibratório liso autoprop. 3411 | h | 1,0000
401160 | Regularização, conformação e compactação de leito | 0,25 | Mão-de-Obra | 210060 | Encarregado de Serviço | h | 0,1000
511030 | Regularização, conformação e compactação de leito (visual) | 0,75
511030 | Regularização, conformação e compactação de leito (visual) | 0,75 | Equipamento | 310400 | Motoniveladora 140-K leve | h | 1,0000
511030 | Regularização, conformação e compactação de leito (visual) | 0,75 | Equipamento | 340250 | Rolo vibratório liso autoprop. 3411 | h | 1,0000
511030 | Regularização, conformação e compactação de leito (visual) | 0,75 | Mão-de-Obra | 210060 | Encarregado de Serviço | h | 0,1000
511030 | Regularização, conformação e compactação de leito (visual) | 0,75 | Mão-de-Obra | 200130 | Servente | h | 1,0000
401060 | Regularização de leito/patrolamento | 0,19
401060 | Regularização de leito/patrolamento | 0,19 | Equipamento | 311200 | Motoniveladora 120-K leve | h | 1,0000
401060 | Regularização de leito/patrolamento | 0,19 | Mão-de-Obra | 210060 | Encarregado de Serviço | h | 0,1000
511300 | Regularização do subleito sem compactação | 0,29
511300 | Regularização do subleito sem compactação | 0,29 | Equipamento | 321200 | Motoniveladora 120-K média | h | 1,0000
511300 | Regularização do subleito sem compactação | 0,29 | Mão-de-Obra | 210060 | Encarregado de Serviço | h | 0,1000
511300 | Regularização do subleito sem compactação | 0,29 | Mão-de-Obra | 200130 | Servente | h | 2,0000
844000 | Remanejamento postes linha transmissão | 276,00
844000 | Remanejamento postes linha transmissão | 276,00 | Equipamento | 346020 | Caminhão c/ guindauto | h | 1,0000
844000 | Remanejamento postes linha transmissão | 276,00 | Mão-de-Obra | 210060 | Encarregado de Serviço | h | 1,0000
844000 | Remanejamento postes linha transmissão | 276,00 | Mão-de-Obra | 200130 | Servente | h | 4,0000
844000 | Remanejamento postes linha transmissão | 276,00 | Mão-de-Obra | 210080 | Topógrafo | h | 1,0000
844000 | Remanejamento postes linha transmissão | 276,00 | Itens de Incidência | 29990 | Ferramentas Manuais | % | 50,0000
630300 | Remoção de bueiro 0,30m | 15,85
630300 | Remoção de bueiro 0,30m | 15,85 | Equipamento | 322520 | Retroescavadeira 580N média | h | 1,0000
630300 | Remoção de bueiro 0,30m | 15,85 | Mão-de-Obra | 210060 | Encarregado de Serviço | h | 0,1000
630300 | Remoção de bueiro 0,30m | 15,85 | Mão-de-Obra | 200130 | Servente | h | 2,0000
630300 | Remoção de bueiro 0,30m | 15,85 | Itens de Incidência | 29990 | Ferramentas Manuais | % | 5,0000
630400 | Remoção de bueiro 0,40m | 19,81
630400 | Remoção de bueiro 0,40m | 19,81 | Equipamento | 322520 | Retroescavadeira 580N média | h | 1,0000
630400 | Remoção de bueiro 0,40m | 19,81 | Mão-de-Obra | 210060 | Encarregado de Serviço | h | 0,1000
630400 | Remoção de bueiro 0,40m | 19,81 | Mão-de-Obra | 200130 | Servente | h | 2,0000
630400 | Remoção de bueiro 0,40m | 19,81 | Itens de Incidência | 29990 | Ferramentas Manuais | % | 5,0000
630500 | Remoção de bueiro 0,50m | 21,61
630500 | Remoção de bueiro 0,50m | 21,61 | Equipamento | 322520 | Retroescavadeira 580N média | h | 1,0000
630500 | Remoção de bueiro 0,50m | 21,61 | Mão-de-Obra | 210060 | Encarregado de Serviço | h | 0,1000
630500 | Remoção de bueiro 0,50m | 21,61 | Mão-de-Obra | 200130 | Servente | h | 2,0000
630500 | Remoção de bueiro 0,50m | 21,61 | Itens de Incidência | 29990 | Ferramentas Manuais | % | 5,0000
630600 | Remoção de bueiro 0,60m | 23,77
630600 | Remoção de bueiro 0,60m | 23,77 | Equipamento | 322520 | Retroescavadeira 580N média | h | 1,0000
630600 | Remoção de bueiro 0,60m | 23,77 | Mão-de-Obra | 210060 | Encarregado de Serviço | h | 0,1000
630600 | Remoção de bueiro 0,60m | 23,77 | Mão-de-Obra | 200130 | Servente | h | 2,0000
630600 | Remoção de bueiro 0,60m | 23,77 | Itens de Incidência | 29990 | Ferramentas Manuais | % | 5,0000
630800 | Remoção de bueiro 0,80m | 47,55
630800 | Remoção de bueiro 0,80m | 47,55 | Equipamento | 322520 | Retroescavadeira 580N média | h | 1,0000
630800 | Remoção de bueiro 0,80m | 47,55 | Mão-de-Obra | 210060 | Encarregado de Serviço | h | 0,1000
630800 | Remoção de bueiro 0,80m | 47,55 | Mão-de-Obra | 200130 | Servente | h | 2,0000
630800 | Remoção de bueiro 0,80m | 47,55 | Itens de Incidência | 29990 | Ferramentas Manuais | % | 5,0000
631000 | Remoção de bueiro 1,00m | 47,70
631000 | Remoção de bueiro 1,00m | 47,70 | Equipamento | 311500 | Escav. hidráulica EC-140 leve | h | 1,0000
631000 | Remoção de bueiro 1,00m | 47,70 | Mão-de-Obra | 210060 | Encarregado de Serviço | h | 0,1000
631000 | Remoção de bueiro 1,00m | 47,70 | Mão-de-Obra | 200130 | Servente | h | 2,0000
631000 | Remoção de bueiro 1,00m | 47,70 | Itens de Incidência | 29990 | Ferramentas Manuais | % | 5,0000
631200 | Remoção de bueiro 1,20m | 57,25
631200 | Remoção de bueiro 1,20m | 57,25 | Equipamento | 311500 | Escav. hidráulica EC-140 leve | h | 1,0000
631200 | Remoção de bueiro 1,20m | 57,25 | Mão-de-Obra | 210060 | Encarregado de Serviço | h | 0,1000
631200 | Remoção de bueiro 1,20m | 57,25 | Mão-de-Obra | 200130 | Servente | h | 2,0000
631200 | Remoção de bueiro 1,20m | 57,25 | Itens de Incidência | 29990 | Ferramentas Manuais | % | 5,0000
631500 | Remoção de bueiro 1,50m | 71,56
631500 | Remoção de bueiro 1,50m | 71,56 | Equipamento | 311500 | Escav. hidráulica EC-140 leve | h | 1,0000
631500 | Remoção de bueiro 1,50m | 71,56 | Mão-de-Obra | 210060 | Encarregado de Serviço | h | 0,1000
631500 | Remoção de bueiro 1,50m | 71,56 | Mão-de-Obra | 200130 | Servente | h | 2,0000
631500 | Remoção de bueiro 1,50m | 71,56 | Itens de Incidência | 29990 | Ferramentas Manuais | % | 5,0000
603050 | Remoção de bueiros 0,40m | 19,81
603050 | Remoção de bueiros 0,40m | 19,81 | Equipamento | 322520 | Retroescavadeira 580N média | h | 1,0000
603050 | Remoção de bueiros 0,40m | 19,81 | Mão-de-Obra | 210060 | Encarregado de Serviço | h | 0,1000
603050 | Remoção de bueiros 0,40m | 19,81 | Mão-de-Obra | 200130 | Servente | h | 2,0000
603050 | Remoção de bueiros 0,40m | 19,81 | Itens de Incidência | 29990 | Ferramentas Manuais | % | 5,0000
603060 | Remoção de bueiros 0,60m | 23,77
603060 | Remoção de bueiros 0,60m | 23,77 | Equipamento | 322520 | Retroescavadeira 580N média | h | 1,0000
603060 | Remoção de bueiros 0,60m | 23,77 | Mão-de-Obra | 210060 | Encarregado de Serviço | h | 0,1000
603060 | Remoção de bueiros 0,60m | 23,77 | Mão-de-Obra | 200130 | Servente | h | 2,0000
603060 | Remoção de bueiros 0,60m | 23,77 | Itens de Incidência | 29990 | Ferramentas Manuais | % | 5,0000
843000 | Remoção de casa de alvenaria | 348,34
843000 | Remoção de casa de alvenaria | 348,34 | Mão-de-Obra | 210060 | Encarregado de Serviço | h | 0,0500
843000 | Remoção de casa de alvenaria | 348,34 | Mão-de-Obra | 200260 | Pedreiro | h | 1,6000
843000 | Remoção de casa de alvenaria | 348,34 | Mão-de-Obra | 200130 | Servente | h | 5,7000
843000 | Remoção de casa de alvenaria | 348,34 | Itens de Incidência | 29990 | Ferramentas Manuais | % | 40,0000
842000 | Remoção de casa de madeira | 191,43
842000 | Remoção de casa de madeira | 191,43 | Equipamento | 346000 | Caminhão carroceria 1419 14 t | h | 1,0000
842000 | Remoção de casa de madeira | 191,43 | Mão-de-Obra | 200240 | Carpinteiro | h | 48,0000
842000 | Remoção de casa de madeira | 191,43 | Mão-de-Obra | 210060 | Encarregado de Serviço | h | 10,0000
842000 | Remoção de casa de madeira | 191,43 | Mão-de-Obra | 200260 | Pedreiro | h | 20,0000
842000 | Remoção de casa de madeira | 191,43 | Mão-de-Obra | 200130 | Servente | h | 72,0000
842000 | Remoção de casa de madeira | 191,43 | Itens de Incidência | 29990 | Ferramentas Manuais | % | 20,0000
842000 | Remoção de casa de madeira | 191,43 | Materiais | 139000 | Areia | m3 | 0,0100
842000 | Remoção de casa de madeira | 191,43 | Materiais | 173200 | Cimento Portland (saco de 50kg) | t | 0,0010
842000 | Remoção de casa de madeira | 191,43 | Materiais | 111120 | Madeira pinho 1" x 12" | m | 0,0500
842000 | Remoção de casa de madeira | 191,43 | Materiais | 157270 | Pregos 17 x 27 / 18 x 27 | kg | 0,0010
842000 | Remoção de casa de madeira | 191,43 | Materiais | 100020 | Tijolo 6 furos | mil | 0,0050
841000 | Remoção de cercas | 12,51
841000 | Remoção de cercas | 12,51 | Mão-de-Obra | 210060 | Encarregado de Serviço | h | 0,0500
841000 | Remoção de cercas | 12,51 | Mão-de-Obra | 200130 | Servente | h | 1,0000
841000 | Remoção de cercas | 12,51 | Itens de Incidência | 29990 | Ferramentas Manuais | % | 5,0000
404000 | Remoção de solos moles | 11,43
404000 | Remoção de solos moles | 11,43 | Equipamento | 310800 | Escav. hidráulica E-215 C leve | h | 1,0000
404000 | Remoção de solos moles | 11,43 | Mão-de-Obra | 200020 | Apontador | h | 1,0000
404000 | Remoção de solos moles | 11,43 | Mão-de-Obra | 210060 | Encarregado de Serviço | h | 0,1000
404000 | Remoção de solos moles | 11,43 | Mão-de-Obra | 200130 | Servente | h | 2,0000
404000 | Remoção de solos moles | 11,43 | Itens de Transporte | 10080 | Solos moles | t | 1,00x1 + 1,21x2 + 2,52
840000 | Remoção e recolocação de cercas de arame | 34,53
840000 | Remoção e recolocação de cercas de arame | 34,53 | Mão-de-Obra | 210060 | Encarregado de Serviço | h | 0,1000
840000 | Remoção e recolocação de cercas de arame | 34,53 | Mão-de-Obra | 200130 | Servente | h | 6,0000
840000 | Remoção e recolocação de cercas de arame | 34,53 | Itens de Incidência | 29990 | Ferramentas Manuais | % | 5,0000
403430 | Remoção e transporte manual de barreira | 93,22
403430 | Remoção e transporte manual de barreira | 93,22 | Equipamento | 301800 | Carrinho de concretagem 80 l | h | 2,0000
403430 | Remoção e transporte manual de barreira | 93,22 | Equipamento | 370020 | Microônibus transporte urbano capacidade 16 pessoas | h | 1,0000
403430 | Remoção e transporte manual de barreira | 93,22 | Mão-de-Obra | 200250 | Feitor | h | 2,4000
403430 | Remoção e transporte manual de barreira | 93,22 | Mão-de-Obra | 200130 | Servente | h | 24,0000
403430 | Remoção e transporte manual de barreira | 93,22 | Itens de Incidência | 29990 | Ferramentas Manuais | % | 5,0000
403450 | Remoção mecanizada barreira | 25,43
403450 | Remoção mecanizada barreira | 25,43 | Equipamento | 321800 | Cam. bascul. 2426/48 8m3 média | h | 2,0000
403450 | Remoção mecanizada barreira | 25,43 | Equipamento | 329300 | Carreg. frontal pneus 924-K média | h | 1,0000
403450 | Remoção mecanizada barreira | 25,43 | Mão-de-Obra | 200250 | Feitor | h | 3,2000
403450 | Remoção mecanizada barreira | 25,43 | Mão-de-Obra | 200130 | Servente | h | 32,0000
403450 | Remoção mecanizada barreira | 25,43 | Itens de Incidência | 29990 | Ferramentas Manuais | % | 5,0000
570540 | Reperf. descontínua c/C.B.U.Q.(faixa D), excl. fornec. CAP | 243,16
570540 | Reperf. descontínua c/C.B.U.Q.(faixa D), excl. fornec. CAP | 243,16 | Equipamento | 329300 | Carreg. frontal pneus 924-K média | h | 1,0000
570540 | Reperf. descontínua c/C.B.U.Q.(faixa D), excl. fornec. CAP | 243,16 | Equipamento | 343600 | Grupo gerador 450 KVA | h | 1,0000
570540 | Reperf. descontínua c/C.B.U.Q.(faixa D), excl. fornec. CAP | 243,16 | Equipamento | 340270 | Rolo pneus autopropelido 27 t | h | 2,0000
570540 | Reperf. descontínua c/C.B.U.Q.(faixa D), excl. fornec. CAP | 243,16 | Equipamento | 342220 | Rolo tandem liso autopropelido CC-4200 | h | 1,0000
570540 | Reperf. descontínua c/C.B.U.Q.(faixa D), excl. fornec. CAP | 243,16 | Equipamento | 300210 | Tanque depósito asfalto isotérmico 25 t | h | 2,0000
570540 | Reperf. descontínua c/C.B.U.Q.(faixa D), excl. fornec. CAP | 243,16 | Equipamento | 341000 | Trator agrícola 5105 4x4 | h | 1,0000
570540 | Reperf. descontínua c/C.B.U.Q.(faixa D), excl. fornec. CAP | 243,16 | Equipamento | 300140 | Usina asfalto móvel contra-fluxo 50/100 t/ hora | h | 1,0000
570540 | Reperf. descontínua c/C.B.U.Q.(faixa D), excl. fornec. CAP | 243,16 | Equipamento | 300090 | Vassoura mecânica rebocável | h | 1,0000
570540 | Reperf. descontínua c/C.B.U.Q.(faixa D), excl. fornec. CAP | 243,16 | Equipamento | 340410 | Vibro acabadora esteiras | h | 1,0000
570540 | Reperf. descontínua c/C.B.U.Q.(faixa D), excl. fornec. CAP | 243,16 | Mão-de-Obra | 200020 | Apontador | h | 2,0000
570540 | Reperf. descontínua c/C.B.U.Q.(faixa D), excl. fornec. CAP | 243,16 | Mão-de-Obra | 210060 | Encarregado de Serviço | h | 2,0000
570540 | Reperf. descontínua c/C.B.U.Q.(faixa D), excl. fornec. CAP | 243,16 | Mão-de-Obra | 200130 | Servente | h | 6,0000
570540 | Reperf. descontínua c/C.B.U.Q.(faixa D), excl. fornec. CAP | 243,16 | Itens de Incidência | 29990 | Ferramentas Manuais | % | 5,0000
570540 | Reperf. descontínua c/C.B.U.Q.(faixa D), excl. fornec. CAP | 243,16 | Materiais | 139000 | Areia | m3 | 0,0666
570540 | Reperf. descontínua c/C.B.U.Q.(faixa D), excl. fornec. CAP | 243,16 | Materiais | 170010 | Cal hidratada CH-I | t | 0,0150
570540 | Reperf. descontínua c/C.B.U.Q.(faixa D), excl. fornec. CAP | 243,16 | Materiais | 172050 | Diesel | l | 0,5000
570540 | Reperf. descontínua c/C.B.U.Q.(faixa D), excl. fornec. CAP | 243,16 | Materiais | 172100 | Óleo combustível OTE | l | 8,5000
570540 | Reperf. descontínua c/C.B.U.Q.(faixa D), excl. fornec. CAP | 243,16 | Materiais | 130000 | Pedra britada (comercial) | m3 | 0,5520
570540 | Reperf. descontínua c/C.B.U.Q.(faixa D), excl. fornec. CAP | 243,16 | Itens de Transporte | 19100 | Areia (Usina de asfalto) | t | 1,00x1 + 1,21x2
570540 | Reperf. descontínua c/C.B.U.Q.(faixa D), excl. fornec. CAP | 243,16 | Itens de Transporte | 10200 | Cal hidratada CH-I (Usina) | t | 0,73x1 + 0,88x2
570540 | Reperf. descontínua c/C.B.U.Q.(faixa D), excl. fornec. CAP | 243,16 | Itens de Transporte | 10500 | Cimento asfáltico CAP-50/70 (usina) | t | 0,92x + 44,79
570540 | Reperf. descontínua c/C.B.U.Q.(faixa D), excl. fornec. CAP | 243,16 | Itens de Transporte | 19890 | Massa (CBUQ-reperfilagem) | t | 1,00x1 + 1,21x2
570540 | Reperf. descontínua c/C.B.U.Q.(faixa D), excl. fornec. CAP | 243,16 | Itens de Transporte | 19490 | Pedra britada (Usina asfalto) | t | 1,00x1 + 1,21x2
570530 | Reperf. descontínua c/C.B.U.Q.(massa fina), excl. fornec. CAP | 242,21
570530 | Reperf. descontínua c/C.B.U.Q.(massa fina), excl. fornec. CAP | 242,21 | Equipamento | 329300 | Carreg. frontal pneus 924-K média | h | 1,0000
570530 | Reperf. descontínua c/C.B.U.Q.(massa fina), excl. fornec. CAP | 242,21 | Equipamento | 343600 | Grupo gerador 450 KVA | h | 1,0000
570530 | Reperf. descontínua c/C.B.U.Q.(massa fina), excl. fornec. CAP | 242,21 | Equipamento | 311200 | Motoniveladora 120-K leve | h | 1,0000
570530 | Reperf. descontínua c/C.B.U.Q.(massa fina), excl. fornec. CAP | 242,21 | Equipamento | 340270 | Rolo pneus autopropelido 27 t | h | 2,0000
570530 | Reperf. descontínua c/C.B.U.Q.(massa fina), excl. fornec. CAP | 242,21 | Equipamento | 342220 | Rolo tandem liso autopropelido CC-4200 | h | 1,0000
570530 | Reperf. descontínua c/C.B.U.Q.(massa fina), excl. fornec. CAP | 242,21 | Equipamento | 300210 | Tanque depósito asfalto isotérmico 25 t | h | 2,0000
570530 | Reperf. descontínua c/C.B.U.Q.(massa fina), excl. fornec. CAP | 242,21 | Equipamento | 341000 | Trator agrícola 5105 4x4 | h | 1,0000
570530 | Reperf. descontínua c/C.B.U.Q.(massa fina), excl. fornec. CAP | 242,21 | Equipamento | 300140 | Usina asfalto móvel contra-fluxo 50/100 t/ hora | h | 1,0000
570530 | Reperf. descontínua c/C.B.U.Q.(massa fina), excl. fornec. CAP | 242,21 | Equipamento | 300090 | Vassoura mecânica rebocável | h | 1,0000
570530 | Reperf. descontínua c/C.B.U.Q.(massa fina), excl. fornec. CAP | 242,21 | Mão-de-Obra | 200020 | Apontador | h | 2,0000
570530 | Reperf. descontínua c/C.B.U.Q.(massa fina), excl. fornec. CAP | 242,21 | Mão-de-Obra | 210060 | Encarregado de Serviço | h | 2,0000
570530 | Reperf. descontínua c/C.B.U.Q.(massa fina), excl. fornec. CAP | 242,21 | Mão-de-Obra | 200130 | Servente | h | 6,0000
570530 | Reperf. descontínua c/C.B.U.Q.(massa fina), excl. fornec. CAP | 242,21 | Itens de Incidência | 29990 | Ferramentas Manuais | % | 5,0000
570530 | Reperf. descontínua c/C.B.U.Q.(massa fina), excl. fornec. CAP | 242,21 | Materiais | 139000 | Areia | m3 | 0,0666
570530 | Reperf. descontínua c/C.B.U.Q.(massa fina), excl. fornec. CAP | 242,21 | Materiais | 170010 | Cal hidratada CH-I | t | 0,0150
570530 | Reperf. descontínua c/C.B.U.Q.(massa fina), excl. fornec. CAP | 242,21 | Materiais | 172050 | Diesel | l | 0,5000
570530 | Reperf. descontínua c/C.B.U.Q.(massa fina), excl. fornec. CAP | 242,21 | Materiais | 172100 | Óleo combustível OTE | l | 8,5000
570530 | Reperf. descontínua c/C.B.U.Q.(massa fina), excl. fornec. CAP | 242,21 | Materiais | 130000 | Pedra britada (comercial) | m3 | 0,5500
570530 | Reperf. descontínua c/C.B.U.Q.(massa fina), excl. fornec. CAP | 242,21 | Itens de Transporte | 19100 | Areia (Usina de asfalto) | t | 1,00x1 + 1,21x2
570530 | Reperf. descontínua c/C.B.U.Q.(massa fina), excl. fornec. CAP | 242,21 | Itens de Transporte | 10200 | Cal hidratada CH-I (Usina) | t | 0,73x1 + 0,88x2
570530 | Reperf. descontínua c/C.B.U.Q.(massa fina), excl. fornec. CAP | 242,21 | Itens de Transporte | 10500 | Cimento asfáltico CAP-50/70 (usina) | t | 0,92x + 44,79
570530 | Reperf. descontínua c/C.B.U.Q.(massa fina), excl. fornec. CAP | 242,21 | Itens de Transporte | 19890 | Massa (CBUQ-reperfilagem) | t | 1,00x1 + 1,21x2
570530 | Reperf. descontínua c/C.B.U.Q.(massa fina), excl. fornec. CAP | 242,21 | Itens de Transporte | 19490 | Pedra britada (Usina asfalto) | t | 1,00x1 + 1,21x2
570510 | Reperf.c/C.B.U.Q.(massa fina)excl.fornec.CAP (acima de 10.000 t | 169,55
570510 | Reperf.c/C.B.U.Q.(massa fina)excl.fornec.CAP (acima de 10.000 t | 169,55 | Equipamento | 329300 | Carreg. frontal pneus 924-K média | h | 1,0000
570510 | Reperf.c/C.B.U.Q.(massa fina)excl.fornec.CAP (acima de 10.000 t | 169,55 | Equipamento | 343600 | Grupo gerador 450 KVA | h | 1,0000
570510 | Reperf.c/C.B.U.Q.(massa fina)excl.fornec.CAP (acima de 10.000 t | 169,55 | Equipamento | 311200 | Motoniveladora 120-K leve | h | 1,0000
570510 | Reperf.c/C.B.U.Q.(massa fina)excl.fornec.CAP (acima de 10.000 t | 169,55 | Equipamento | 340270 | Rolo pneus autopropelido 27 t | h | 2,0000
570510 | Reperf.c/C.B.U.Q.(massa fina)excl.fornec.CAP (acima de 10.000 t | 169,55 | Equipamento | 342220 | Rolo tandem liso autopropelido CC-4200 | h | 1,0000
570510 | Reperf.c/C.B.U.Q.(massa fina)excl.fornec.CAP (acima de 10.000 t | 169,55 | Equipamento | 300210 | Tanque depósito asfalto isotérmico 25 t | h | 2,0000
570510 | Reperf.c/C.B.U.Q.(massa fina)excl.fornec.CAP (acima de 10.000 t | 169,55 | Equipamento | 341000 | Trator agrícola 5105 4x4 | h | 1,0000
570510 | Reperf.c/C.B.U.Q.(massa fina)excl.fornec.CAP (acima de 10.000 t | 169,55 | Equipamento | 300140 | Usina asfalto móvel contra-fluxo 50/100 t/ hora | h | 1,0000
570510 | Reperf.c/C.B.U.Q.(massa fina)excl.fornec.CAP (acima de 10.000 t | 169,55 | Equipamento | 300090 | Vassoura mecânica rebocável | h | 1,0000
570510 | Reperf.c/C.B.U.Q.(massa fina)excl.fornec.CAP (acima de 10.000 t | 169,55 | Mão-de-Obra | 200020 | Apontador | h | 2,0000
570510 | Reperf.c/C.B.U.Q.(massa fina)excl.fornec.CAP (acima de 10.000 t | 169,55 | Mão-de-Obra | 210060 | Encarregado de Serviço | h | 2,0000
570510 | Reperf.c/C.B.U.Q.(massa fina)excl.fornec.CAP (acima de 10.000 t | 169,55 | Mão-de-Obra | 200130 | Servente | h | 6,0000
570510 | Reperf.c/C.B.U.Q.(massa fina)excl.fornec.CAP (acima de 10.000 t | 169,55 | Itens de Incidência | 29990 | Ferramentas Manuais | % | 5,0000
570510 | Reperf.c/C.B.U.Q.(massa fina)excl.fornec.CAP (acima de 10.000 t | 169,55 | Materiais | 139000 | Areia | m3 | 0,0666
570510 | Reperf.c/C.B.U.Q.(massa fina)excl.fornec.CAP (acima de 10.000 t | 169,55 | Materiais | 170010 | Cal hidratada CH-I | t | 0,0150
570510 | Reperf.c/C.B.U.Q.(massa fina)excl.fornec.CAP (acima de 10.000 t | 169,55 | Materiais | 172050 | Diesel | l | 0,5000
570510 | Reperf.c/C.B.U.Q.(massa fina)excl.fornec.CAP (acima de 10.000 t | 169,55 | Materiais | 172100 | Óleo combustível OTE | l | 7,5000
570510 | Reperf.c/C.B.U.Q.(massa fina)excl.fornec.CAP (acima de 10.000 t | 169,55 | Materiais | 130000 | Pedra britada (comercial) | m3 | 0,5500
570510 | Reperf.c/C.B.U.Q.(massa fina)excl.fornec.CAP (acima de 10.000 t | 169,55 | Itens de Transporte | 19100 | Areia (Usina de asfalto) | t | 1,00x1 + 1,21x2
570510 | Reperf.c/C.B.U.Q.(massa fina)excl.fornec.CAP (acima de 10.000 t | 169,55 | Itens de Transporte | 10200 | Cal hidratada CH-I (Usina) | t | 0,73x1 + 0,88x2
570510 | Reperf.c/C.B.U.Q.(massa fina)excl.fornec.CAP (acima de 10.000 t | 169,55 | Itens de Transporte | 10500 | Cimento asfáltico CAP-50/70 (usina) | t | 0,92x + 44,79
570510 | Reperf.c/C.B.U.Q.(massa fina)excl.fornec.CAP (acima de 10.000 t | 169,55 | Itens de Transporte | 19890 | Massa (CBUQ-reperfilagem) | t | 1,00x1 + 1,21x2
570510 | Reperf.c/C.B.U.Q.(massa fina)excl.fornec.CAP (acima de 10.000 t | 169,55 | Itens de Transporte | 19490 | Pedra britada (Usina asfalto) | t | 1,00x1 + 1,21x2
570500 | Reperf.c/C.B.U.Q.(massa fina)excl.fornec.CAP (até 10.000 t) | 191,11
570500 | Reperf.c/C.B.U.Q.(massa fina)excl.fornec.CAP (até 10.000 t) | 191,11 | Equipamento | 329300 | Carreg. frontal pneus 924-K média | h | 1,0000
570500 | Reperf.c/C.B.U.Q.(massa fina)excl.fornec.CAP (até 10.000 t) | 191,11 | Equipamento | 343600 | Grupo gerador 450 KVA | h | 1,0000
570500 | Reperf.c/C.B.U.Q.(massa fina)excl.fornec.CAP (até 10.000 t) | 191,11 | Equipamento | 311200 | Motoniveladora 120-K leve | h | 1,0000
570500 | Reperf.c/C.B.U.Q.(massa fina)excl.fornec.CAP (até 10.000 t) | 191,11 | Equipamento | 340270 | Rolo pneus autopropelido 27 t | h | 2,0000
570500 | Reperf.c/C.B.U.Q.(massa fina)excl.fornec.CAP (até 10.000 t) | 191,11 | Equipamento | 342220 | Rolo tandem liso autopropelido CC-4200 | h | 1,0000
570500 | Reperf.c/C.B.U.Q.(massa fina)excl.fornec.CAP (até 10.000 t) | 191,11 | Equipamento | 300210 | Tanque depósito asfalto isotérmico 25 t | h | 2,0000
570500 | Reperf.c/C.B.U.Q.(massa fina)excl.fornec.CAP (até 10.000 t) | 191,11 | Equipamento | 341000 | Trator agrícola 5105 4x4 | h | 1,0000
570500 | Reperf.c/C.B.U.Q.(massa fina)excl.fornec.CAP (até 10.000 t) | 191,11 | Equipamento | 300140 | Usina asfalto móvel contra-fluxo 50/100 t/ hora | h | 1,0000
570500 | Reperf.c/C.B.U.Q.(massa fina)excl.fornec.CAP (até 10.000 t) | 191,11 | Equipamento | 300090 | Vassoura mecânica rebocável | h | 1,0000
570500 | Reperf.c/C.B.U.Q.(massa fina)excl.fornec.CAP (até 10.000 t) | 191,11 | Mão-de-Obra | 200020 | Apontador | h | 2,0000
570500 | Reperf.c/C.B.U.Q.(massa fina)excl.fornec.CAP (até 10.000 t) | 191,11 | Mão-de-Obra | 210060 | Encarregado de Serviço | h | 2,0000
570500 | Reperf.c/C.B.U.Q.(massa fina)excl.fornec.CAP (até 10.000 t) | 191,11 | Mão-de-Obra | 200130 | Servente | h | 6,0000
570500 | Reperf.c/C.B.U.Q.(massa fina)excl.fornec.CAP (até 10.000 t) | 191,11 | Itens de Incidência | 29990 | Ferramentas Manuais | % | 5,0000
570500 | Reperf.c/C.B.U.Q.(massa fina)excl.fornec.CAP (até 10.000 t) | 191,11 | Materiais | 139000 | Areia | m3 | 0,0666
570500 | Reperf.c/C.B.U.Q.(massa fina)excl.fornec.CAP (até 10.000 t) | 191,11 | Materiais | 170010 | Cal hidratada CH-I | t | 0,0150
570500 | Reperf.c/C.B.U.Q.(massa fina)excl.fornec.CAP (até 10.000 t) | 191,11 | Materiais | 172050 | Diesel | l | 0,5000
570500 | Reperf.c/C.B.U.Q.(massa fina)excl.fornec.CAP (até 10.000 t) | 191,11 | Materiais | 172100 | Óleo combustível OTE | l | 8,5000
570500 | Reperf.c/C.B.U.Q.(massa fina)excl.fornec.CAP (até 10.000 t) | 191,11 | Materiais | 130000 | Pedra britada (comercial) | m3 | 0,5500
570500 | Reperf.c/C.B.U.Q.(massa fina)excl.fornec.CAP (até 10.000 t) | 191,11 | Itens de Transporte | 19100 | Areia (Usina de asfalto) | t | 1,00x1 + 1,21x2
570500 | Reperf.c/C.B.U.Q.(massa fina)excl.fornec.CAP (até 10.000 t) | 191,11 | Itens de Transporte | 10200 | Cal hidratada CH-I (Usina) | t | 0,73x1 + 0,88x2
570500 | Reperf.c/C.B.U.Q.(massa fina)excl.fornec.CAP (até 10.000 t) | 191,11 | Itens de Transporte | 10500 | Cimento asfáltico CAP-50/70 (usina) | t | 0,92x + 44,79
570500 | Reperf.c/C.B.U.Q.(massa fina)excl.fornec.CAP (até 10.000 t) | 191,11 | Itens de Transporte | 19890 | Massa (CBUQ-reperfilagem) | t | 1,00x1 + 1,21x2
570500 | Reperf.c/C.B.U.Q.(massa fina)excl.fornec.CAP (até 10.000 t) | 191,11 | Itens de Transporte | 19490 | Pedra britada (Usina asfalto) | t | 1,00x1 + 1,21x2
401070 | Retaludamento | 0,51
401070 | Retaludamento | 0,51 | Equipamento | 311200 | Motoniveladora 120-K leve | h | 1,0000
401070 | Retaludamento | 0,51 | Mão-de-Obra | 210060 | Encarregado de Serviço | h | 0,1000
450000 | Revestimento primário | 15,69
450000 | Revestimento primário | 15,69 | Equipamento | 346060 | Caminhão irrigador 6000 l | h | 1,0000
450000 | Revestimento primário | 15,69 | Equipamento | 321200 | Motoniveladora 120-K média | h | 1,0000
450000 | Revestimento primário | 15,69 | Equipamento | 341150 | Rolo vibratório liso autoprop. CA 150A | h | 1,0000
450000 | Revestimento primário | 15,69 | Mão-de-Obra | 200020 | Apontador | h | 1,0000
450000 | Revestimento primário | 15,69 | Mão-de-Obra | 210060 | Encarregado de Serviço | h | 0,5000
450000 | Revestimento primário | 15,69 | Mão-de-Obra | 200130 | Servente | h | 3,0000
450000 | Revestimento primário | 15,69 | Serviços | 520200 | Escavação e carga mat. jazida 2a. cat. | m3 | 1,2000
450000 | Revestimento primário | 15,69 | Itens de Transporte | 10100 | Material jazida 2a.cat. | t | 1,00x1 + 1,21x2
801400 | Roçada manual | 934,65
801400 | Roçada manual | 934,65 | Equipamento | 346080 | Caminhão carroceria 815/37 6 t | h | 1,0000
801400 | Roçada manual | 934,65 | Equipamento | 301800 | Carrinho de concretagem 80 l | h | 2,0000
801400 | Roçada manual | 934,65 | Equipamento | 370020 | Microônibus transporte urbano capacidade 16 pessoas | h | 1,0000
801400 | Roçada manual | 934,65 | Equipamento | 342200 | Roçadeira costal | h | 10,0000
801400 | Roçada manual | 934,65 | Equipamento | 337050 | Soprador a gasolina | h | 1,0000
801400 | Roçada manual | 934,65 | Mão-de-Obra | 200250 | Feitor | h | 8,0000
801400 | Roçada manual | 934,65 | Mão-de-Obra | 200130 | Servente | h | 112,0000
801400 | Roçada manual | 934,65 | Itens de Incidência | 29990 | Ferramentas Manuais | % | 5,0000
653000 | Sarjeta trapezoidal concreto - tipo 1 | 132,90
653000 | Sarjeta trapezoidal concreto - tipo 1 | 132,90 | Mão-de-Obra | 200240 | Carpinteiro | h | 0,1000
653000 | Sarjeta trapezoidal concreto - tipo 1 | 132,90 | Mão-de-Obra | 210060 | Encarregado de Serviço | h | 0,1000
653000 | Sarjeta trapezoidal concreto - tipo 1 | 132,90 | Mão-de-Obra | 200260 | Pedreiro | h | 0,3500
653000 | Sarjeta trapezoidal concreto - tipo 1 | 132,90 | Mão-de-Obra | 200130 | Servente | h | 0,9000
653000 | Sarjeta trapezoidal concreto - tipo 1 | 132,90 | Itens de Incidência | 29990 | Ferramentas Manuais | % | 5,0000
653000 | Sarjeta trapezoidal concreto - tipo 1 | 132,90 | Materiais | 112560 | Madeira pinho 2,5 x 6 cm | m | 0,0700
653000 | Sarjeta trapezoidal concreto - tipo 1 | 132,90 | Serviços | 604100 | Argamassa cimento e areia 1:4 | m3 | 0,0009
653000 | Sarjeta trapezoidal concreto - tipo 1 | 132,90 | Serviços | 605200 | Concreto Fck = 11 MPa, preparo em betoneira e lanç. | m3 | 0,1090
653000 | Sarjeta trapezoidal concreto - tipo 1 | 132,90 | Serviços | 600000 | Escavação manual de vala 1a. cat. | m3 | 0,4760
653100 | Sarjeta trapezoidal concreto - tipo 1A | 97,05
653100 | Sarjeta trapezoidal concreto - tipo 1A | 97,05 | Mão-de-Obra | 200240 | Carpinteiro | h | 0,1000
653100 | Sarjeta trapezoidal concreto - tipo 1A | 97,05 | Mão-de-Obra | 210060 | Encarregado de Serviço | h | 0,1000
653100 | Sarjeta trapezoidal concreto - tipo 1A | 97,05 | Mão-de-Obra | 200260 | Pedreiro | h | 0,2500
653100 | Sarjeta trapezoidal concreto - tipo 1A | 97,05 | Mão-de-Obra | 200130 | Servente | h | 0,5500
653100 | Sarjeta trapezoidal concreto - tipo 1A | 97,05 | Itens de Incidência | 29990 | Ferramentas Manuais | % | 5,0000
653100 | Sarjeta trapezoidal concreto - tipo 1A | 97,05 | Materiais | 112540 | Madeira pinho 2,5 x 4 cm | m | 0,0700
653100 | Sarjeta trapezoidal concreto - tipo 1A | 97,05 | Serviços | 604100 | Argamassa cimento e areia 1:4 | m3 | 0,0006
653100 | Sarjeta trapezoidal concreto - tipo 1A | 97,05 | Serviços | 605200 | Concreto Fck = 11 MPa, preparo em betoneira e lanç. | m3 | 0,0710
653100 | Sarjeta trapezoidal concreto - tipo 1A | 97,05 | Serviços | 600000 | Escavação manual de vala 1a. cat. | m3 | 0,4380
653200 | Sarjeta trapezoidal concreto - tipo 2 | 106,68
653200 | Sarjeta trapezoidal concreto - tipo 2 | 106,68 | Mão-de-Obra | 200240 | Carpinteiro | h | 0,1000
653200 | Sarjeta trapezoidal concreto - tipo 2 | 106,68 | Mão-de-Obra | 210060 | Encarregado de Serviço | h | 0,1000
653200 | Sarjeta trapezoidal concreto - tipo 2 | 106,68 | Mão-de-Obra | 200260 | Pedreiro | h | 0,3000
653200 | Sarjeta trapezoidal concreto - tipo 2 | 106,68 | Mão-de-Obra | 200130 | Servente | h | 0,7000
653200 | Sarjeta trapezoidal concreto - tipo 2 | 106,68 | Itens de Incidência | 29990 | Ferramentas Manuais | % | 5,0000
653200 | Sarjeta trapezoidal concreto - tipo 2 | 106,68 | Materiais | 112560 | Madeira pinho 2,5 x 6 cm | m | 0,0600
653200 | Sarjeta trapezoidal concreto - tipo 2 | 106,68 | Serviços | 604100 | Argamassa cimento e areia 1:4 | m3 | 0,0008
653200 | Sarjeta trapezoidal concreto - tipo 2 | 106,68 | Serviços | 605200 | Concreto Fck = 11 MPa, preparo em betoneira e lanç. | m3 | 0,0890
653200 | Sarjeta trapezoidal concreto - tipo 2 | 106,68 | Serviços | 600000 | Escavação manual de vala 1a. cat. | m3 | 0,3150
653300 | Sarjeta trapezoidal concreto - tipo 2A | 77,22
653300 | Sarjeta trapezoidal concreto - tipo 2A | 77,22 | Mão-de-Obra | 200240 | Carpinteiro | h | 0,1000
653300 | Sarjeta trapezoidal concreto - tipo 2A | 77,22 | Mão-de-Obra | 210060 | Encarregado de Serviço | h | 0,1000
653300 | Sarjeta trapezoidal concreto - tipo 2A | 77,22 | Mão-de-Obra | 200260 | Pedreiro | h | 0,2000
653300 | Sarjeta trapezoidal concreto - tipo 2A | 77,22 | Mão-de-Obra | 200130 | Servente | h | 0,4500
653300 | Sarjeta trapezoidal concreto - tipo 2A | 77,22 | Itens de Incidência | 29990 | Ferramentas Manuais | % | 5,0000
653300 | Sarjeta trapezoidal concreto - tipo 2A | 77,22 | Materiais | 112540 | Madeira pinho 2,5 x 4 cm | m | 0,0600
653300 | Sarjeta trapezoidal concreto - tipo 2A | 77,22 | Serviços | 604100 | Argamassa cimento e areia 1:4 | m3 | 0,0005
653300 | Sarjeta trapezoidal concreto - tipo 2A | 77,22 | Serviços | 605200 | Concreto Fck = 11 MPa, preparo em betoneira e lanç. | m3 | 0,0570
653300 | Sarjeta trapezoidal concreto - tipo 2A | 77,22 | Serviços | 600000 | Escavação manual de vala 1a. cat. | m3 | 0,2820
653400 | Sarjeta trapezoidal concreto - tipo 3 | 92,01
653400 | Sarjeta trapezoidal concreto - tipo 3 | 92,01 | Mão-de-Obra | 200240 | Carpinteiro | h | 0,1000
653400 | Sarjeta trapezoidal concreto - tipo 3 | 92,01 | Mão-de-Obra | 210060 | Encarregado de Serviço | h | 0,1000
653400 | Sarjeta trapezoidal concreto - tipo 3 | 92,01 | Mão-de-Obra | 200260 | Pedreiro | h | 0,2500
653400 | Sarjeta trapezoidal concreto - tipo 3 | 92,01 | Mão-de-Obra | 200130 | Servente | h | 0,6000
653400 | Sarjeta trapezoidal concreto - tipo 3 | 92,01 | Itens de Incidência | 29990 | Ferramentas Manuais | % | 5,0000
653400 | Sarjeta trapezoidal concreto - tipo 3 | 92,01 | Materiais | 112560 | Madeira pinho 2,5 x 6 cm | m | 0,0500
653400 | Sarjeta trapezoidal concreto - tipo 3 | 92,01 | Serviços | 604100 | Argamassa cimento e areia 1:4 | m3 | 0,0006
653400 | Sarjeta trapezoidal concreto - tipo 3 | 92,01 | Serviços | 605200 | Concreto Fck = 11 MPa, preparo em betoneira e lanç. | m3 | 0,0760
653400 | Sarjeta trapezoidal concreto - tipo 3 | 92,01 | Serviços | 600000 | Escavação manual de vala 1a. cat. | m3 | 0,2550
653500 | Sarjeta trapezoidal concreto - tipo 3A | 67,00
653500 | Sarjeta trapezoidal concreto - tipo 3A | 67,00 | Mão-de-Obra | 200240 | Carpinteiro | h | 0,1000
653500 | Sarjeta trapezoidal concreto - tipo 3A | 67,00 | Mão-de-Obra | 210060 | Encarregado de Serviço | h | 0,1000
653500 | Sarjeta trapezoidal concreto - tipo 3A | 67,00 | Mão-de-Obra | 200260 | Pedreiro | h | 0,1500
653500 | Sarjeta trapezoidal concreto - tipo 3A | 67,00 | Mão-de-Obra | 200130 | Servente | h | 0,4000
653500 | Sarjeta trapezoidal concreto - tipo 3A | 67,00 | Itens de Incidência | 29990 | Ferramentas Manuais | % | 5,0000
653500 | Sarjeta trapezoidal concreto - tipo 3A | 67,00 | Materiais | 112540 | Madeira pinho 2,5 x 4 cm | m | 0,0500
653500 | Sarjeta trapezoidal concreto - tipo 3A | 67,00 | Serviços | 604100 | Argamassa cimento e areia 1:4 | m3 | 0,0004
653500 | Sarjeta trapezoidal concreto - tipo 3A | 67,00 | Serviços | 605200 | Concreto Fck = 11 MPa, preparo em betoneira e lanç. | m3 | 0,0490
653500 | Sarjeta trapezoidal concreto - tipo 3A | 67,00 | Serviços | 600000 | Escavação manual de vala 1a. cat. | m3 | 0,2300
653600 | Sarjeta trapezoidal concreto - tipo 4 | 67,72
653600 | Sarjeta trapezoidal concreto - tipo 4 | 67,72 | Mão-de-Obra | 200240 | Carpinteiro | h | 0,1000
653600 | Sarjeta trapezoidal concreto - tipo 4 | 67,72 | Mão-de-Obra | 210060 | Encarregado de Serviço | h | 0,1000
653600 | Sarjeta trapezoidal concreto - tipo 4 | 67,72 | Mão-de-Obra | 200260 | Pedreiro | h | 0,2000
653600 | Sarjeta trapezoidal concreto - tipo 4 | 67,72 | Mão-de-Obra | 200130 | Servente | h | 0,4500
653600 | Sarjeta trapezoidal concreto - tipo 4 | 67,72 | Itens de Incidência | 29990 | Ferramentas Manuais | % | 5,0000
653600 | Sarjeta trapezoidal concreto - tipo 4 | 67,72 | Materiais | 112560 | Madeira pinho 2,5 x 6 cm | m | 0,0300
653600 | Sarjeta trapezoidal concreto - tipo 4 | 67,72 | Serviços | 604100 | Argamassa cimento e areia 1:4 | m3 | 0,0004
653600 | Sarjeta trapezoidal concreto - tipo 4 | 67,72 | Serviços | 605200 | Concreto Fck = 11 MPa, preparo em betoneira e lanç. | m3 | 0,0530
653600 | Sarjeta trapezoidal concreto - tipo 4 | 67,72 | Serviços | 600000 | Escavação manual de vala 1a. cat. | m3 | 0,1300
653700 | Sarjeta trapezoidal concreto - tipo 4A | 48,68
653700 | Sarjeta trapezoidal concreto - tipo 4A | 48,68 | Mão-de-Obra | 200240 | Carpinteiro | h | 0,1000
653700 | Sarjeta trapezoidal concreto - tipo 4A | 48,68 | Mão-de-Obra | 210060 | Encarregado de Serviço | h | 0,1000
653700 | Sarjeta trapezoidal concreto - tipo 4A | 48,68 | Mão-de-Obra | 200260 | Pedreiro | h | 0,1000
653700 | Sarjeta trapezoidal concreto - tipo 4A | 48,68 | Mão-de-Obra | 200130 | Servente | h | 0,3000
653700 | Sarjeta trapezoidal concreto - tipo 4A | 48,68 | Itens de Incidência | 29990 | Ferramentas Manuais | % | 5,0000
653700 | Sarjeta trapezoidal concreto - tipo 4A | 48,68 | Materiais | 112540 | Madeira pinho 2,5 x 4 cm | m | 0,0300
653700 | Sarjeta trapezoidal concreto - tipo 4A | 48,68 | Serviços | 604100 | Argamassa cimento e areia 1:4 | m3 | 0,0003
653700 | Sarjeta trapezoidal concreto - tipo 4A | 48,68 | Serviços | 605200 | Concreto Fck = 11 MPa, preparo em betoneira e lanç. | m3 | 0,0340
653700 | Sarjeta trapezoidal concreto - tipo 4A | 48,68 | Serviços | 600000 | Escavação manual de vala 1a. cat. | m3 | 0,1150
654000 | Sarjeta trapezoidal solo-cimento - tipo 3B | 108,38
654000 | Sarjeta trapezoidal solo-cimento - tipo 3B | 108,38 | Equipamento | 373200 | Betoneira 600 l gasolina | h | 1,0000
654000 | Sarjeta trapezoidal solo-cimento - tipo 3B | 108,38 | Equipamento | 301800 | Carrinho de concretagem 80 l | h | 1,0000
654000 | Sarjeta trapezoidal solo-cimento - tipo 3B | 108,38 | Mão-de-Obra | 200240 | Carpinteiro | h | 0,1000
654000 | Sarjeta trapezoidal solo-cimento - tipo 3B | 108,38 | Mão-de-Obra | 210060 | Encarregado de Serviço | h | 0,1500
654000 | Sarjeta trapezoidal solo-cimento - tipo 3B | 108,38 | Mão-de-Obra | 200260 | Pedreiro | h | 0,4000
654000 | Sarjeta trapezoidal solo-cimento - tipo 3B | 108,38 | Mão-de-Obra | 200130 | Servente | h | 1,4000
654000 | Sarjeta trapezoidal solo-cimento - tipo 3B | 108,38 | Itens de Incidência | 29990 | Ferramentas Manuais | % | 5,0000
654000 | Sarjeta trapezoidal solo-cimento - tipo 3B | 108,38 | Materiais | 173200 | Cimento Portland (saco de 50kg) | t | 0,0160
654000 | Sarjeta trapezoidal solo-cimento - tipo 3B | 108,38 | Materiais | 173050 | Emulsão asfáltica RR-2C | t | 0,0012
654000 | Sarjeta trapezoidal solo-cimento - tipo 3B | 108,38 | Materiais | 112560 | Madeira pinho 2,5 x 6 cm | m | 0,0500
654000 | Sarjeta trapezoidal solo-cimento - tipo 3B | 108,38 | Serviços | 604100 | Argamassa cimento e areia 1:4 | m3 | 0,0006
654000 | Sarjeta trapezoidal solo-cimento - tipo 3B | 108,38 | Serviços | 600000 | Escavação manual de vala 1a. cat. | m3 | 0,2550
654000 | Sarjeta trapezoidal solo-cimento - tipo 3B | 108,38 | Itens de Transporte | 13200 | Cimento (Trecho) | t | 0,73x1 + 0,88x2
654100 | Sarjeta trapezoidal solo-cimento - tipo 4B | 79,83
654100 | Sarjeta trapezoidal solo-cimento - tipo 4B | 79,83 | Equipamento | 373200 | Betoneira 600 l gasolina | h | 1,0000
654100 | Sarjeta trapezoidal solo-cimento - tipo 4B | 79,83 | Equipamento | 301800 | Carrinho de concretagem 80 l | h | 1,0000
654100 | Sarjeta trapezoidal solo-cimento - tipo 4B | 79,83 | Mão-de-Obra | 200240 | Carpinteiro | h | 0,1000
654100 | Sarjeta trapezoidal solo-cimento - tipo 4B | 79,83 | Mão-de-Obra | 210060 | Encarregado de Serviço | h | 0,1500
654100 | Sarjeta trapezoidal solo-cimento - tipo 4B | 79,83 | Mão-de-Obra | 200260 | Pedreiro | h | 0,3000
654100 | Sarjeta trapezoidal solo-cimento - tipo 4B | 79,83 | Mão-de-Obra | 200130 | Servente | h | 1,0000
654100 | Sarjeta trapezoidal solo-cimento - tipo 4B | 79,83 | Itens de Incidência | 29990 | Ferramentas Manuais | % | 5,0000
654100 | Sarjeta trapezoidal solo-cimento - tipo 4B | 79,83 | Materiais | 173200 | Cimento Portland (saco de 50kg) | t | 0,0111
654100 | Sarjeta trapezoidal solo-cimento - tipo 4B | 79,83 | Materiais | 173050 | Emulsão asfáltica RR-2C | t | 0,0008
654100 | Sarjeta trapezoidal solo-cimento - tipo 4B | 79,83 | Materiais | 112560 | Madeira pinho 2,5 x 6 cm | m | 0,0300
654100 | Sarjeta trapezoidal solo-cimento - tipo 4B | 79,83 | Serviços | 604100 | Argamassa cimento e areia 1:4 | m3 | 0,0004
654100 | Sarjeta trapezoidal solo-cimento - tipo 4B | 79,83 | Serviços | 600000 | Escavação manual de vala 1a. cat. | m3 | 0,1300
654100 | Sarjeta trapezoidal solo-cimento - tipo 4B | 79,83 | Itens de Transporte | 13200 | Cimento (Trecho) | t | 0,73x1 + 0,88x2
650000 | Sarjeta triangular concreto - tipo 1 | 130,34
650000 | Sarjeta triangular concreto - tipo 1 | 130,34 | Mão-de-Obra | 200240 | Carpinteiro | h | 0,1000
650000 | Sarjeta triangular concreto - tipo 1 | 130,34 | Mão-de-Obra | 210060 | Encarregado de Serviço | h | 0,1000
650000 | Sarjeta triangular concreto - tipo 1 | 130,34 | Mão-de-Obra | 200260 | Pedreiro | h | 0,4000
650000 | Sarjeta triangular concreto - tipo 1 | 130,34 | Mão-de-Obra | 200130 | Servente | h | 0,9500
650000 | Sarjeta triangular concreto - tipo 1 | 130,34 | Itens de Incidência | 29990 | Ferramentas Manuais | % | 5,0000
650000 | Sarjeta triangular concreto - tipo 1 | 130,34 | Materiais | 112580 | Madeira pinho 2,5 x 8 cm | m | 0,0600
650000 | Sarjeta triangular concreto - tipo 1 | 130,34 | Serviços | 604100 | Argamassa cimento e areia 1:4 | m3 | 0,0010
650000 | Sarjeta triangular concreto - tipo 1 | 130,34 | Serviços | 605200 | Concreto Fck = 11 MPa, preparo em betoneira e lanç. | m3 | 0,1170
650000 | Sarjeta triangular concreto - tipo 1 | 130,34 | Serviços | 600000 | Escavação manual de vala 1a. cat. | m3 | 0,2700
650100 | Sarjeta triangular concreto - tipo 2 | 89,80
650100 | Sarjeta triangular concreto - tipo 2 | 89,80 | Mão-de-Obra | 200240 | Carpinteiro | h | 0,1000
650100 | Sarjeta triangular concreto - tipo 2 | 89,80 | Mão-de-Obra | 210060 | Encarregado de Serviço | h | 0,1000
650100 | Sarjeta triangular concreto - tipo 2 | 89,80 | Mão-de-Obra | 200260 | Pedreiro | h | 0,2500
650100 | Sarjeta triangular concreto - tipo 2 | 89,80 | Mão-de-Obra | 200130 | Servente | h | 0,6000
650100 | Sarjeta triangular concreto - tipo 2 | 89,80 | Itens de Incidência | 29990 | Ferramentas Manuais | % | 5,0000
650100 | Sarjeta triangular concreto - tipo 2 | 89,80 | Materiais | 112560 | Madeira pinho 2,5 x 6 cm | m | 0,0500
650100 | Sarjeta triangular concreto - tipo 2 | 89,80 | Serviços | 604100 | Argamassa cimento e areia 1:4 | m3 | 0,0006
650100 | Sarjeta triangular concreto - tipo 2 | 89,80 | Serviços | 605200 | Concreto Fck = 11 MPa, preparo em betoneira e lanç. | m3 | 0,0750
650100 | Sarjeta triangular concreto - tipo 2 | 89,80 | Serviços | 600000 | Escavação manual de vala 1a. cat. | m3 | 0,2200
650200 | Sarjeta triangular concreto - tipo 2A | 66,50
650200 | Sarjeta triangular concreto - tipo 2A | 66,50 | Mão-de-Obra | 200240 | Carpinteiro | h | 0,1000
650200 | Sarjeta triangular concreto - tipo 2A | 66,50 | Mão-de-Obra | 210060 | Encarregado de Serviço | h | 0,1000
650200 | Sarjeta triangular concreto - tipo 2A | 66,50 | Mão-de-Obra | 200260 | Pedreiro | h | 0,1500
650200 | Sarjeta triangular concreto - tipo 2A | 66,50 | Mão-de-Obra | 200130 | Servente | h | 0,4000
650200 | Sarjeta triangular concreto - tipo 2A | 66,50 | Itens de Incidência | 29990 | Ferramentas Manuais | % | 5,0000
650200 | Sarjeta triangular concreto - tipo 2A | 66,50 | Materiais | 112540 | Madeira pinho 2,5 x 4 cm | m | 0,0500
650200 | Sarjeta triangular concreto - tipo 2A | 66,50 | Serviços | 604100 | Argamassa cimento e areia 1:4 | m3 | 0,0004
650200 | Sarjeta triangular concreto - tipo 2A | 66,50 | Serviços | 605200 | Concreto Fck = 11 MPa, preparo em betoneira e lanç. | m3 | 0,0490
650200 | Sarjeta triangular concreto - tipo 2A | 66,50 | Serviços | 600000 | Escavação manual de vala 1a. cat. | m3 | 0,2200
650300 | Sarjeta triangular concreto - tipo 3 | 77,12
650300 | Sarjeta triangular concreto - tipo 3 | 77,12 | Mão-de-Obra | 200240 | Carpinteiro | h | 0,1000
650300 | Sarjeta triangular concreto - tipo 3 | 77,12 | Mão-de-Obra | 210060 | Encarregado de Serviço | h | 0,1000
650300 | Sarjeta triangular concreto - tipo 3 | 77,12 | Mão-de-Obra | 200260 | Pedreiro | h | 0,2000
650300 | Sarjeta triangular concreto - tipo 3 | 77,12 | Mão-de-Obra | 200130 | Servente | h | 0,5000
650300 | Sarjeta triangular concreto - tipo 3 | 77,12 | Itens de Incidência | 29990 | Ferramentas Manuais | % | 5,0000
650300 | Sarjeta triangular concreto - tipo 3 | 77,12 | Materiais | 112560 | Madeira pinho 2,5 x 6 cm | m | 0,0400
650300 | Sarjeta triangular concreto - tipo 3 | 77,12 | Serviços | 604100 | Argamassa cimento e areia 1:4 | m3 | 0,0005
650300 | Sarjeta triangular concreto - tipo 3 | 77,12 | Serviços | 605200 | Concreto Fck = 11 MPa, preparo em betoneira e lanç. | m3 | 0,0640
650300 | Sarjeta triangular concreto - tipo 3 | 77,12 | Serviços | 600000 | Escavação manual de vala 1a. cat. | m3 | 0,1800
650400 | Sarjeta triangular concreto - tipo 3A | 58,56
650400 | Sarjeta triangular concreto - tipo 3A | 58,56 | Mão-de-Obra | 200240 | Carpinteiro | h | 0,1000
650400 | Sarjeta triangular concreto - tipo 3A | 58,56 | Mão-de-Obra | 210060 | Encarregado de Serviço | h | 0,1000
650400 | Sarjeta triangular concreto - tipo 3A | 58,56 | Mão-de-Obra | 200260 | Pedreiro | h | 0,1500
650400 | Sarjeta triangular concreto - tipo 3A | 58,56 | Mão-de-Obra | 200130 | Servente | h | 0,3500
650400 | Sarjeta triangular concreto - tipo 3A | 58,56 | Itens de Incidência | 29990 | Ferramentas Manuais | % | 5,0000
650400 | Sarjeta triangular concreto - tipo 3A | 58,56 | Materiais | 112540 | Madeira pinho 2,5 x 4 cm | m | 0,0400
650400 | Sarjeta triangular concreto - tipo 3A | 58,56 | Serviços | 604100 | Argamassa cimento e areia 1:4 | m3 | 0,0004
650400 | Sarjeta triangular concreto - tipo 3A | 58,56 | Serviços | 605200 | Concreto Fck = 11 MPa, preparo em betoneira e lanç. | m3 | 0,0420
650400 | Sarjeta triangular concreto - tipo 3A | 58,56 | Serviços | 600000 | Escavação manual de vala 1a. cat. | m3 | 0,1600
650600 | Sarjeta triangular concreto - tipo 4 | 65,57
650600 | Sarjeta triangular concreto - tipo 4 | 65,57 | Mão-de-Obra | 200240 | Carpinteiro | h | 0,1000
650600 | Sarjeta triangular concreto - tipo 4 | 65,57 | Mão-de-Obra | 210060 | Encarregado de Serviço | h | 0,1000
650600 | Sarjeta triangular concreto - tipo 4 | 65,57 | Mão-de-Obra | 200260 | Pedreiro | h | 0,2000
650600 | Sarjeta triangular concreto - tipo 4 | 65,57 | Mão-de-Obra | 200130 | Servente | h | 0,4000
650600 | Sarjeta triangular concreto - tipo 4 | 65,57 | Itens de Incidência | 29990 | Ferramentas Manuais | % | 5,0000
650600 | Sarjeta triangular concreto - tipo 4 | 65,57 | Materiais | 112560 | Madeira pinho 2,5 x 6 cm | m | 0,0300
650600 | Sarjeta triangular concreto - tipo 4 | 65,57 | Serviços | 604100 | Argamassa cimento e areia 1:4 | m3 | 0,0004
650600 | Sarjeta triangular concreto - tipo 4 | 65,57 | Serviços | 605200 | Concreto Fck = 11 MPa, preparo em betoneira e lanç. | m3 | 0,0530
650600 | Sarjeta triangular concreto - tipo 4 | 65,57 | Serviços | 600000 | Escavação manual de vala 1a. cat. | m3 | 0,1200
650700 | Sarjeta triangular concreto - tipo 4A | 47,94
650700 | Sarjeta triangular concreto - tipo 4A | 47,94 | Mão-de-Obra | 200240 | Carpinteiro | h | 0,1000
650700 | Sarjeta triangular concreto - tipo 4A | 47,94 | Mão-de-Obra | 210060 | Encarregado de Serviço | h | 0,1000
650700 | Sarjeta triangular concreto - tipo 4A | 47,94 | Mão-de-Obra | 200260 | Pedreiro | h | 0,1000
650700 | Sarjeta triangular concreto - tipo 4A | 47,94 | Mão-de-Obra | 200130 | Servente | h | 0,3000
650700 | Sarjeta triangular concreto - tipo 4A | 47,94 | Itens de Incidência | 29990 | Ferramentas Manuais | % | 5,0000
650700 | Sarjeta triangular concreto - tipo 4A | 47,94 | Materiais | 112540 | Madeira pinho 2,5 x 4 cm | m | 0,0300
650700 | Sarjeta triangular concreto - tipo 4A | 47,94 | Serviços | 604100 | Argamassa cimento e areia 1:4 | m3 | 0,0003
650700 | Sarjeta triangular concreto - tipo 4A | 47,94 | Serviços | 605200 | Concreto Fck = 11 MPa, preparo em betoneira e lanç. | m3 | 0,0340
650700 | Sarjeta triangular concreto - tipo 4A | 47,94 | Serviços | 600000 | Escavação manual de vala 1a. cat. | m3 | 0,1000
652500 | Sarjeta triangular concreto - tipo 5 | 160,40
652500 | Sarjeta triangular concreto - tipo 5 | 160,40 | Mão-de-Obra | 200240 | Carpinteiro | h | 0,1000
652500 | Sarjeta triangular concreto - tipo 5 | 160,40 | Mão-de-Obra | 210060 | Encarregado de Serviço | h | 0,1000
652500 | Sarjeta triangular concreto - tipo 5 | 160,40 | Mão-de-Obra | 200260 | Pedreiro | h | 0,3500
652500 | Sarjeta triangular concreto - tipo 5 | 160,40 | Mão-de-Obra | 200130 | Servente | h | 0,9000
652500 | Sarjeta triangular concreto - tipo 5 | 160,40 | Itens de Incidência | 29990 | Ferramentas Manuais | % | 5,0000
652500 | Sarjeta triangular concreto - tipo 5 | 160,40 | Materiais | 112580 | Madeira pinho 2,5 x 8 cm | m | 0,0500
652500 | Sarjeta triangular concreto - tipo 5 | 160,40 | Serviços | 604100 | Argamassa cimento e areia 1:4 | m3 | 0,0009
652500 | Sarjeta triangular concreto - tipo 5 | 160,40 | Serviços | 605200 | Concreto Fck = 11 MPa, preparo em betoneira e lanç. | m3 | 0,1090
652500 | Sarjeta triangular concreto - tipo 5 | 160,40 | Serviços | 600200 | Escavação manual de vala 3a. cat. | m3 | 0,2400
650800 | Sarjeta triangular concreto - tipo 6 | 110,10
650800 | Sarjeta triangular concreto - tipo 6 | 110,10 | Mão-de-Obra | 200240 | Carpinteiro | h | 0,1000
650800 | Sarjeta triangular concreto - tipo 6 | 110,10 | Mão-de-Obra | 210060 | Encarregado de Serviço | h | 0,1000
650800 | Sarjeta triangular concreto - tipo 6 | 110,10 | Mão-de-Obra | 200260 | Pedreiro | h | 0,2000
650800 | Sarjeta triangular concreto - tipo 6 | 110,10 | Mão-de-Obra | 200130 | Servente | h | 0,5500
650800 | Sarjeta triangular concreto - tipo 6 | 110,10 | Itens de Incidência | 29990 | Ferramentas Manuais | % | 5,0000
650800 | Sarjeta triangular concreto - tipo 6 | 110,10 | Materiais | 112560 | Madeira pinho 2,5 x 6 cm | m | 0,0400
650800 | Sarjeta triangular concreto - tipo 6 | 110,10 | Serviços | 604100 | Argamassa cimento e areia 1:4 | m3 | 0,0006
650800 | Sarjeta triangular concreto - tipo 6 | 110,10 | Serviços | 605200 | Concreto Fck = 11 MPa, preparo em betoneira e lanç. | m3 | 0,0680
650800 | Sarjeta triangular concreto - tipo 6 | 110,10 | Serviços | 600200 | Escavação manual de vala 3a. cat. | m3 | 0,1800
650900 | Sarjeta triangular concreto - tipo 6A | 86,12
650900 | Sarjeta triangular concreto - tipo 6A | 86,12 | Mão-de-Obra | 200240 | Carpinteiro | h | 0,1000
650900 | Sarjeta triangular concreto - tipo 6A | 86,12 | Mão-de-Obra | 210060 | Encarregado de Serviço | h | 0,1000
650900 | Sarjeta triangular concreto - tipo 6A | 86,12 | Mão-de-Obra | 200260 | Pedreiro | h | 0,1500
650900 | Sarjeta triangular concreto - tipo 6A | 86,12 | Mão-de-Obra | 200130 | Servente | h | 0,3500
650900 | Sarjeta triangular concreto - tipo 6A | 86,12 | Itens de Incidência | 29990 | Ferramentas Manuais | % | 5,0000
650900 | Sarjeta triangular concreto - tipo 6A | 86,12 | Materiais | 112540 | Madeira pinho 2,5 x 4 cm | m | 0,0400
650900 | Sarjeta triangular concreto - tipo 6A | 86,12 | Serviços | 604100 | Argamassa cimento e areia 1:4 | m3 | 0,0004
650900 | Sarjeta triangular concreto - tipo 6A | 86,12 | Serviços | 605200 | Concreto Fck = 11 MPa, preparo em betoneira e lanç. | m3 | 0,0450
650900 | Sarjeta triangular concreto - tipo 6A | 86,12 | Serviços | 600200 | Escavação manual de vala 3a. cat. | m3 | 0,1600
651000 | Sarjeta triangular concreto - tipo 7 | 93,05
651000 | Sarjeta triangular concreto - tipo 7 | 93,05 | Mão-de-Obra | 200240 | Carpinteiro | h | 0,1000
651000 | Sarjeta triangular concreto - tipo 7 | 93,05 | Mão-de-Obra | 210060 | Encarregado de Serviço | h | 0,1000
651000 | Sarjeta triangular concreto - tipo 7 | 93,05 | Mão-de-Obra | 200260 | Pedreiro | h | 0,2000
651000 | Sarjeta triangular concreto - tipo 7 | 93,05 | Mão-de-Obra | 200130 | Servente | h | 0,4500
651000 | Sarjeta triangular concreto - tipo 7 | 93,05 | Itens de Incidência | 29990 | Ferramentas Manuais | % | 5,0000
651000 | Sarjeta triangular concreto - tipo 7 | 93,05 | Materiais | 112560 | Madeira pinho 2,5 x 6 cm | m | 0,0400
651000 | Sarjeta triangular concreto - tipo 7 | 93,05 | Serviços | 604100 | Argamassa cimento e areia 1:4 | m3 | 0,0005
651000 | Sarjeta triangular concreto - tipo 7 | 93,05 | Serviços | 605200 | Concreto Fck = 11 MPa, preparo em betoneira e lanç. | m3 | 0,0570
651000 | Sarjeta triangular concreto - tipo 7 | 93,05 | Serviços | 600200 | Escavação manual de vala 3a. cat. | m3 | 0,1400
651100 | Sarjeta triangular concreto - tipo 7A | 69,98
651100 | Sarjeta triangular concreto - tipo 7A | 69,98 | Mão-de-Obra | 200240 | Carpinteiro | h | 0,1000
651100 | Sarjeta triangular concreto - tipo 7A | 69,98 | Mão-de-Obra | 210060 | Encarregado de Serviço | h | 0,1000
651100 | Sarjeta triangular concreto - tipo 7A | 69,98 | Mão-de-Obra | 200260 | Pedreiro | h | 0,1000
651100 | Sarjeta triangular concreto - tipo 7A | 69,98 | Mão-de-Obra | 200130 | Servente | h | 0,3000
651100 | Sarjeta triangular concreto - tipo 7A | 69,98 | Itens de Incidência | 29990 | Ferramentas Manuais | % | 5,0000
651100 | Sarjeta triangular concreto - tipo 7A | 69,98 | Materiais | 112540 | Madeira pinho 2,5 x 4 cm | m | 0,0400
651100 | Sarjeta triangular concreto - tipo 7A | 69,98 | Serviços | 604100 | Argamassa cimento e areia 1:4 | m3 | 0,0003
651100 | Sarjeta triangular concreto - tipo 7A | 69,98 | Serviços | 605200 | Concreto Fck = 11 MPa, preparo em betoneira e lanç. | m3 | 0,0370
651100 | Sarjeta triangular concreto - tipo 7A | 69,98 | Serviços | 600200 | Escavação manual de vala 3a. cat. | m3 | 0,1200
651200 | Sarjeta triangular concreto - tipo 8 | 76,89
651200 | Sarjeta triangular concreto - tipo 8 | 76,89 | Mão-de-Obra | 200240 | Carpinteiro | h | 0,1000
651200 | Sarjeta triangular concreto - tipo 8 | 76,89 | Mão-de-Obra | 210060 | Encarregado de Serviço | h | 0,1000
651200 | Sarjeta triangular concreto - tipo 8 | 76,89 | Mão-de-Obra | 200260 | Pedreiro | h | 0,1500
651200 | Sarjeta triangular concreto - tipo 8 | 76,89 | Mão-de-Obra | 200130 | Servente | h | 0,4000
651200 | Sarjeta triangular concreto - tipo 8 | 76,89 | Itens de Incidência | 29990 | Ferramentas Manuais | % | 5,0000
651200 | Sarjeta triangular concreto - tipo 8 | 76,89 | Materiais | 112560 | Madeira pinho 2,5 x 6 cm | m | 0,0300
651200 | Sarjeta triangular concreto - tipo 8 | 76,89 | Serviços | 604100 | Argamassa cimento e areia 1:4 | m3 | 0,0004
651200 | Sarjeta triangular concreto - tipo 8 | 76,89 | Serviços | 605200 | Concreto Fck = 11 MPa, preparo em betoneira e lanç. | m3 | 0,0490
651200 | Sarjeta triangular concreto - tipo 8 | 76,89 | Serviços | 600200 | Escavação manual de vala 3a. cat. | m3 | 0,1000
651300 | Sarjeta triangular concreto - tipo 8A | 59,56
651300 | Sarjeta triangular concreto - tipo 8A | 59,56 | Mão-de-Obra | 200240 | Carpinteiro | h | 0,1000
651300 | Sarjeta triangular concreto - tipo 8A | 59,56 | Mão-de-Obra | 210060 | Encarregado de Serviço | h | 0,1000
651300 | Sarjeta triangular concreto - tipo 8A | 59,56 | Mão-de-Obra | 200260 | Pedreiro | h | 0,1000
651300 | Sarjeta triangular concreto - tipo 8A | 59,56 | Mão-de-Obra | 200130 | Servente | h | 0,2500
651300 | Sarjeta triangular concreto - tipo 8A | 59,56 | Itens de Incidência | 29990 | Ferramentas Manuais | % | 5,0000
651300 | Sarjeta triangular concreto - tipo 8A | 59,56 | Materiais | 112540 | Madeira pinho 2,5 x 4 cm | m | 0,0300
651300 | Sarjeta triangular concreto - tipo 8A | 59,56 | Serviços | 604100 | Argamassa cimento e areia 1:4 | m3 | 0,0003
651300 | Sarjeta triangular concreto - tipo 8A | 59,56 | Serviços | 605200 | Concreto Fck = 11 MPa, preparo em betoneira e lanç. | m3 | 0,0320
651300 | Sarjeta triangular concreto - tipo 8A | 59,56 | Serviços | 600200 | Escavação manual de vala 3a. cat. | m3 | 0,0900
651400 | Sarjeta triangular concreto - tipo 9 | 89,28
651400 | Sarjeta triangular concreto - tipo 9 | 89,28 | Mão-de-Obra | 200240 | Carpinteiro | h | 0,1000
651400 | Sarjeta triangular concreto - tipo 9 | 89,28 | Mão-de-Obra | 210060 | Encarregado de Serviço | h | 0,1000
651400 | Sarjeta triangular concreto - tipo 9 | 89,28 | Mão-de-Obra | 200260 | Pedreiro | h | 0,2500
651400 | Sarjeta triangular concreto - tipo 9 | 89,28 | Mão-de-Obra | 200130 | Servente | h | 0,6000
651400 | Sarjeta triangular concreto - tipo 9 | 89,28 | Itens de Incidência | 29990 | Ferramentas Manuais | % | 5,0000
651400 | Sarjeta triangular concreto - tipo 9 | 89,28 | Materiais | 112560 | Madeira pinho 2,5 x 6 cm | m | 0,0500
651400 | Sarjeta triangular concreto - tipo 9 | 89,28 | Serviços | 604100 | Argamassa cimento e areia 1:4 | m3 | 0,0006
651400 | Sarjeta triangular concreto - tipo 9 | 89,28 | Serviços | 605200 | Concreto Fck = 11 MPa, preparo em betoneira e lanç. | m3 | 0,0760
651400 | Sarjeta triangular concreto - tipo 9 | 89,28 | Serviços | 600000 | Escavação manual de vala 1a. cat. | m3 | 0,2000
651500 | Sarjeta triangular concreto - tipo 9A | 64,74
651500 | Sarjeta triangular concreto - tipo 9A | 64,74 | Mão-de-Obra | 200240 | Carpinteiro | h | 0,1000
651500 | Sarjeta triangular concreto - tipo 9A | 64,74 | Mão-de-Obra | 210060 | Encarregado de Serviço | h | 0,1000
651500 | Sarjeta triangular concreto - tipo 9A | 64,74 | Mão-de-Obra | 200260 | Pedreiro | h | 0,1500
651500 | Sarjeta triangular concreto - tipo 9A | 64,74 | Mão-de-Obra | 200130 | Servente | h | 0,4000
651500 | Sarjeta triangular concreto - tipo 9A | 64,74 | Itens de Incidência | 29990 | Ferramentas Manuais | % | 5,0000
651500 | Sarjeta triangular concreto - tipo 9A | 64,74 | Materiais | 112540 | Madeira pinho 2,5 x 4 cm | m | 0,0500
651500 | Sarjeta triangular concreto - tipo 9A | 64,74 | Serviços | 604100 | Argamassa cimento e areia 1:4 | m3 | 0,0004
651500 | Sarjeta triangular concreto - tipo 9A | 64,74 | Serviços | 605200 | Concreto Fck = 11 MPa, preparo em betoneira e lanç. | m3 | 0,0500
651500 | Sarjeta triangular concreto - tipo 9A | 64,74 | Serviços | 600000 | Escavação manual de vala 1a. cat. | m3 | 0,1750
651600 | Sarjeta triangular concreto - tipo 10 | 120,52
651600 | Sarjeta triangular concreto - tipo 10 | 120,52 | Mão-de-Obra | 200240 | Carpinteiro | h | 0,1000
651600 | Sarjeta triangular concreto - tipo 10 | 120,52 | Mão-de-Obra | 210060 | Encarregado de Serviço | h | 0,1000
651600 | Sarjeta triangular concreto - tipo 10 | 120,52 | Mão-de-Obra | 200260 | Pedreiro | h | 0,3500
651600 | Sarjeta triangular concreto - tipo 10 | 120,52 | Mão-de-Obra | 200130 | Servente | h | 0,8000
651600 | Sarjeta triangular concreto - tipo 10 | 120,52 | Itens de Incidência | 29990 | Ferramentas Manuais | % | 5,0000
651600 | Sarjeta triangular concreto - tipo 10 | 120,52 | Materiais | 112560 | Madeira pinho 2,5 x 6 cm | m | 0,0700
651600 | Sarjeta triangular concreto - tipo 10 | 120,52 | Serviços | 604100 | Argamassa cimento e areia 1:4 | m3 | 0,0009
651600 | Sarjeta triangular concreto - tipo 10 | 120,52 | Serviços | 605200 | Concreto Fck = 11 MPa, preparo em betoneira e lanç. | m3 | 0,1030
651600 | Sarjeta triangular concreto - tipo 10 | 120,52 | Serviços | 600000 | Escavação manual de vala 1a. cat. | m3 | 0,3500
651700 | Sarjeta triangular concreto - tipo 10A | 88,30
651700 | Sarjeta triangular concreto - tipo 10A | 88,30 | Mão-de-Obra | 200240 | Carpinteiro | h | 0,1000
651700 | Sarjeta triangular concreto - tipo 10A | 88,30 | Mão-de-Obra | 210060 | Encarregado de Serviço | h | 0,1000
651700 | Sarjeta triangular concreto - tipo 10A | 88,30 | Mão-de-Obra | 200260 | Pedreiro | h | 0,2000
651700 | Sarjeta triangular concreto - tipo 10A | 88,30 | Mão-de-Obra | 200130 | Servente | h | 0,5500
651700 | Sarjeta triangular concreto - tipo 10A | 88,30 | Itens de Incidência | 29990 | Ferramentas Manuais | % | 5,0000
651700 | Sarjeta triangular concreto - tipo 10A | 88,30 | Materiais | 112540 | Madeira pinho 2,5 x 4 cm | m | 0,0700
651700 | Sarjeta triangular concreto - tipo 10A | 88,30 | Serviços | 604100 | Argamassa cimento e areia 1:4 | m3 | 0,0006
651700 | Sarjeta triangular concreto - tipo 10A | 88,30 | Serviços | 605200 | Concreto Fck = 11 MPa, preparo em betoneira e lanç. | m3 | 0,0700
651700 | Sarjeta triangular concreto - tipo 10A | 88,30 | Serviços | 600000 | Escavação manual de vala 1a. cat. | m3 | 0,3140
652000 | Sarjeta triangular solo-cimento - tipo 2B | 106,53
652000 | Sarjeta triangular solo-cimento - tipo 2B | 106,53 | Equipamento | 373200 | Betoneira 600 l gasolina | h | 1,0000
652000 | Sarjeta triangular solo-cimento - tipo 2B | 106,53 | Equipamento | 301800 | Carrinho de concretagem 80 l | h | 1,0000
652000 | Sarjeta triangular solo-cimento - tipo 2B | 106,53 | Mão-de-Obra | 200240 | Carpinteiro | h | 0,1000
652000 | Sarjeta triangular solo-cimento - tipo 2B | 106,53 | Mão-de-Obra | 210060 | Encarregado de Serviço | h | 0,1500
652000 | Sarjeta triangular solo-cimento - tipo 2B | 106,53 | Mão-de-Obra | 200260 | Pedreiro | h | 0,4000
652000 | Sarjeta triangular solo-cimento - tipo 2B | 106,53 | Mão-de-Obra | 200130 | Servente | h | 1,4000
652000 | Sarjeta triangular solo-cimento - tipo 2B | 106,53 | Itens de Incidência | 29990 | Ferramentas Manuais | % | 5,0000
652000 | Sarjeta triangular solo-cimento - tipo 2B | 106,53 | Materiais | 173200 | Cimento Portland (saco de 50kg) | t | 0,0158
652000 | Sarjeta triangular solo-cimento - tipo 2B | 106,53 | Materiais | 173050 | Emulsão asfáltica RR-2C | t | 0,0012
652000 | Sarjeta triangular solo-cimento - tipo 2B | 106,53 | Materiais | 112560 | Madeira pinho 2,5 x 6 cm | m | 0,0500
652000 | Sarjeta triangular solo-cimento - tipo 2B | 106,53 | Serviços | 604100 | Argamassa cimento e areia 1:4 | m3 | 0,0006
652000 | Sarjeta triangular solo-cimento - tipo 2B | 106,53 | Serviços | 600000 | Escavação manual de vala 1a. cat. | m3 | 0,2200
652000 | Sarjeta triangular solo-cimento - tipo 2B | 106,53 | Itens de Transporte | 13200 | Cimento (Trecho) | t | 0,73x1 + 0,88x2
652100 | Sarjeta triangular solo-cimento - tipo 3B | 93,28
652100 | Sarjeta triangular solo-cimento - tipo 3B | 93,28 | Equipamento | 373200 | Betoneira 600 l gasolina | h | 1,0000
652100 | Sarjeta triangular solo-cimento - tipo 3B | 93,28 | Equipamento | 301800 | Carrinho de concretagem 80 l | h | 1,0000
652100 | Sarjeta triangular solo-cimento - tipo 3B | 93,28 | Mão-de-Obra | 200240 | Carpinteiro | h | 0,1000
652100 | Sarjeta triangular solo-cimento - tipo 3B | 93,28 | Mão-de-Obra | 210060 | Encarregado de Serviço | h | 0,1500
652100 | Sarjeta triangular solo-cimento - tipo 3B | 93,28 | Mão-de-Obra | 200260 | Pedreiro | h | 0,3500
652100 | Sarjeta triangular solo-cimento - tipo 3B | 93,28 | Mão-de-Obra | 200130 | Servente | h | 1,2000
652100 | Sarjeta triangular solo-cimento - tipo 3B | 93,28 | Itens de Incidência | 29990 | Ferramentas Manuais | % | 5,0000
652100 | Sarjeta triangular solo-cimento - tipo 3B | 93,28 | Materiais | 173200 | Cimento Portland (saco de 50kg) | t | 0,0134
652100 | Sarjeta triangular solo-cimento - tipo 3B | 93,28 | Materiais | 173050 | Emulsão asfáltica RR-2C | t | 0,0010
652100 | Sarjeta triangular solo-cimento - tipo 3B | 93,28 | Materiais | 112560 | Madeira pinho 2,5 x 6 cm | m | 0,0400
652100 | Sarjeta triangular solo-cimento - tipo 3B | 93,28 | Serviços | 604100 | Argamassa cimento e areia 1:4 | m3 | 0,0005
652100 | Sarjeta triangular solo-cimento - tipo 3B | 93,28 | Serviços | 600000 | Escavação manual de vala 1a. cat. | m3 | 0,1800
652100 | Sarjeta triangular solo-cimento - tipo 3B | 93,28 | Itens de Transporte | 13200 | Cimento (Trecho) | t | 0,73x1 + 0,88x2
652200 | Sarjeta triangular solo-cimento - tipo 4B | 79,37
652200 | Sarjeta triangular solo-cimento - tipo 4B | 79,37 | Equipamento | 373200 | Betoneira 600 l gasolina | h | 1,0000
652200 | Sarjeta triangular solo-cimento - tipo 4B | 79,37 | Equipamento | 301800 | Carrinho de concretagem 80 l | h | 1,0000
652200 | Sarjeta triangular solo-cimento - tipo 4B | 79,37 | Mão-de-Obra | 200240 | Carpinteiro | h | 0,1000
652200 | Sarjeta triangular solo-cimento - tipo 4B | 79,37 | Mão-de-Obra | 210060 | Encarregado de Serviço | h | 0,1500
652200 | Sarjeta triangular solo-cimento - tipo 4B | 79,37 | Mão-de-Obra | 200260 | Pedreiro | h | 0,3000
652200 | Sarjeta triangular solo-cimento - tipo 4B | 79,37 | Mão-de-Obra | 200130 | Servente | h | 1,0000
652200 | Sarjeta triangular solo-cimento - tipo 4B | 79,37 | Itens de Incidência | 29990 | Ferramentas Manuais | % | 5,0000
652200 | Sarjeta triangular solo-cimento - tipo 4B | 79,37 | Materiais | 173200 | Cimento Portland (saco de 50kg) | t | 0,0111
652200 | Sarjeta triangular solo-cimento - tipo 4B | 79,37 | Materiais | 173050 | Emulsão asfáltica RR-2C | t | 0,0008
652200 | Sarjeta triangular solo-cimento - tipo 4B | 79,37 | Materiais | 112560 | Madeira pinho 2,5 x 6 cm | m | 0,0400
652200 | Sarjeta triangular solo-cimento - tipo 4B | 79,37 | Serviços | 604100 | Argamassa cimento e areia 1:4 | m3 | 0,0004
652200 | Sarjeta triangular solo-cimento - tipo 4B | 79,37 | Serviços | 600000 | Escavação manual de vala 1a. cat. | m3 | 0,1200
652200 | Sarjeta triangular solo-cimento - tipo 4B | 79,37 | Itens de Transporte | 13200 | Cimento (Trecho) | t | 0,73x1 + 0,88x2
652300 | Sarjeta triangular solo-cimento - tipo 9B | 105,24
652300 | Sarjeta triangular solo-cimento - tipo 9B | 105,24 | Equipamento | 373200 | Betoneira 600 l gasolina | h | 1,0000
652300 | Sarjeta triangular solo-cimento - tipo 9B | 105,24 | Equipamento | 301800 | Carrinho de concretagem 80 l | h | 1,0000
652300 | Sarjeta triangular solo-cimento - tipo 9B | 105,24 | Mão-de-Obra | 200240 | Carpinteiro | h | 0,1000
652300 | Sarjeta triangular solo-cimento - tipo 9B | 105,24 | Mão-de-Obra | 210060 | Encarregado de Serviço | h | 0,1500
652300 | Sarjeta triangular solo-cimento - tipo 9B | 105,24 | Mão-de-Obra | 200260 | Pedreiro | h | 0,4000
652300 | Sarjeta triangular solo-cimento - tipo 9B | 105,24 | Mão-de-Obra | 200130 | Servente | h | 1,4000
652300 | Sarjeta triangular solo-cimento - tipo 9B | 105,24 | Itens de Incidência | 29990 | Ferramentas Manuais | % | 5,0000
652300 | Sarjeta triangular solo-cimento - tipo 9B | 105,24 | Materiais | 173200 | Cimento Portland (saco de 50kg) | t | 0,0160
652300 | Sarjeta triangular solo-cimento - tipo 9B | 105,24 | Materiais | 173050 | Emulsão asfáltica RR-2C | t | 0,0011
652300 | Sarjeta triangular solo-cimento - tipo 9B | 105,24 | Materiais | 112560 | Madeira pinho 2,5 x 6 cm | m | 0,0500
652300 | Sarjeta triangular solo-cimento - tipo 9B | 105,24 | Serviços | 604100 | Argamassa cimento e areia 1:4 | m3 | 0,0006
652300 | Sarjeta triangular solo-cimento - tipo 9B | 105,24 | Serviços | 600000 | Escavação manual de vala 1a. cat. | m3 | 0,2000
652300 | Sarjeta triangular solo-cimento - tipo 9B | 105,24 | Itens de Transporte | 13200 | Cimento (Trecho) | t | 0,73x1 + 0,88x2
652400 | Sarjeta triangular solo-cimento - tipo 10B | 142,97
652400 | Sarjeta triangular solo-cimento - tipo 10B | 142,97 | Equipamento | 373200 | Betoneira 600 l gasolina | h | 1,0000
652400 | Sarjeta triangular solo-cimento - tipo 10B | 142,97 | Equipamento | 301800 | Carrinho de concretagem 80 l | h | 1,0000
652400 | Sarjeta triangular solo-cimento - tipo 10B | 142,97 | Mão-de-Obra | 200240 | Carpinteiro | h | 0,1000
652400 | Sarjeta triangular solo-cimento - tipo 10B | 142,97 | Mão-de-Obra | 210060 | Encarregado de Serviço | h | 0,1500
652400 | Sarjeta triangular solo-cimento - tipo 10B | 142,97 | Mão-de-Obra | 200260 | Pedreiro | h | 0,5500
652400 | Sarjeta triangular solo-cimento - tipo 10B | 142,97 | Mão-de-Obra | 200130 | Servente | h | 1,9500
652400 | Sarjeta triangular solo-cimento - tipo 10B | 142,97 | Itens de Incidência | 29990 | Ferramentas Manuais | % | 5,0000
652400 | Sarjeta triangular solo-cimento - tipo 10B | 142,97 | Materiais | 173200 | Cimento Portland (saco de 50kg) | t | 0,0216
652400 | Sarjeta triangular solo-cimento - tipo 10B | 142,97 | Materiais | 173050 | Emulsão asfáltica RR-2C | t | 0,0016
652400 | Sarjeta triangular solo-cimento - tipo 10B | 142,97 | Materiais | 112560 | Madeira pinho 2,5 x 6 cm | m | 0,0700
652400 | Sarjeta triangular solo-cimento - tipo 10B | 142,97 | Serviços | 604100 | Argamassa cimento e areia 1:4 | m3 | 0,0009
652400 | Sarjeta triangular solo-cimento - tipo 10B | 142,97 | Serviços | 600000 | Escavação manual de vala 1a. cat. | m3 | 0,3500
652400 | Sarjeta triangular solo-cimento - tipo 10B | 142,97 | Itens de Transporte | 13200 | Cimento (Trecho) | t | 0,73x1 + 0,88x2
550800 | Selagem de trinca com areia, excl. fornec. da emulsão | 13,78
550800 | Selagem de trinca com areia, excl. fornec. da emulsão | 13,78 | Equipamento | 346050 | Cam. chassi 1419 | h | 1,0000
550800 | Selagem de trinca com areia, excl. fornec. da emulsão | 13,78 | Equipamento | 370060 | Espargidor de asfalto 6000 l | h | 1,0000
550800 | Selagem de trinca com areia, excl. fornec. da emulsão | 13,78 | Equipamento | 337050 | Soprador a gasolina | h | 1,0000
550800 | Selagem de trinca com areia, excl. fornec. da emulsão | 13,78 | Mão-de-Obra | 210060 | Encarregado de Serviço | h | 1,0000
550800 | Selagem de trinca com areia, excl. fornec. da emulsão | 13,78 | Mão-de-Obra | 200130 | Servente | h | 3,0000
550800 | Selagem de trinca com areia, excl. fornec. da emulsão | 13,78 | Itens de Incidência | 29990 | Ferramentas Manuais | % | 5,0000
550800 | Selagem de trinca com areia, excl. fornec. da emulsão | 13,78 | Materiais | 139000 | Areia | m3 | 0,0020
550800 | Selagem de trinca com areia, excl. fornec. da emulsão | 13,78 | Itens de Transporte | 19010 | Areia (Trecho) | t | 1,00x1 + 1,21x2
550800 | Selagem de trinca com areia, excl. fornec. da emulsão | 13,78 | Itens de Transporte | 11000 | Emulsão (Trecho) | t | 0,82x + 40,31
550810 | Selagem de trinca com pó de pedra, excl. fornec. da emulsão | 13,77
550810 | Selagem de trinca com pó de pedra, excl. fornec. da emulsão | 13,77 | Equipamento | 346050 | Cam. chassi 1419 | h | 1,0000
550810 | Selagem de trinca com pó de pedra, excl. fornec. da emulsão | 13,77 | Equipamento | 370060 | Espargidor de asfalto 6000 l | h | 1,0000
550810 | Selagem de trinca com pó de pedra, excl. fornec. da emulsão | 13,77 | Equipamento | 337050 | Soprador a gasolina | h | 1,0000
550810 | Selagem de trinca com pó de pedra, excl. fornec. da emulsão | 13,77 | Mão-de-Obra | 210060 | Encarregado de Serviço | h | 1,0000
550810 | Selagem de trinca com pó de pedra, excl. fornec. da emulsão | 13,77 | Mão-de-Obra | 200130 | Servente | h | 3,0000
550810 | Selagem de trinca com pó de pedra, excl. fornec. da emulsão | 13,77 | Itens de Incidência | 29990 | Ferramentas Manuais | % | 5,0000
550810 | Selagem de trinca com pó de pedra, excl. fornec. da emulsão | 13,77 | Materiais | 130080 | Pó de pedra (comercial) | m3 | 0,0020
550810 | Selagem de trinca com pó de pedra, excl. fornec. da emulsão | 13,77 | Itens de Transporte | 11000 | Emulsão (Trecho) | t | 0,82x + 40,31
550810 | Selagem de trinca com pó de pedra, excl. fornec. da emulsão | 13,77 | Itens de Transporte | 10010 | Pó de pedra britada | t | 1,00x1 + 1,21x2
874950 | Semi-pórtico duplo 2x4,90m p/placa até 24m2(exclusive placa) | 862,64
874950 | Semi-pórtico duplo 2x4,90m p/placa até 24m2(exclusive placa) | 862,64 | Equipamento | 346020 | Caminhão c/ guindauto | h | 4,0000
874950 | Semi-pórtico duplo 2x4,90m p/placa até 24m2(exclusive placa) | 862,64 | Equipamento | 346000 | Caminhão carroceria 1419 14 t | h | 4,0000
874950 | Semi-pórtico duplo 2x4,90m p/placa até 24m2(exclusive placa) | 862,64 | Mão-de-Obra | 210060 | Encarregado de Serviço | h | 4,0000
874950 | Semi-pórtico duplo 2x4,90m p/placa até 24m2(exclusive placa) | 862,64 | Mão-de-Obra | 200130 | Servente | h | 16,0000
874950 | Semi-pórtico duplo 2x4,90m p/placa até 24m2(exclusive placa) | 862,64 | Itens de Incidência | 29990 | Ferramentas Manuais | % | 5,0000
874950 | Semi-pórtico duplo 2x4,90m p/placa até 24m2(exclusive placa) | 862,64 | Materiais | 152100 | Chumbador 1" ferro galvanizado p/pórtico sinaliz | ud | 8,0000
874950 | Semi-pórtico duplo 2x4,90m p/placa até 24m2(exclusive placa) | 862,64 | Materiais | 191050 | Semi-pórtico duplo 2x4,90m(placa até 24m2) | ud | 1,0000
874950 | Semi-pórtico duplo 2x4,90m p/placa até 24m2(exclusive placa) | 862,64 | Serviços | 603000 | Aço CA-50 fornec. dobr. colocação | kg | 238,0000
874950 | Semi-pórtico duplo 2x4,90m p/placa até 24m2(exclusive placa) | 862,64 | Serviços | 605300 | Concreto Fck = 15 MPa, preparo em betoneira e lanç. | m3 | 3,5000
874950 | Semi-pórtico duplo 2x4,90m p/placa até 24m2(exclusive placa) | 862,64 | Serviços | 600000 | Escavação manual de vala 1a. cat. | m3 | 3,5000
874950 | Semi-pórtico duplo 2x4,90m p/placa até 24m2(exclusive placa) | 862,64 | Serviços | 602000 | Formas de madeira comum | m2 | 3,0000
874950 | Semi-pórtico duplo 2x4,90m p/placa até 24m2(exclusive placa) | 862,64 | Itens de Transporte | 19700 | Pórtico/Semi-pórtico sinalização | t | 0,73x1 + 0,88x2
876050 | Semi-pórtico duplo 2x6,00m p/placa até 24m2(exclusive placa) | 462,64
876050 | Semi-pórtico duplo 2x6,00m p/placa até 24m2(exclusive placa) | 462,64 | Equipamento | 346020 | Caminhão c/ guindauto | h | 4,0000
876050 | Semi-pórtico duplo 2x6,00m p/placa até 24m2(exclusive placa) | 462,64 | Equipamento | 346000 | Caminhão carroceria 1419 14 t | h | 4,0000
876050 | Semi-pórtico duplo 2x6,00m p/placa até 24m2(exclusive placa) | 462,64 | Mão-de-Obra | 210060 | Encarregado de Serviço | h | 4,0000
876050 | Semi-pórtico duplo 2x6,00m p/placa até 24m2(exclusive placa) | 462,64 | Mão-de-Obra | 200130 | Servente | h | 16,0000
876050 | Semi-pórtico duplo 2x6,00m p/placa até 24m2(exclusive placa) | 462,64 | Itens de Incidência | 29990 | Ferramentas Manuais | % | 5,0000
876050 | Semi-pórtico duplo 2x6,00m p/placa até 24m2(exclusive placa) | 462,64 | Materiais | 152100 | Chumbador 1" ferro galvanizado p/pórtico sinaliz | ud | 8,0000
876050 | Semi-pórtico duplo 2x6,00m p/placa até 24m2(exclusive placa) | 462,64 | Materiais | 191150 | Semi-pórtico duplo 2x6,00m(placa até 24m2) | ud | 1,0000
876050 | Semi-pórtico duplo 2x6,00m p/placa até 24m2(exclusive placa) | 462,64 | Serviços | 603000 | Aço CA-50 fornec. dobr. colocação | kg | 238,0000
876050 | Semi-pórtico duplo 2x6,00m p/placa até 24m2(exclusive placa) | 462,64 | Serviços | 605300 | Concreto Fck = 15 MPa, preparo em betoneira e lanç. | m3 | 3,5000
876050 | Semi-pórtico duplo 2x6,00m p/placa até 24m2(exclusive placa) | 462,64 | Serviços | 600000 | Escavação manual de vala 1a. cat. | m3 | 3,5000
876050 | Semi-pórtico duplo 2x6,00m p/placa até 24m2(exclusive placa) | 462,64 | Serviços | 602000 | Formas de madeira comum | m2 | 3,0000
876050 | Semi-pórtico duplo 2x6,00m p/placa até 24m2(exclusive placa) | 462,64 | Itens de Transporte | 19700 | Pórtico/Semi-pórtico sinalização | t | 0,73x1 + 0,88x2
877250 | Semi-pórtico duplo 2x7,20m p/placa até 24m2(exclusive placa) | 362,64
877250 | Semi-pórtico duplo 2x7,20m p/placa até 24m2(exclusive placa) | 362,64 | Equipamento | 346020 | Caminhão c/ guindauto | h | 4,0000
877250 | Semi-pórtico duplo 2x7,20m p/placa até 24m2(exclusive placa) | 362,64 | Equipamento | 346000 | Caminhão carroceria 1419 14 t | h | 4,0000
877250 | Semi-pórtico duplo 2x7,20m p/placa até 24m2(exclusive placa) | 362,64 | Mão-de-Obra | 210060 | Encarregado de Serviço | h | 4,0000
877250 | Semi-pórtico duplo 2x7,20m p/placa até 24m2(exclusive placa) | 362,64 | Mão-de-Obra | 200130 | Servente | h | 16,0000
877250 | Semi-pórtico duplo 2x7,20m p/placa até 24m2(exclusive placa) | 362,64 | Itens de Incidência | 29990 | Ferramentas Manuais | % | 5,0000
877250 | Semi-pórtico duplo 2x7,20m p/placa até 24m2(exclusive placa) | 362,64 | Materiais | 152100 | Chumbador 1" ferro galvanizado p/pórtico sinaliz | ud | 8,0000
877250 | Semi-pórtico duplo 2x7,20m p/placa até 24m2(exclusive placa) | 362,64 | Materiais | 191250 | Semi-pórtico duplo 2x7,20m(placa até 24m2) | ud | 1,0000
877250 | Semi-pórtico duplo 2x7,20m p/placa até 24m2(exclusive placa) | 362,64 | Serviços | 603000 | Aço CA-50 fornec. dobr. colocação | kg | 238,0000
877250 | Semi-pórtico duplo 2x7,20m p/placa até 24m2(exclusive placa) | 362,64 | Serviços | 605300 | Concreto Fck = 15 MPa, preparo em betoneira e lanç. | m3 | 3,5000
877250 | Semi-pórtico duplo 2x7,20m p/placa até 24m2(exclusive placa) | 362,64 | Serviços | 600000 | Escavação manual de vala 1a. cat. | m3 | 3,5000
877250 | Semi-pórtico duplo 2x7,20m p/placa até 24m2(exclusive placa) | 362,64 | Serviços | 602000 | Formas de madeira comum | m2 | 3,0000
877250 | Semi-pórtico duplo 2x7,20m p/placa até 24m2(exclusive placa) | 362,64 | Itens de Transporte | 19700 | Pórtico/Semi-pórtico sinalização | t | 0,73x1 + 0,88x2
878350 | Semi-pórtico duplo 2x8,30m p/placa até 24m2(exclusive placa) | 362,64
878350 | Semi-pórtico duplo 2x8,30m p/placa até 24m2(exclusive placa) | 362,64 | Equipamento | 346020 | Caminhão c/ guindauto | h | 4,0000
878350 | Semi-pórtico duplo 2x8,30m p/placa até 24m2(exclusive placa) | 362,64 | Equipamento | 346000 | Caminhão carroceria 1419 14 t | h | 4,0000
878350 | Semi-pórtico duplo 2x8,30m p/placa até 24m2(exclusive placa) | 362,64 | Mão-de-Obra | 210060 | Encarregado de Serviço | h | 4,0000
878350 | Semi-pórtico duplo 2x8,30m p/placa até 24m2(exclusive placa) | 362,64 | Mão-de-Obra | 200130 | Servente | h | 16,0000
878350 | Semi-pórtico duplo 2x8,30m p/placa até 24m2(exclusive placa) | 362,64 | Itens de Incidência | 29990 | Ferramentas Manuais | % | 5,0000
878350 | Semi-pórtico duplo 2x8,30m p/placa até 24m2(exclusive placa) | 362,64 | Materiais | 152100 | Chumbador 1" ferro galvanizado p/pórtico sinaliz | ud | 8,0000
878350 | Semi-pórtico duplo 2x8,30m p/placa até 24m2(exclusive placa) | 362,64 | Materiais | 191350 | Semi-pórtico duplo 2x8,30m(placa até 24m2) | ud | 1,0000
878350 | Semi-pórtico duplo 2x8,30m p/placa até 24m2(exclusive placa) | 362,64 | Serviços | 603000 | Aço CA-50 fornec. dobr. colocação | kg | 238,0000
878350 | Semi-pórtico duplo 2x8,30m p/placa até 24m2(exclusive placa) | 362,64 | Serviços | 605300 | Concreto Fck = 15 MPa, preparo em betoneira e lanç. | m3 | 3,5000
878350 | Semi-pórtico duplo 2x8,30m p/placa até 24m2(exclusive placa) | 362,64 | Serviços | 600000 | Escavação manual de vala 1a. cat. | m3 | 3,5000
878350 | Semi-pórtico duplo 2x8,30m p/placa até 24m2(exclusive placa) | 362,64 | Serviços | 602000 | Formas de madeira comum | m2 | 3,0000
878350 | Semi-pórtico duplo 2x8,30m p/placa até 24m2(exclusive placa) | 362,64 | Itens de Transporte | 19700 | Pórtico/Semi-pórtico sinalização | t | 0,73x1 + 0,88x2
874900 | Semi-pórtico simples 4,90m p/placa até 12m2(exclusive placa) | 582,03
874900 | Semi-pórtico simples 4,90m p/placa até 12m2(exclusive placa) | 582,03 | Equipamento | 346020 | Caminhão c/ guindauto | h | 4,0000
874900 | Semi-pórtico simples 4,90m p/placa até 12m2(exclusive placa) | 582,03 | Equipamento | 346000 | Caminhão carroceria 1419 14 t | h | 3,0000
874900 | Semi-pórtico simples 4,90m p/placa até 12m2(exclusive placa) | 582,03 | Mão-de-Obra | 210060 | Encarregado de Serviço | h | 4,0000
874900 | Semi-pórtico simples 4,90m p/placa até 12m2(exclusive placa) | 582,03 | Mão-de-Obra | 200130 | Servente | h | 12,0000
874900 | Semi-pórtico simples 4,90m p/placa até 12m2(exclusive placa) | 582,03 | Itens de Incidência | 29990 | Ferramentas Manuais | % | 5,0000
874900 | Semi-pórtico simples 4,90m p/placa até 12m2(exclusive placa) | 582,03 | Materiais | 152100 | Chumbador 1" ferro galvanizado p/pórtico sinaliz | ud | 8,0000
874900 | Semi-pórtico simples 4,90m p/placa até 12m2(exclusive placa) | 582,03 | Materiais | 191000 | Semi-pórtico simples 4,90m(placa até 12m2) | ud | 1,0000
874900 | Semi-pórtico simples 4,90m p/placa até 12m2(exclusive placa) | 582,03 | Serviços | 603000 | Aço CA-50 fornec. dobr. colocação | kg | 238,0000
874900 | Semi-pórtico simples 4,90m p/placa até 12m2(exclusive placa) | 582,03 | Serviços | 605300 | Concreto Fck = 15 MPa, preparo em betoneira e lanç. | m3 | 3,5000
874900 | Semi-pórtico simples 4,90m p/placa até 12m2(exclusive placa) | 582,03 | Serviços | 600000 | Escavação manual de vala 1a. cat. | m3 | 3,5000
874900 | Semi-pórtico simples 4,90m p/placa até 12m2(exclusive placa) | 582,03 | Serviços | 602000 | Formas de madeira comum | m2 | 3,0000
874900 | Semi-pórtico simples 4,90m p/placa até 12m2(exclusive placa) | 582,03 | Itens de Transporte | 19700 | Pórtico/Semi-pórtico sinalização | t | 0,73x1 + 0,88x2
876000 | Semi-pórtico simples 6,00m p/placa até 12m2(exclusive placa) | 982,03
876000 | Semi-pórtico simples 6,00m p/placa até 12m2(exclusive placa) | 982,03 | Equipamento | 346020 | Caminhão c/ guindauto | h | 4,0000
876000 | Semi-pórtico simples 6,00m p/placa até 12m2(exclusive placa) | 982,03 | Equipamento | 346000 | Caminhão carroceria 1419 14 t | h | 3,0000
876000 | Semi-pórtico simples 6,00m p/placa até 12m2(exclusive placa) | 982,03 | Mão-de-Obra | 210060 | Encarregado de Serviço | h | 4,0000
876000 | Semi-pórtico simples 6,00m p/placa até 12m2(exclusive placa) | 982,03 | Mão-de-Obra | 200130 | Servente | h | 12,0000
876000 | Semi-pórtico simples 6,00m p/placa até 12m2(exclusive placa) | 982,03 | Itens de Incidência | 29990 | Ferramentas Manuais | % | 5,0000
876000 | Semi-pórtico simples 6,00m p/placa até 12m2(exclusive placa) | 982,03 | Materiais | 152100 | Chumbador 1" ferro galvanizado p/pórtico sinaliz | ud | 8,0000
876000 | Semi-pórtico simples 6,00m p/placa até 12m2(exclusive placa) | 982,03 | Materiais | 191100 | Semi-pórtico simples 6,00m(placa até 12m2) | ud | 1,0000
876000 | Semi-pórtico simples 6,00m p/placa até 12m2(exclusive placa) | 982,03 | Serviços | 603000 | Aço CA-50 fornec. dobr. colocação | kg | 238,0000
876000 | Semi-pórtico simples 6,00m p/placa até 12m2(exclusive placa) | 982,03 | Serviços | 605300 | Concreto Fck = 15 MPa, preparo em betoneira e lanç. | m3 | 3,5000
876000 | Semi-pórtico simples 6,00m p/placa até 12m2(exclusive placa) | 982,03 | Serviços | 600000 | Escavação manual de vala 1a. cat. | m3 | 3,5000
876000 | Semi-pórtico simples 6,00m p/placa até 12m2(exclusive placa) | 982,03 | Serviços | 602000 | Formas de madeira comum | m2 | 3,0000
876000 | Semi-pórtico simples 6,00m p/placa até 12m2(exclusive placa) | 982,03 | Itens de Transporte | 19700 | Pórtico/Semi-pórtico sinalização | t | 0,73x1 + 0,88x2
877200 | Semi-pórtico simples 7,20m p/placa até 12m2(exclusive placa) | 382,03
877200 | Semi-pórtico simples 7,20m p/placa até 12m2(exclusive placa) | 382,03 | Equipamento | 346020 | Caminhão c/ guindauto | h | 4,0000
877200 | Semi-pórtico simples 7,20m p/placa até 12m2(exclusive placa) | 382,03 | Equipamento | 346000 | Caminhão carroceria 1419 14 t | h | 3,0000
877200 | Semi-pórtico simples 7,20m p/placa até 12m2(exclusive placa) | 382,03 | Mão-de-Obra | 210060 | Encarregado de Serviço | h | 4,0000
877200 | Semi-pórtico simples 7,20m p/placa até 12m2(exclusive placa) | 382,03 | Mão-de-Obra | 200130 | Servente | h | 12,0000
877200 | Semi-pórtico simples 7,20m p/placa até 12m2(exclusive placa) | 382,03 | Itens de Incidência | 29990 | Ferramentas Manuais | % | 5,0000
877200 | Semi-pórtico simples 7,20m p/placa até 12m2(exclusive placa) | 382,03 | Materiais | 152100 | Chumbador 1" ferro galvanizado p/pórtico sinaliz | ud | 8,0000
877200 | Semi-pórtico simples 7,20m p/placa até 12m2(exclusive placa) | 382,03 | Materiais | 191200 | Semi-pórtico simples 7,20m(placa até 12m2) | ud | 1,0000
877200 | Semi-pórtico simples 7,20m p/placa até 12m2(exclusive placa) | 382,03 | Serviços | 603000 | Aço CA-50 fornec. dobr. colocação | kg | 238,0000
877200 | Semi-pórtico simples 7,20m p/placa até 12m2(exclusive placa) | 382,03 | Serviços | 605300 | Concreto Fck = 15 MPa, preparo em betoneira e lanç. | m3 | 3,5000
877200 | Semi-pórtico simples 7,20m p/placa até 12m2(exclusive placa) | 382,03 | Serviços | 600000 | Escavação manual de vala 1a. cat. | m3 | 3,5000
877200 | Semi-pórtico simples 7,20m p/placa até 12m2(exclusive placa) | 382,03 | Serviços | 602000 | Formas de madeira comum | m2 | 3,0000
877200 | Semi-pórtico simples 7,20m p/placa até 12m2(exclusive placa) | 382,03 | Itens de Transporte | 19700 | Pórtico/Semi-pórtico sinalização | t | 0,73x1 + 0,88x2
878300 | Semi-pórtico simples 8,30m p/placa até 12m2(exclusive placa) | 882,03
878300 | Semi-pórtico simples 8,30m p/placa até 12m2(exclusive placa) | 882,03 | Equipamento | 346020 | Caminhão c/ guindauto | h | 4,0000
878300 | Semi-pórtico simples 8,30m p/placa até 12m2(exclusive placa) | 882,03 | Equipamento | 346000 | Caminhão carroceria 1419 14 t | h | 3,0000
878300 | Semi-pórtico simples 8,30m p/placa até 12m2(exclusive placa) | 882,03 | Mão-de-Obra | 210060 | Encarregado de Serviço | h | 4,0000
878300 | Semi-pórtico simples 8,30m p/placa até 12m2(exclusive placa) | 882,03 | Mão-de-Obra | 200130 | Servente | h | 12,0000
878300 | Semi-pórtico simples 8,30m p/placa até 12m2(exclusive placa) | 882,03 | Itens de Incidência | 29990 | Ferramentas Manuais | % | 5,0000
878300 | Semi-pórtico simples 8,30m p/placa até 12m2(exclusive placa) | 882,03 | Materiais | 152100 | Chumbador 1" ferro galvanizado p/pórtico sinaliz | ud | 8,0000
878300 | Semi-pórtico simples 8,30m p/placa até 12m2(exclusive placa) | 882,03 | Materiais | 191300 | Semi-pórtico simples 8,30m(placa até 12m2) | ud | 1,0000
878300 | Semi-pórtico simples 8,30m p/placa até 12m2(exclusive placa) | 882,03 | Serviços | 603000 | Aço CA-50 fornec. dobr. colocação | kg | 238,0000
878300 | Semi-pórtico simples 8,30m p/placa até 12m2(exclusive placa) | 882,03 | Serviços | 605300 | Concreto Fck = 15 MPa, preparo em betoneira e lanç. | m3 | 3,5000
878300 | Semi-pórtico simples 8,30m p/placa até 12m2(exclusive placa) | 882,03 | Serviços | 600000 | Escavação manual de vala 1a. cat. | m3 | 3,5000
878300 | Semi-pórtico simples 8,30m p/placa até 12m2(exclusive placa) | 882,03 | Serviços | 602000 | Formas de madeira comum | m2 | 3,0000
878300 | Semi-pórtico simples 8,30m p/placa até 12m2(exclusive placa) | 882,03 | Itens de Transporte | 19700 | Pórtico/Semi-pórtico sinalização | t | 0,73x1 + 0,88x2
801960 | Sinalizador de LED amarelo | 7,17
801960 | Sinalizador de LED amarelo | 7,17 | Mão-de-Obra | 200130 | Servente | h | 0,1500
801960 | Sinalizador de LED amarelo | 7,17 | Materiais | 180421 | Sinalizador LED amarelo | ud | 0,2000
550000 | Solo - brita (40/60) mistura na usina 100% PI | 86,15
550000 | Solo - brita (40/60) mistura na usina 100% PI | 86,15 | Equipamento | 329660 | Carreg. frontal pneus 950-H média | h | 1,0000
550000 | Solo - brita (40/60) mistura na usina 100% PI | 86,15 | Equipamento | 341810 | Grupo gerador 150 KVA | h | 1,0000
550000 | Solo - brita (40/60) mistura na usina 100% PI | 86,15 | Equipamento | 321400 | Motoniveladora c/ escarificador 140-K média | h | 1,0000
550000 | Solo - brita (40/60) mistura na usina 100% PI | 86,15 | Equipamento | 340270 | Rolo pneus autopropelido 27 t | h | 1,0000
550000 | Solo - brita (40/60) mistura na usina 100% PI | 86,15 | Equipamento | 340840 | Rolo vibratório liso autoprop. CS-54 B | h | 1,0000
550000 | Solo - brita (40/60) mistura na usina 100% PI | 86,15 | Equipamento | 303500 | Usina solos brita graduada 200/500 t/hora | h | 1,0000
550000 | Solo - brita (40/60) mistura na usina 100% PI | 86,15 | Mão-de-Obra | 200020 | Apontador | h | 1,0000
550000 | Solo - brita (40/60) mistura na usina 100% PI | 86,15 | Mão-de-Obra | 210060 | Encarregado de Serviço | h | 1,0000
550000 | Solo - brita (40/60) mistura na usina 100% PI | 86,15 | Mão-de-Obra | 200130 | Servente | h | 4,0000
550000 | Solo - brita (40/60) mistura na usina 100% PI | 86,15 | Materiais | 130000 | Pedra britada (comercial) | m3 | 0,8800
550000 | Solo - brita (40/60) mistura na usina 100% PI | 86,15 | Serviços | 520100 | Escavação e carga mat. jazida 1a. cat. | m3 | 0,5870
550000 | Solo - brita (40/60) mistura na usina 100% PI | 86,15 | Itens de Transporte | 19970 | Massa (Solo-brita) | t | 1,00x1 + 1,21x2
550000 | Solo - brita (40/60) mistura na usina 100% PI | 86,15 | Itens de Transporte | 19470 | Pedra britada (Usina Solo-brita) | t | 1,00x1 + 1,21x2
550000 | Solo - brita (40/60) mistura na usina 100% PI | 86,15 | Itens de Transporte | 19370 | Solo (Usina Solo-brita) | t | 1,00x1 + 1,21x2
550500 | Solo - brita (50/50) mistura na usina 100% PI | 77,28
550500 | Solo - brita (50/50) mistura na usina 100% PI | 77,28 | Equipamento | 329660 | Carreg. frontal pneus 950-H média | h | 1,0000
550500 | Solo - brita (50/50) mistura na usina 100% PI | 77,28 | Equipamento | 341810 | Grupo gerador 150 KVA | h | 1,0000
550500 | Solo - brita (50/50) mistura na usina 100% PI | 77,28 | Equipamento | 321400 | Motoniveladora c/ escarificador 140-K média | h | 1,0000
550500 | Solo - brita (50/50) mistura na usina 100% PI | 77,28 | Equipamento | 340270 | Rolo pneus autopropelido 27 t | h | 1,0000
550500 | Solo - brita (50/50) mistura na usina 100% PI | 77,28 | Equipamento | 340840 | Rolo vibratório liso autoprop. CS-54 B | h | 1,0000
550500 | Solo - brita (50/50) mistura na usina 100% PI | 77,28 | Equipamento | 303500 | Usina solos brita graduada 200/500 t/hora | h | 1,0000
550500 | Solo - brita (50/50) mistura na usina 100% PI | 77,28 | Mão-de-Obra | 200020 | Apontador | h | 1,0000
550500 | Solo - brita (50/50) mistura na usina 100% PI | 77,28 | Mão-de-Obra | 210060 | Encarregado de Serviço | h | 1,0000
550500 | Solo - brita (50/50) mistura na usina 100% PI | 77,28 | Mão-de-Obra | 200130 | Servente | h | 4,0000
550500 | Solo - brita (50/50) mistura na usina 100% PI | 77,28 | Materiais | 130000 | Pedra britada (comercial) | m3 | 0,7330
550500 | Solo - brita (50/50) mistura na usina 100% PI | 77,28 | Serviços | 520100 | Escavação e carga mat. jazida 1a. cat. | m3 | 0,7330
550500 | Solo - brita (50/50) mistura na usina 100% PI | 77,28 | Itens de Transporte | 19970 | Massa (Solo-brita) | t | 1,00x1 + 1,21x2
550500 | Solo - brita (50/50) mistura na usina 100% PI | 77,28 | Itens de Transporte | 19470 | Pedra britada (Usina Solo-brita) | t | 1,00x1 + 1,21x2
550500 | Solo - brita (50/50) mistura na usina 100% PI | 77,28 | Itens de Transporte | 19370 | Solo (Usina Solo-brita) | t | 1,00x1 + 1,21x2
541000 | Solo arenoso fino (base) 100% PI | 28,94
541000 | Solo arenoso fino (base) 100% PI | 28,94 | Equipamento | 346060 | Caminhão irrigador 6000 l | h | 1,0000
541000 | Solo arenoso fino (base) 100% PI | 28,94 | Equipamento | 300240 | Grade de discos | h | 1,0000
541000 | Solo arenoso fino (base) 100% PI | 28,94 | Equipamento | 321400 | Motoniveladora c/ escarificador 140-K média | h | 1,0000
541000 | Solo arenoso fino (base) 100% PI | 28,94 | Equipamento | 340270 | Rolo pneus autopropelido 27 t | h | 1,0000
541000 | Solo arenoso fino (base) 100% PI | 28,94 | Equipamento | 341840 | Rolo vibratório corrug. autopr. CP-54 B | h | 1,0000
541000 | Solo arenoso fino (base) 100% PI | 28,94 | Equipamento | 341100 | Trator agrícola BH-174 4x4 | h | 1,0000
541000 | Solo arenoso fino (base) 100% PI | 28,94 | Mão-de-Obra | 210060 | Encarregado de Serviço | h | 0,1000
541000 | Solo arenoso fino (base) 100% PI | 28,94 | Mão-de-Obra | 200130 | Servente | h | 2,0000
541000 | Solo arenoso fino (base) 100% PI | 28,94 | Serviços | 520100 | Escavação e carga mat. jazida 1a. cat. | m3 | 1,3500
541000 | Solo arenoso fino (base) 100% PI | 28,94 | Itens de Transporte | 19300 | Solo arenoso fino | t | 1,00x1 + 1,21x2
541100 | Solo arenoso fino (base) 100% PM | 33,28
541100 | Solo arenoso fino (base) 100% PM | 33,28 | Equipamento | 346060 | Caminhão irrigador 6000 l | h | 1,0000
541100 | Solo arenoso fino (base) 100% PM | 33,28 | Equipamento | 300240 | Grade de discos | h | 1,0000
541100 | Solo arenoso fino (base) 100% PM | 33,28 | Equipamento | 321400 | Motoniveladora c/ escarificador 140-K média | h | 1,0000
541100 | Solo arenoso fino (base) 100% PM | 33,28 | Equipamento | 340270 | Rolo pneus autopropelido 27 t | h | 1,0000
541100 | Solo arenoso fino (base) 100% PM | 33,28 | Equipamento | 341840 | Rolo vibratório corrug. autopr. CP-54 B | h | 1,0000
541100 | Solo arenoso fino (base) 100% PM | 33,28 | Equipamento | 341100 | Trator agrícola BH-174 4x4 | h | 1,0000
541100 | Solo arenoso fino (base) 100% PM | 33,28 | Mão-de-Obra | 210060 | Encarregado de Serviço | h | 0,1000
541100 | Solo arenoso fino (base) 100% PM | 33,28 | Mão-de-Obra | 200130 | Servente | h | 2,0000
541100 | Solo arenoso fino (base) 100% PM | 33,28 | Serviços | 520100 | Escavação e carga mat. jazida 1a. cat. | m3 | 1,3700
541100 | Solo arenoso fino (base) 100% PM | 33,28 | Itens de Transporte | 19300 | Solo arenoso fino | t | 1,00x1 + 1,21x2
541300 | Solo arenoso fino (local) p/ base 100% PI | 21,73
541300 | Solo arenoso fino (local) p/ base 100% PI | 21,73 | Equipamento | 346060 | Caminhão irrigador 6000 l | h | 1,0000
541300 | Solo arenoso fino (local) p/ base 100% PI | 21,73 | Equipamento | 300240 | Grade de discos | h | 1,0000
541300 | Solo arenoso fino (local) p/ base 100% PI | 21,73 | Equipamento | 321400 | Motoniveladora c/ escarificador 140-K média | h | 1,0000
541300 | Solo arenoso fino (local) p/ base 100% PI | 21,73 | Equipamento | 340270 | Rolo pneus autopropelido 27 t | h | 1,0000
541300 | Solo arenoso fino (local) p/ base 100% PI | 21,73 | Equipamento | 341840 | Rolo vibratório corrug. autopr. CP-54 B | h | 1,0000
541300 | Solo arenoso fino (local) p/ base 100% PI | 21,73 | Equipamento | 341100 | Trator agrícola BH-174 4x4 | h | 1,0000
541300 | Solo arenoso fino (local) p/ base 100% PI | 21,73 | Mão-de-Obra | 210060 | Encarregado de Serviço | h | 0,1000
541300 | Solo arenoso fino (local) p/ base 100% PI | 21,73 | Mão-de-Obra | 200130 | Servente | h | 2,0000
541200 | Solo arenoso fino (local) p/ base 100% PM | 26,00
541200 | Solo arenoso fino (local) p/ base 100% PM | 26,00 | Equipamento | 346060 | Caminhão irrigador 6000 l | h | 1,0000
541200 | Solo arenoso fino (local) p/ base 100% PM | 26,00 | Equipamento | 300240 | Grade de discos | h | 1,0000
541200 | Solo arenoso fino (local) p/ base 100% PM | 26,00 | Equipamento | 321400 | Motoniveladora c/ escarificador 140-K média | h | 1,0000
541200 | Solo arenoso fino (local) p/ base 100% PM | 26,00 | Equipamento | 340270 | Rolo pneus autopropelido 27 t | h | 1,0000
541200 | Solo arenoso fino (local) p/ base 100% PM | 26,00 | Equipamento | 341840 | Rolo vibratório corrug. autopr. CP-54 B | h | 1,0000
541200 | Solo arenoso fino (local) p/ base 100% PM | 26,00 | Equipamento | 341100 | Trator agrícola BH-174 4x4 | h | 1,0000
541200 | Solo arenoso fino (local) p/ base 100% PM | 26,00 | Mão-de-Obra | 210060 | Encarregado de Serviço | h | 0,1000
541200 | Solo arenoso fino (local) p/ base 100% PM | 26,00 | Mão-de-Obra | 200130 | Servente | h | 2,0000
542000 | Solo cimento mist. pista (2%) 100% PI | 58,55
542000 | Solo cimento mist. pista (2%) 100% PI | 58,55 | Equipamento | 346060 | Caminhão irrigador 6000 l | h | 1,0000
542000 | Solo cimento mist. pista (2%) 100% PI | 58,55 | Equipamento | 300800 | Enxada rotativa rebocável | h | 2,0000
542000 | Solo cimento mist. pista (2%) 100% PI | 58,55 | Equipamento | 321400 | Motoniveladora c/ escarificador 140-K média | h | 1,0000
542000 | Solo cimento mist. pista (2%) 100% PI | 58,55 | Equipamento | 340270 | Rolo pneus autopropelido 27 t | h | 1,0000
542000 | Solo cimento mist. pista (2%) 100% PI | 58,55 | Equipamento | 341840 | Rolo vibratório corrug. autopr. CP-54 B | h | 1,0000
542000 | Solo cimento mist. pista (2%) 100% PI | 58,55 | Equipamento | 341100 | Trator agrícola BH-174 4x4 | h | 2,0000
542000 | Solo cimento mist. pista (2%) 100% PI | 58,55 | Mão-de-Obra | 200020 | Apontador | h | 1,0000
542000 | Solo cimento mist. pista (2%) 100% PI | 58,55 | Mão-de-Obra | 210060 | Encarregado de Serviço | h | 1,0000
542000 | Solo cimento mist. pista (2%) 100% PI | 58,55 | Mão-de-Obra | 200130 | Servente | h | 14,0000
542000 | Solo cimento mist. pista (2%) 100% PI | 58,55 | Materiais | 173200 | Cimento Portland (saco de 50kg) | t | 0,0370
542000 | Solo cimento mist. pista (2%) 100% PI | 58,55 | Serviços | 520100 | Escavação e carga mat. jazida 1a. cat. | m3 | 1,2420
542000 | Solo cimento mist. pista (2%) 100% PI | 58,55 | Itens de Transporte | 13200 | Cimento (Trecho) | t | 0,73x1 + 0,88x2
542000 | Solo cimento mist. pista (2%) 100% PI | 58,55 | Itens de Transporte | 19260 | Solo (Pista Solo-cimento) | t | 1,00x1 + 1,21x2
543000 | Solo cimento mist. pista (3%) 100% PI | 72,05
543000 | Solo cimento mist. pista (3%) 100% PI | 72,05 | Equipamento | 346060 | Caminhão irrigador 6000 l | h | 1,0000
543000 | Solo cimento mist. pista (3%) 100% PI | 72,05 | Equipamento | 300800 | Enxada rotativa rebocável | h | 2,0000
543000 | Solo cimento mist. pista (3%) 100% PI | 72,05 | Equipamento | 321400 | Motoniveladora c/ escarificador 140-K média | h | 1,0000
543000 | Solo cimento mist. pista (3%) 100% PI | 72,05 | Equipamento | 340270 | Rolo pneus autopropelido 27 t | h | 1,0000
543000 | Solo cimento mist. pista (3%) 100% PI | 72,05 | Equipamento | 341840 | Rolo vibratório corrug. autopr. CP-54 B | h | 1,0000
543000 | Solo cimento mist. pista (3%) 100% PI | 72,05 | Equipamento | 341100 | Trator agrícola BH-174 4x4 | h | 2,0000
543000 | Solo cimento mist. pista (3%) 100% PI | 72,05 | Mão-de-Obra | 200020 | Apontador | h | 1,0000
543000 | Solo cimento mist. pista (3%) 100% PI | 72,05 | Mão-de-Obra | 210060 | Encarregado de Serviço | h | 1,0000
543000 | Solo cimento mist. pista (3%) 100% PI | 72,05 | Mão-de-Obra | 200130 | Servente | h | 19,0000
543000 | Solo cimento mist. pista (3%) 100% PI | 72,05 | Materiais | 173200 | Cimento Portland (saco de 50kg) | t | 0,0550
543000 | Solo cimento mist. pista (3%) 100% PI | 72,05 | Serviços | 520100 | Escavação e carga mat. jazida 1a. cat. | m3 | 1,2300
543000 | Solo cimento mist. pista (3%) 100% PI | 72,05 | Itens de Transporte | 13200 | Cimento (Trecho) | t | 0,73x1 + 0,88x2
543000 | Solo cimento mist. pista (3%) 100% PI | 72,05 | Itens de Transporte | 19260 | Solo (Pista Solo-cimento) | t | 1,00x1 + 1,21x2
544200 | Solo cimento mist. pista (4%) 100% PI | 85,58
544200 | Solo cimento mist. pista (4%) 100% PI | 85,58 | Equipamento | 346060 | Caminhão irrigador 6000 l | h | 1,0000
544200 | Solo cimento mist. pista (4%) 100% PI | 85,58 | Equipamento | 300800 | Enxada rotativa rebocável | h | 2,0000
544200 | Solo cimento mist. pista (4%) 100% PI | 85,58 | Equipamento | 321400 | Motoniveladora c/ escarificador 140-K média | h | 1,0000
544200 | Solo cimento mist. pista (4%) 100% PI | 85,58 | Equipamento | 340270 | Rolo pneus autopropelido 27 t | h | 1,0000
544200 | Solo cimento mist. pista (4%) 100% PI | 85,58 | Equipamento | 341840 | Rolo vibratório corrug. autopr. CP-54 B | h | 1,0000
544200 | Solo cimento mist. pista (4%) 100% PI | 85,58 | Equipamento | 341100 | Trator agrícola BH-174 4x4 | h | 2,0000
544200 | Solo cimento mist. pista (4%) 100% PI | 85,58 | Mão-de-Obra | 200020 | Apontador | h | 1,0000
544200 | Solo cimento mist. pista (4%) 100% PI | 85,58 | Mão-de-Obra | 210060 | Encarregado de Serviço | h | 1,0000
544200 | Solo cimento mist. pista (4%) 100% PI | 85,58 | Mão-de-Obra | 200130 | Servente | h | 24,0000
544200 | Solo cimento mist. pista (4%) 100% PI | 85,58 | Materiais | 173200 | Cimento Portland (saco de 50kg) | t | 0,0730
544200 | Solo cimento mist. pista (4%) 100% PI | 85,58 | Serviços | 520100 | Escavação e carga mat. jazida 1a. cat. | m3 | 1,2180
544200 | Solo cimento mist. pista (4%) 100% PI | 85,58 | Itens de Transporte | 13200 | Cimento (Trecho) | t | 0,73x1 + 0,88x2
544200 | Solo cimento mist. pista (4%) 100% PI | 85,58 | Itens de Transporte | 19260 | Solo (Pista Solo-cimento) | t | 1,00x1 + 1,21x2
544000 | Solo cimento mist. pista (4%) 100% PN | 76,39
544000 | Solo cimento mist. pista (4%) 100% PN | 76,39 | Equipamento | 346060 | Caminhão irrigador 6000 l | h | 1,0000
544000 | Solo cimento mist. pista (4%) 100% PN | 76,39 | Equipamento | 300800 | Enxada rotativa rebocável | h | 3,0000
544000 | Solo cimento mist. pista (4%) 100% PN | 76,39 | Equipamento | 321400 | Motoniveladora c/ escarificador 140-K média | h | 1,0000
544000 | Solo cimento mist. pista (4%) 100% PN | 76,39 | Equipamento | 340270 | Rolo pneus autopropelido 27 t | h | 1,0000
544000 | Solo cimento mist. pista (4%) 100% PN | 76,39 | Equipamento | 341840 | Rolo vibratório corrug. autopr. CP-54 B | h | 1,0000
544000 | Solo cimento mist. pista (4%) 100% PN | 76,39 | Equipamento | 341100 | Trator agrícola BH-174 4x4 | h | 3,0000
544000 | Solo cimento mist. pista (4%) 100% PN | 76,39 | Mão-de-Obra | 200020 | Apontador | h | 1,0000
544000 | Solo cimento mist. pista (4%) 100% PN | 76,39 | Mão-de-Obra | 210060 | Encarregado de Serviço | h | 1,0000
544000 | Solo cimento mist. pista (4%) 100% PN | 76,39 | Mão-de-Obra | 200130 | Servente | h | 24,0000
544000 | Solo cimento mist. pista (4%) 100% PN | 76,39 | Materiais | 173200 | Cimento Portland (saco de 50kg) | t | 0,0710
544000 | Solo cimento mist. pista (4%) 100% PN | 76,39 | Serviços | 520100 | Escavação e carga mat. jazida 1a. cat. | m3 | 1,1860
544000 | Solo cimento mist. pista (4%) 100% PN | 76,39 | Itens de Transporte | 13200 | Cimento (Trecho) | t | 0,73x1 + 0,88x2
544000 | Solo cimento mist. pista (4%) 100% PN | 76,39 | Itens de Transporte | 19260 | Solo (Pista Solo-cimento) | t | 1,00x1 + 1,21x2
545200 | Solo cimento mist. pista (5%) 100% PI | 99,00
545200 | Solo cimento mist. pista (5%) 100% PI | 99,00 | Equipamento | 346060 | Caminhão irrigador 6000 l | h | 1,0000
545200 | Solo cimento mist. pista (5%) 100% PI | 99,00 | Equipamento | 300800 | Enxada rotativa rebocável | h | 2,0000
545200 | Solo cimento mist. pista (5%) 100% PI | 99,00 | Equipamento | 321400 | Motoniveladora c/ escarificador 140-K média | h | 1,0000
545200 | Solo cimento mist. pista (5%) 100% PI | 99,00 | Equipamento | 340270 | Rolo pneus autopropelido 27 t | h | 1,0000
545200 | Solo cimento mist. pista (5%) 100% PI | 99,00 | Equipamento | 341840 | Rolo vibratório corrug. autopr. CP-54 B | h | 1,0000
545200 | Solo cimento mist. pista (5%) 100% PI | 99,00 | Equipamento | 341100 | Trator agrícola BH-174 4x4 | h | 2,0000
545200 | Solo cimento mist. pista (5%) 100% PI | 99,00 | Mão-de-Obra | 200020 | Apontador | h | 1,0000
545200 | Solo cimento mist. pista (5%) 100% PI | 99,00 | Mão-de-Obra | 210060 | Encarregado de Serviço | h | 1,0000
545200 | Solo cimento mist. pista (5%) 100% PI | 99,00 | Mão-de-Obra | 200130 | Servente | h | 29,0000
545200 | Solo cimento mist. pista (5%) 100% PI | 99,00 | Materiais | 173200 | Cimento Portland (saco de 50kg) | t | 0,0910
545200 | Solo cimento mist. pista (5%) 100% PI | 99,00 | Serviços | 520100 | Escavação e carga mat. jazida 1a. cat. | m3 | 1,2060
545200 | Solo cimento mist. pista (5%) 100% PI | 99,00 | Itens de Transporte | 13200 | Cimento (Trecho) | t | 0,73x1 + 0,88x2
545200 | Solo cimento mist. pista (5%) 100% PI | 99,00 | Itens de Transporte | 19260 | Solo (Pista Solo-cimento) | t | 1,00x1 + 1,21x2
545000 | Solo cimento mist. pista (5%) 100% PN | 88,51
545000 | Solo cimento mist. pista (5%) 100% PN | 88,51 | Equipamento | 346060 | Caminhão irrigador 6000 l | h | 1,0000
545000 | Solo cimento mist. pista (5%) 100% PN | 88,51 | Equipamento | 300800 | Enxada rotativa rebocável | h | 3,0000
545000 | Solo cimento mist. pista (5%) 100% PN | 88,51 | Equipamento | 321400 | Motoniveladora c/ escarificador 140-K média | h | 1,0000
545000 | Solo cimento mist. pista (5%) 100% PN | 88,51 | Equipamento | 340270 | Rolo pneus autopropelido 27 t | h | 1,0000
545000 | Solo cimento mist. pista (5%) 100% PN | 88,51 | Equipamento | 341840 | Rolo vibratório corrug. autopr. CP-54 B | h | 1,0000
545000 | Solo cimento mist. pista (5%) 100% PN | 88,51 | Equipamento | 341100 | Trator agrícola BH-174 4x4 | h | 3,0000
545000 | Solo cimento mist. pista (5%) 100% PN | 88,51 | Mão-de-Obra | 200020 | Apontador | h | 1,0000
545000 | Solo cimento mist. pista (5%) 100% PN | 88,51 | Mão-de-Obra | 210060 | Encarregado de Serviço | h | 1,0000
545000 | Solo cimento mist. pista (5%) 100% PN | 88,51 | Mão-de-Obra | 200130 | Servente | h | 29,0000
545000 | Solo cimento mist. pista (5%) 100% PN | 88,51 | Materiais | 173200 | Cimento Portland (saco de 50kg) | t | 0,0880
545000 | Solo cimento mist. pista (5%) 100% PN | 88,51 | Serviços | 520100 | Escavação e carga mat. jazida 1a. cat. | m3 | 1,1750
545000 | Solo cimento mist. pista (5%) 100% PN | 88,51 | Itens de Transporte | 13200 | Cimento (Trecho) | t | 0,73x1 + 0,88x2
545000 | Solo cimento mist. pista (5%) 100% PN | 88,51 | Itens de Transporte | 19260 | Solo (Pista Solo-cimento) | t | 1,00x1 + 1,21x2
546000 | Solo cimento mist. pista (6%) 100% PN | 100,63
546000 | Solo cimento mist. pista (6%) 100% PN | 100,63 | Equipamento | 346060 | Caminhão irrigador 6000 l | h | 1,0000
546000 | Solo cimento mist. pista (6%) 100% PN | 100,63 | Equipamento | 300800 | Enxada rotativa rebocável | h | 3,0000
546000 | Solo cimento mist. pista (6%) 100% PN | 100,63 | Equipamento | 321400 | Motoniveladora c/ escarificador 140-K média | h | 1,0000
546000 | Solo cimento mist. pista (6%) 100% PN | 100,63 | Equipamento | 340270 | Rolo pneus autopropelido 27 t | h | 1,0000
546000 | Solo cimento mist. pista (6%) 100% PN | 100,63 | Equipamento | 341840 | Rolo vibratório corrug. autopr. CP-54 B | h | 1,0000
546000 | Solo cimento mist. pista (6%) 100% PN | 100,63 | Equipamento | 341100 | Trator agrícola BH-174 4x4 | h | 3,0000
546000 | Solo cimento mist. pista (6%) 100% PN | 100,63 | Mão-de-Obra | 200020 | Apontador | h | 1,0000
546000 | Solo cimento mist. pista (6%) 100% PN | 100,63 | Mão-de-Obra | 210060 | Encarregado de Serviço | h | 1,0000
546000 | Solo cimento mist. pista (6%) 100% PN | 100,63 | Mão-de-Obra | 200130 | Servente | h | 34,0000
546000 | Solo cimento mist. pista (6%) 100% PN | 100,63 | Materiais | 173200 | Cimento Portland (saco de 50kg) | t | 0,1050
546000 | Solo cimento mist. pista (6%) 100% PN | 100,63 | Serviços | 520100 | Escavação e carga mat. jazida 1a. cat. | m3 | 1,1630
546000 | Solo cimento mist. pista (6%) 100% PN | 100,63 | Itens de Transporte | 13200 | Cimento (Trecho) | t | 0,73x1 + 0,88x2
546000 | Solo cimento mist. pista (6%) 100% PN | 100,63 | Itens de Transporte | 19260 | Solo (Pista Solo-cimento) | t | 1,00x1 + 1,21x2
547000 | Solo cimento mist. pista (7%) 100% PN | 113,68
547000 | Solo cimento mist. pista (7%) 100% PN | 113,68 | Equipamento | 346060 | Caminhão irrigador 6000 l | h | 1,0000
547000 | Solo cimento mist. pista (7%) 100% PN | 113,68 | Equipamento | 300800 | Enxada rotativa rebocável | h | 4,0000
547000 | Solo cimento mist. pista (7%) 100% PN | 113,68 | Equipamento | 321400 | Motoniveladora c/ escarificador 140-K média | h | 1,0000
547000 | Solo cimento mist. pista (7%) 100% PN | 113,68 | Equipamento | 340270 | Rolo pneus autopropelido 27 t | h | 1,0000
547000 | Solo cimento mist. pista (7%) 100% PN | 113,68 | Equipamento | 341840 | Rolo vibratório corrug. autopr. CP-54 B | h | 1,0000
547000 | Solo cimento mist. pista (7%) 100% PN | 113,68 | Equipamento | 341100 | Trator agrícola BH-174 4x4 | h | 4,0000
547000 | Solo cimento mist. pista (7%) 100% PN | 113,68 | Mão-de-Obra | 200020 | Apontador | h | 1,0000
547000 | Solo cimento mist. pista (7%) 100% PN | 113,68 | Mão-de-Obra | 210060 | Encarregado de Serviço | h | 1,0000
547000 | Solo cimento mist. pista (7%) 100% PN | 113,68 | Mão-de-Obra | 200130 | Servente | h | 39,0000
547000 | Solo cimento mist. pista (7%) 100% PN | 113,68 | Materiais | 173200 | Cimento Portland (saco de 50kg) | t | 0,1210
547000 | Solo cimento mist. pista (7%) 100% PN | 113,68 | Serviços | 520100 | Escavação e carga mat. jazida 1a. cat. | m3 | 1,1520
547000 | Solo cimento mist. pista (7%) 100% PN | 113,68 | Itens de Transporte | 13200 | Cimento (Trecho) | t | 0,73x1 + 0,88x2
547000 | Solo cimento mist. pista (7%) 100% PN | 113,68 | Itens de Transporte | 19260 | Solo (Pista Solo-cimento) | t | 1,00x1 + 1,21x2
542100 | Solo cimento mist. usina (2%) 100% PI | 59,60
542100 | Solo cimento mist. usina (2%) 100% PI | 59,60 | Equipamento | 329660 | Carreg. frontal pneus 950-H média | h | 1,0000
542100 | Solo cimento mist. usina (2%) 100% PI | 59,60 | Equipamento | 341810 | Grupo gerador 150 KVA | h | 1,0000
542100 | Solo cimento mist. usina (2%) 100% PI | 59,60 | Equipamento | 321400 | Motoniveladora c/ escarificador 140-K média | h | 1,0000
542100 | Solo cimento mist. usina (2%) 100% PI | 59,60 | Equipamento | 340270 | Rolo pneus autopropelido 27 t | h | 1,0000
542100 | Solo cimento mist. usina (2%) 100% PI | 59,60 | Equipamento | 341840 | Rolo vibratório corrug. autopr. CP-54 B | h | 1,0000
542100 | Solo cimento mist. usina (2%) 100% PI | 59,60 | Equipamento | 303600 | Usina solos c/ dosador cimento 200/500 t/ hora | h | 1,0000
542100 | Solo cimento mist. usina (2%) 100% PI | 59,60 | Mão-de-Obra | 200020 | Apontador | h | 1,0000
542100 | Solo cimento mist. usina (2%) 100% PI | 59,60 | Mão-de-Obra | 210060 | Encarregado de Serviço | h | 1,0000
542100 | Solo cimento mist. usina (2%) 100% PI | 59,60 | Mão-de-Obra | 200130 | Servente | h | 4,0000
542100 | Solo cimento mist. usina (2%) 100% PI | 59,60 | Materiais | 173210 | Cimento Portland a granel | t | 0,0370
542100 | Solo cimento mist. usina (2%) 100% PI | 59,60 | Serviços | 520100 | Escavação e carga mat. jazida 1a. cat. | m3 | 1,2420
542100 | Solo cimento mist. usina (2%) 100% PI | 59,60 | Itens de Transporte | 19110 | Cimento (Usina de solos) | t | 0,73x1 + 0,88x2
542100 | Solo cimento mist. usina (2%) 100% PI | 59,60 | Itens de Transporte | 19960 | Massa (Solo-cimento) | t | 1,00x1 + 1,21x2
542100 | Solo cimento mist. usina (2%) 100% PI | 59,60 | Itens de Transporte | 19360 | Solo (Usina Solo-cimento) | t | 1,00x1 + 1,21x2
543100 | Solo cimento mist. usina (3%) 100% PI | 70,01
543100 | Solo cimento mist. usina (3%) 100% PI | 70,01 | Equipamento | 329660 | Carreg. frontal pneus 950-H média | h | 1,0000
543100 | Solo cimento mist. usina (3%) 100% PI | 70,01 | Equipamento | 341810 | Grupo gerador 150 KVA | h | 1,0000
543100 | Solo cimento mist. usina (3%) 100% PI | 70,01 | Equipamento | 321400 | Motoniveladora c/ escarificador 140-K média | h | 1,0000
543100 | Solo cimento mist. usina (3%) 100% PI | 70,01 | Equipamento | 340270 | Rolo pneus autopropelido 27 t | h | 1,0000
543100 | Solo cimento mist. usina (3%) 100% PI | 70,01 | Equipamento | 341840 | Rolo vibratório corrug. autopr. CP-54 B | h | 1,0000
543100 | Solo cimento mist. usina (3%) 100% PI | 70,01 | Equipamento | 303600 | Usina solos c/ dosador cimento 200/500 t/ hora | h | 1,0000
543100 | Solo cimento mist. usina (3%) 100% PI | 70,01 | Mão-de-Obra | 200020 | Apontador | h | 1,0000
543100 | Solo cimento mist. usina (3%) 100% PI | 70,01 | Mão-de-Obra | 210060 | Encarregado de Serviço | h | 1,0000
543100 | Solo cimento mist. usina (3%) 100% PI | 70,01 | Mão-de-Obra | 200130 | Servente | h | 4,0000
543100 | Solo cimento mist. usina (3%) 100% PI | 70,01 | Materiais | 173210 | Cimento Portland a granel | t | 0,0550
543100 | Solo cimento mist. usina (3%) 100% PI | 70,01 | Serviços | 520100 | Escavação e carga mat. jazida 1a. cat. | m3 | 1,2300
543100 | Solo cimento mist. usina (3%) 100% PI | 70,01 | Itens de Transporte | 19110 | Cimento (Usina de solos) | t | 0,73x1 + 0,88x2
543100 | Solo cimento mist. usina (3%) 100% PI | 70,01 | Itens de Transporte | 19960 | Massa (Solo-cimento) | t | 1,00x1 + 1,21x2
543100 | Solo cimento mist. usina (3%) 100% PI | 70,01 | Itens de Transporte | 19360 | Solo (Usina Solo-cimento) | t | 1,00x1 + 1,21x2
544300 | Solo cimento mist. usina (4%) 100% PI | 80,41
544300 | Solo cimento mist. usina (4%) 100% PI | 80,41 | Equipamento | 329660 | Carreg. frontal pneus 950-H média | h | 1,0000
544300 | Solo cimento mist. usina (4%) 100% PI | 80,41 | Equipamento | 341810 | Grupo gerador 150 KVA | h | 1,0000
544300 | Solo cimento mist. usina (4%) 100% PI | 80,41 | Equipamento | 321400 | Motoniveladora c/ escarificador 140-K média | h | 1,0000
544300 | Solo cimento mist. usina (4%) 100% PI | 80,41 | Equipamento | 340270 | Rolo pneus autopropelido 27 t | h | 1,0000
544300 | Solo cimento mist. usina (4%) 100% PI | 80,41 | Equipamento | 341840 | Rolo vibratório corrug. autopr. CP-54 B | h | 1,0000
544300 | Solo cimento mist. usina (4%) 100% PI | 80,41 | Equipamento | 303600 | Usina solos c/ dosador cimento 200/500 t/ hora | h | 1,0000
544300 | Solo cimento mist. usina (4%) 100% PI | 80,41 | Mão-de-Obra | 200020 | Apontador | h | 1,0000
544300 | Solo cimento mist. usina (4%) 100% PI | 80,41 | Mão-de-Obra | 210060 | Encarregado de Serviço | h | 1,0000
544300 | Solo cimento mist. usina (4%) 100% PI | 80,41 | Mão-de-Obra | 200130 | Servente | h | 4,0000
544300 | Solo cimento mist. usina (4%) 100% PI | 80,41 | Materiais | 173210 | Cimento Portland a granel | t | 0,0730
544300 | Solo cimento mist. usina (4%) 100% PI | 80,41 | Serviços | 520100 | Escavação e carga mat. jazida 1a. cat. | m3 | 1,2180
544300 | Solo cimento mist. usina (4%) 100% PI | 80,41 | Itens de Transporte | 19110 | Cimento (Usina de solos) | t | 0,73x1 + 0,88x2
544300 | Solo cimento mist. usina (4%) 100% PI | 80,41 | Itens de Transporte | 19960 | Massa (Solo-cimento) | t | 1,00x1 + 1,21x2
544300 | Solo cimento mist. usina (4%) 100% PI | 80,41 | Itens de Transporte | 19360 | Solo (Usina Solo-cimento) | t | 1,00x1 + 1,21x2
544100 | Solo cimento mist. usina (4%) 100% PN | 72,23
544100 | Solo cimento mist. usina (4%) 100% PN | 72,23 | Equipamento | 329660 | Carreg. frontal pneus 950-H média | h | 1,0000
544100 | Solo cimento mist. usina (4%) 100% PN | 72,23 | Equipamento | 341810 | Grupo gerador 150 KVA | h | 1,0000
544100 | Solo cimento mist. usina (4%) 100% PN | 72,23 | Equipamento | 321400 | Motoniveladora c/ escarificador 140-K média | h | 1,0000
544100 | Solo cimento mist. usina (4%) 100% PN | 72,23 | Equipamento | 340270 | Rolo pneus autopropelido 27 t | h | 1,0000
544100 | Solo cimento mist. usina (4%) 100% PN | 72,23 | Equipamento | 341840 | Rolo vibratório corrug. autopr. CP-54 B | h | 1,0000
544100 | Solo cimento mist. usina (4%) 100% PN | 72,23 | Equipamento | 303600 | Usina solos c/ dosador cimento 200/500 t/ hora | h | 1,0000
544100 | Solo cimento mist. usina (4%) 100% PN | 72,23 | Mão-de-Obra | 200020 | Apontador | h | 1,0000
544100 | Solo cimento mist. usina (4%) 100% PN | 72,23 | Mão-de-Obra | 210060 | Encarregado de Serviço | h | 1,0000
544100 | Solo cimento mist. usina (4%) 100% PN | 72,23 | Mão-de-Obra | 200130 | Servente | h | 4,0000
544100 | Solo cimento mist. usina (4%) 100% PN | 72,23 | Materiais | 173210 | Cimento Portland a granel | t | 0,0710
544100 | Solo cimento mist. usina (4%) 100% PN | 72,23 | Serviços | 520100 | Escavação e carga mat. jazida 1a. cat. | m3 | 1,1860
544100 | Solo cimento mist. usina (4%) 100% PN | 72,23 | Itens de Transporte | 19110 | Cimento (Usina de solos) | t | 0,73x1 + 0,88x2
544100 | Solo cimento mist. usina (4%) 100% PN | 72,23 | Itens de Transporte | 19960 | Massa (Solo-cimento) | t | 1,00x1 + 1,21x2
544100 | Solo cimento mist. usina (4%) 100% PN | 72,23 | Itens de Transporte | 19360 | Solo (Usina Solo-cimento) | t | 1,00x1 + 1,21x2
545300 | Solo cimento mist. usina (5%) 100% PI | 90,82
545300 | Solo cimento mist. usina (5%) 100% PI | 90,82 | Equipamento | 329660 | Carreg. frontal pneus 950-H média | h | 1,0000
545300 | Solo cimento mist. usina (5%) 100% PI | 90,82 | Equipamento | 341810 | Grupo gerador 150 KVA | h | 1,0000
545300 | Solo cimento mist. usina (5%) 100% PI | 90,82 | Equipamento | 321400 | Motoniveladora c/ escarificador 140-K média | h | 1,0000
545300 | Solo cimento mist. usina (5%) 100% PI | 90,82 | Equipamento | 340270 | Rolo pneus autopropelido 27 t | h | 1,0000
545300 | Solo cimento mist. usina (5%) 100% PI | 90,82 | Equipamento | 341840 | Rolo vibratório corrug. autopr. CP-54 B | h | 1,0000
545300 | Solo cimento mist. usina (5%) 100% PI | 90,82 | Equipamento | 303600 | Usina solos c/ dosador cimento 200/500 t/ hora | h | 1,0000
545300 | Solo cimento mist. usina (5%) 100% PI | 90,82 | Mão-de-Obra | 200020 | Apontador | h | 1,0000
545300 | Solo cimento mist. usina (5%) 100% PI | 90,82 | Mão-de-Obra | 210060 | Encarregado de Serviço | h | 1,0000
545300 | Solo cimento mist. usina (5%) 100% PI | 90,82 | Mão-de-Obra | 200130 | Servente | h | 4,0000
545300 | Solo cimento mist. usina (5%) 100% PI | 90,82 | Materiais | 173210 | Cimento Portland a granel | t | 0,0910
545300 | Solo cimento mist. usina (5%) 100% PI | 90,82 | Serviços | 520100 | Escavação e carga mat. jazida 1a. cat. | m3 | 1,2060
545300 | Solo cimento mist. usina (5%) 100% PI | 90,82 | Itens de Transporte | 19110 | Cimento (Usina de solos) | t | 0,73x1 + 0,88x2
545300 | Solo cimento mist. usina (5%) 100% PI | 90,82 | Itens de Transporte | 19960 | Massa (Solo-cimento) | t | 1,00x1 + 1,21x2
545300 | Solo cimento mist. usina (5%) 100% PI | 90,82 | Itens de Transporte | 19360 | Solo (Usina Solo-cimento) | t | 1,00x1 + 1,21x2
545100 | Solo cimento mist. usina (5%) 100% PN | 82,05
545100 | Solo cimento mist. usina (5%) 100% PN | 82,05 | Equipamento | 329660 | Carreg. frontal pneus 950-H média | h | 1,0000
545100 | Solo cimento mist. usina (5%) 100% PN | 82,05 | Equipamento | 341810 | Grupo gerador 150 KVA | h | 1,0000
545100 | Solo cimento mist. usina (5%) 100% PN | 82,05 | Equipamento | 321400 | Motoniveladora c/ escarificador 140-K média | h | 1,0000
545100 | Solo cimento mist. usina (5%) 100% PN | 82,05 | Equipamento | 340270 | Rolo pneus autopropelido 27 t | h | 1,0000
545100 | Solo cimento mist. usina (5%) 100% PN | 82,05 | Equipamento | 341840 | Rolo vibratório corrug. autopr. CP-54 B | h | 1,0000
545100 | Solo cimento mist. usina (5%) 100% PN | 82,05 | Equipamento | 303600 | Usina solos c/ dosador cimento 200/500 t/ hora | h | 1,0000
545100 | Solo cimento mist. usina (5%) 100% PN | 82,05 | Mão-de-Obra | 200020 | Apontador | h | 1,0000
545100 | Solo cimento mist. usina (5%) 100% PN | 82,05 | Mão-de-Obra | 210060 | Encarregado de Serviço | h | 1,0000
545100 | Solo cimento mist. usina (5%) 100% PN | 82,05 | Mão-de-Obra | 200130 | Servente | h | 4,0000
545100 | Solo cimento mist. usina (5%) 100% PN | 82,05 | Materiais | 173210 | Cimento Portland a granel | t | 0,0880
545100 | Solo cimento mist. usina (5%) 100% PN | 82,05 | Serviços | 520100 | Escavação e carga mat. jazida 1a. cat. | m3 | 1,1750
545100 | Solo cimento mist. usina (5%) 100% PN | 82,05 | Itens de Transporte | 19110 | Cimento (Usina de solos) | t | 0,73x1 + 0,88x2
545100 | Solo cimento mist. usina (5%) 100% PN | 82,05 | Itens de Transporte | 19960 | Massa (Solo-cimento) | t | 1,00x1 + 1,21x2
545100 | Solo cimento mist. usina (5%) 100% PN | 82,05 | Itens de Transporte | 19360 | Solo (Usina Solo-cimento) | t | 1,00x1 + 1,21x2
546100 | Solo cimento mist. usina (6%) 100% PN | 91,87
546100 | Solo cimento mist. usina (6%) 100% PN | 91,87 | Equipamento | 329660 | Carreg. frontal pneus 950-H média | h | 1,0000
546100 | Solo cimento mist. usina (6%) 100% PN | 91,87 | Equipamento | 341810 | Grupo gerador 150 KVA | h | 1,0000
546100 | Solo cimento mist. usina (6%) 100% PN | 91,87 | Equipamento | 321400 | Motoniveladora c/ escarificador 140-K média | h | 1,0000
546100 | Solo cimento mist. usina (6%) 100% PN | 91,87 | Equipamento | 340270 | Rolo pneus autopropelido 27 t | h | 1,0000
546100 | Solo cimento mist. usina (6%) 100% PN | 91,87 | Equipamento | 341840 | Rolo vibratório corrug. autopr. CP-54 B | h | 1,0000
546100 | Solo cimento mist. usina (6%) 100% PN | 91,87 | Equipamento | 303600 | Usina solos c/ dosador cimento 200/500 t/ hora | h | 1,0000
546100 | Solo cimento mist. usina (6%) 100% PN | 91,87 | Mão-de-Obra | 200020 | Apontador | h | 1,0000
546100 | Solo cimento mist. usina (6%) 100% PN | 91,87 | Mão-de-Obra | 210060 | Encarregado de Serviço | h | 1,0000
546100 | Solo cimento mist. usina (6%) 100% PN | 91,87 | Mão-de-Obra | 200130 | Servente | h | 4,0000
546100 | Solo cimento mist. usina (6%) 100% PN | 91,87 | Materiais | 173210 | Cimento Portland a granel | t | 0,1050
546100 | Solo cimento mist. usina (6%) 100% PN | 91,87 | Serviços | 520100 | Escavação e carga mat. jazida 1a. cat. | m3 | 1,1630
546100 | Solo cimento mist. usina (6%) 100% PN | 91,87 | Itens de Transporte | 19110 | Cimento (Usina de solos) | t | 0,73x1 + 0,88x2
546100 | Solo cimento mist. usina (6%) 100% PN | 91,87 | Itens de Transporte | 19960 | Massa (Solo-cimento) | t | 1,00x1 + 1,21x2
546100 | Solo cimento mist. usina (6%) 100% PN | 91,87 | Itens de Transporte | 19360 | Solo (Usina Solo-cimento) | t | 1,00x1 + 1,21x2
547100 | Solo cimento mist. usina (7%) 100% PN | 101,11
547100 | Solo cimento mist. usina (7%) 100% PN | 101,11 | Equipamento | 329660 | Carreg. frontal pneus 950-H média | h | 1,0000
547100 | Solo cimento mist. usina (7%) 100% PN | 101,11 | Equipamento | 341810 | Grupo gerador 150 KVA | h | 1,0000
547100 | Solo cimento mist. usina (7%) 100% PN | 101,11 | Equipamento | 321400 | Motoniveladora c/ escarificador 140-K média | h | 1,0000
547100 | Solo cimento mist. usina (7%) 100% PN | 101,11 | Equipamento | 340270 | Rolo pneus autopropelido 27 t | h | 1,0000
547100 | Solo cimento mist. usina (7%) 100% PN | 101,11 | Equipamento | 341840 | Rolo vibratório corrug. autopr. CP-54 B | h | 1,0000
547100 | Solo cimento mist. usina (7%) 100% PN | 101,11 | Equipamento | 303600 | Usina solos c/ dosador cimento 200/500 t/ hora | h | 1,0000
547100 | Solo cimento mist. usina (7%) 100% PN | 101,11 | Mão-de-Obra | 200020 | Apontador | h | 1,0000
547100 | Solo cimento mist. usina (7%) 100% PN | 101,11 | Mão-de-Obra | 210060 | Encarregado de Serviço | h | 1,0000
547100 | Solo cimento mist. usina (7%) 100% PN | 101,11 | Mão-de-Obra | 200130 | Servente | h | 4,0000
547100 | Solo cimento mist. usina (7%) 100% PN | 101,11 | Materiais | 173210 | Cimento Portland a granel | t | 0,1210
547100 | Solo cimento mist. usina (7%) 100% PN | 101,11 | Serviços | 520100 | Escavação e carga mat. jazida 1a. cat. | m3 | 1,1520
547100 | Solo cimento mist. usina (7%) 100% PN | 101,11 | Itens de Transporte | 19110 | Cimento (Usina de solos) | t | 0,73x1 + 0,88x2
547100 | Solo cimento mist. usina (7%) 100% PN | 101,11 | Itens de Transporte | 19960 | Massa (Solo-cimento) | t | 1,00x1 + 1,21x2
547100 | Solo cimento mist. usina (7%) 100% PN | 101,11 | Itens de Transporte | 19360 | Solo (Usina Solo-cimento) | t | 1,00x1 + 1,21x2
546120 | Solo cimento (6%) mistura na pista 100% PN para remendo | 122,58
546120 | Solo cimento (6%) mistura na pista 100% PN para remendo | 122,58 | Equipamento | 346060 | Caminhão irrigador 6000 l | h | 1,0000
546120 | Solo cimento (6%) mistura na pista 100% PN para remendo | 122,58 | Equipamento | 352500 | Minicarregadeira de pneus S-650 c/fresadora asf. a frio L<=1,00m c/vassoura | h | 1,0000
546120 | Solo cimento (6%) mistura na pista 100% PN para remendo | 122,58 | Equipamento | 322520 | Retroescavadeira 580N média | h | 1,0000
546120 | Solo cimento (6%) mistura na pista 100% PN para remendo | 122,58 | Equipamento | 340270 | Rolo pneus autopropelido 27 t | h | 1,0000
546120 | Solo cimento (6%) mistura na pista 100% PN para remendo | 122,58 | Equipamento | 341840 | Rolo vibratório corrug. autopr. CP-54 B | h | 1,0000
546120 | Solo cimento (6%) mistura na pista 100% PN para remendo | 122,58 | Mão-de-Obra | 200020 | Apontador | h | 1,0000
546120 | Solo cimento (6%) mistura na pista 100% PN para remendo | 122,58 | Mão-de-Obra | 210060 | Encarregado de Serviço | h | 1,0000
546120 | Solo cimento (6%) mistura na pista 100% PN para remendo | 122,58 | Mão-de-Obra | 200130 | Servente | h | 8,0000
546120 | Solo cimento (6%) mistura na pista 100% PN para remendo | 122,58 | Materiais | 173200 | Cimento Portland (saco de 50kg) | t | 0,1050
546120 | Solo cimento (6%) mistura na pista 100% PN para remendo | 122,58 | Itens de Transporte | 13200 | Cimento (Trecho) | t | 0,73x1 + 0,88x2
533000 | Solo estabilizado s/ mistura 100% PI (1a. cat.) | 28,94
533000 | Solo estabilizado s/ mistura 100% PI (1a. cat.) | 28,94 | Equipamento | 346060 | Caminhão irrigador 6000 l | h | 1,0000
533000 | Solo estabilizado s/ mistura 100% PI (1a. cat.) | 28,94 | Equipamento | 300240 | Grade de discos | h | 1,0000
533000 | Solo estabilizado s/ mistura 100% PI (1a. cat.) | 28,94 | Equipamento | 321400 | Motoniveladora c/ escarificador 140-K média | h | 1,0000
533000 | Solo estabilizado s/ mistura 100% PI (1a. cat.) | 28,94 | Equipamento | 340270 | Rolo pneus autopropelido 27 t | h | 1,0000
533000 | Solo estabilizado s/ mistura 100% PI (1a. cat.) | 28,94 | Equipamento | 341840 | Rolo vibratório corrug. autopr. CP-54 B | h | 1,0000
533000 | Solo estabilizado s/ mistura 100% PI (1a. cat.) | 28,94 | Equipamento | 341100 | Trator agrícola BH-174 4x4 | h | 1,0000
533000 | Solo estabilizado s/ mistura 100% PI (1a. cat.) | 28,94 | Mão-de-Obra | 210060 | Encarregado de Serviço | h | 0,1000
533000 | Solo estabilizado s/ mistura 100% PI (1a. cat.) | 28,94 | Mão-de-Obra | 200130 | Servente | h | 2,0000
533000 | Solo estabilizado s/ mistura 100% PI (1a. cat.) | 28,94 | Serviços | 520100 | Escavação e carga mat. jazida 1a. cat. | m3 | 1,3500
533000 | Solo estabilizado s/ mistura 100% PI (1a. cat.) | 28,94 | Itens de Transporte | 10090 | Material jazida 1a.cat. | t | 1,00x1 + 1,21x2
533100 | Solo estabilizado s/ mistura 100% PI (2a. cat.) | 30,58
533100 | Solo estabilizado s/ mistura 100% PI (2a. cat.) | 30,58 | Equipamento | 346060 | Caminhão irrigador 6000 l | h | 1,0000
533100 | Solo estabilizado s/ mistura 100% PI (2a. cat.) | 30,58 | Equipamento | 300240 | Grade de discos | h | 1,0000
533100 | Solo estabilizado s/ mistura 100% PI (2a. cat.) | 30,58 | Equipamento | 321400 | Motoniveladora c/ escarificador 140-K média | h | 1,0000
533100 | Solo estabilizado s/ mistura 100% PI (2a. cat.) | 30,58 | Equipamento | 340270 | Rolo pneus autopropelido 27 t | h | 1,0000
533100 | Solo estabilizado s/ mistura 100% PI (2a. cat.) | 30,58 | Equipamento | 341840 | Rolo vibratório corrug. autopr. CP-54 B | h | 1,0000
533100 | Solo estabilizado s/ mistura 100% PI (2a. cat.) | 30,58 | Equipamento | 341100 | Trator agrícola BH-174 4x4 | h | 1,0000
533100 | Solo estabilizado s/ mistura 100% PI (2a. cat.) | 30,58 | Mão-de-Obra | 210060 | Encarregado de Serviço | h | 0,1000
533100 | Solo estabilizado s/ mistura 100% PI (2a. cat.) | 30,58 | Mão-de-Obra | 200130 | Servente | h | 2,0000
533100 | Solo estabilizado s/ mistura 100% PI (2a. cat.) | 30,58 | Serviços | 520200 | Escavação e carga mat. jazida 2a. cat. | m3 | 1,3500
533100 | Solo estabilizado s/ mistura 100% PI (2a. cat.) | 30,58 | Itens de Transporte | 10100 | Material jazida 2a.cat. | t | 1,00x1 + 1,21x2
533200 | Solo estabilizado s/ mistura 100% PM (1a. cat.) | 32,24
533200 | Solo estabilizado s/ mistura 100% PM (1a. cat.) | 32,24 | Equipamento | 346060 | Caminhão irrigador 6000 l | h | 1,0000
533200 | Solo estabilizado s/ mistura 100% PM (1a. cat.) | 32,24 | Equipamento | 300240 | Grade de discos | h | 1,0000
533200 | Solo estabilizado s/ mistura 100% PM (1a. cat.) | 32,24 | Equipamento | 321400 | Motoniveladora c/ escarificador 140-K média | h | 1,0000
533200 | Solo estabilizado s/ mistura 100% PM (1a. cat.) | 32,24 | Equipamento | 340270 | Rolo pneus autopropelido 27 t | h | 1,0000
533200 | Solo estabilizado s/ mistura 100% PM (1a. cat.) | 32,24 | Equipamento | 341840 | Rolo vibratório corrug. autopr. CP-54 B | h | 1,0000
533200 | Solo estabilizado s/ mistura 100% PM (1a. cat.) | 32,24 | Equipamento | 341100 | Trator agrícola BH-174 4x4 | h | 1,0000
533200 | Solo estabilizado s/ mistura 100% PM (1a. cat.) | 32,24 | Mão-de-Obra | 210060 | Encarregado de Serviço | h | 0,1000
533200 | Solo estabilizado s/ mistura 100% PM (1a. cat.) | 32,24 | Mão-de-Obra | 200130 | Servente | h | 2,0000
533200 | Solo estabilizado s/ mistura 100% PM (1a. cat.) | 32,24 | Serviços | 520100 | Escavação e carga mat. jazida 1a. cat. | m3 | 1,3800
533200 | Solo estabilizado s/ mistura 100% PM (1a. cat.) | 32,24 | Itens de Transporte | 10090 | Material jazida 1a.cat. | t | 1,00x1 + 1,21x2
533300 | Solo estabilizado s/ mistura 100% PM (2a. cat.) | 33,91
533300 | Solo estabilizado s/ mistura 100% PM (2a. cat.) | 33,91 | Equipamento | 346060 | Caminhão irrigador 6000 l | h | 1,0000
533300 | Solo estabilizado s/ mistura 100% PM (2a. cat.) | 33,91 | Equipamento | 300240 | Grade de discos | h | 1,0000
533300 | Solo estabilizado s/ mistura 100% PM (2a. cat.) | 33,91 | Equipamento | 321400 | Motoniveladora c/ escarificador 140-K média | h | 1,0000
533300 | Solo estabilizado s/ mistura 100% PM (2a. cat.) | 33,91 | Equipamento | 340270 | Rolo pneus autopropelido 27 t | h | 1,0000
533300 | Solo estabilizado s/ mistura 100% PM (2a. cat.) | 33,91 | Equipamento | 341840 | Rolo vibratório corrug. autopr. CP-54 B | h | 1,0000
533300 | Solo estabilizado s/ mistura 100% PM (2a. cat.) | 33,91 | Equipamento | 341100 | Trator agrícola BH-174 4x4 | h | 1,0000
533300 | Solo estabilizado s/ mistura 100% PM (2a. cat.) | 33,91 | Mão-de-Obra | 210060 | Encarregado de Serviço | h | 0,1000
533300 | Solo estabilizado s/ mistura 100% PM (2a. cat.) | 33,91 | Mão-de-Obra | 200130 | Servente | h | 2,0000
533300 | Solo estabilizado s/ mistura 100% PM (2a. cat.) | 33,91 | Serviços | 520200 | Escavação e carga mat. jazida 2a. cat. | m3 | 1,3800
533300 | Solo estabilizado s/ mistura 100% PM (2a. cat.) | 33,91 | Itens de Transporte | 10100 | Material jazida 2a.cat. | t | 1,00x1 + 1,21x2
533500 | Solo estabilizado s/ mistura 100% PN (1a. cat.) | 25,79
533500 | Solo estabilizado s/ mistura 100% PN (1a. cat.) | 25,79 | Equipamento | 346060 | Caminhão irrigador 6000 l | h | 1,0000
533500 | Solo estabilizado s/ mistura 100% PN (1a. cat.) | 25,79 | Equipamento | 300240 | Grade de discos | h | 1,0000
533500 | Solo estabilizado s/ mistura 100% PN (1a. cat.) | 25,79 | Equipamento | 321400 | Motoniveladora c/ escarificador 140-K média | h | 1,0000
533500 | Solo estabilizado s/ mistura 100% PN (1a. cat.) | 25,79 | Equipamento | 340270 | Rolo pneus autopropelido 27 t | h | 1,0000
533500 | Solo estabilizado s/ mistura 100% PN (1a. cat.) | 25,79 | Equipamento | 341840 | Rolo vibratório corrug. autopr. CP-54 B | h | 1,0000
533500 | Solo estabilizado s/ mistura 100% PN (1a. cat.) | 25,79 | Equipamento | 341100 | Trator agrícola BH-174 4x4 | h | 1,0000
533500 | Solo estabilizado s/ mistura 100% PN (1a. cat.) | 25,79 | Mão-de-Obra | 210060 | Encarregado de Serviço | h | 0,1000
533500 | Solo estabilizado s/ mistura 100% PN (1a. cat.) | 25,79 | Mão-de-Obra | 200130 | Servente | h | 2,0000
533500 | Solo estabilizado s/ mistura 100% PN (1a. cat.) | 25,79 | Serviços | 520100 | Escavação e carga mat. jazida 1a. cat. | m3 | 1,3500
533500 | Solo estabilizado s/ mistura 100% PN (1a. cat.) | 25,79 | Itens de Transporte | 10090 | Material jazida 1a.cat. | t | 1,00x1 + 1,21x2
533600 | Solo estabilizado s/ mistura 100% PN (2a. cat.) | 27,43
533600 | Solo estabilizado s/ mistura 100% PN (2a. cat.) | 27,43 | Equipamento | 346060 | Caminhão irrigador 6000 l | h | 1,0000
533600 | Solo estabilizado s/ mistura 100% PN (2a. cat.) | 27,43 | Equipamento | 300240 | Grade de discos | h | 1,0000
533600 | Solo estabilizado s/ mistura 100% PN (2a. cat.) | 27,43 | Equipamento | 321400 | Motoniveladora c/ escarificador 140-K média | h | 1,0000
533600 | Solo estabilizado s/ mistura 100% PN (2a. cat.) | 27,43 | Equipamento | 340270 | Rolo pneus autopropelido 27 t | h | 1,0000
533600 | Solo estabilizado s/ mistura 100% PN (2a. cat.) | 27,43 | Equipamento | 341840 | Rolo vibratório corrug. autopr. CP-54 B | h | 1,0000
533600 | Solo estabilizado s/ mistura 100% PN (2a. cat.) | 27,43 | Equipamento | 341100 | Trator agrícola BH-174 4x4 | h | 1,0000
533600 | Solo estabilizado s/ mistura 100% PN (2a. cat.) | 27,43 | Mão-de-Obra | 210060 | Encarregado de Serviço | h | 0,1000
533600 | Solo estabilizado s/ mistura 100% PN (2a. cat.) | 27,43 | Mão-de-Obra | 200130 | Servente | h | 2,0000
533600 | Solo estabilizado s/ mistura 100% PN (2a. cat.) | 27,43 | Serviços | 520200 | Escavação e carga mat. jazida 2a. cat. | m3 | 1,3500
533600 | Solo estabilizado s/ mistura 100% PN (2a. cat.) | 27,43 | Itens de Transporte | 10100 | Material jazida 2a.cat. | t | 1,00x1 + 1,21x2
802161 | Suporte de madeira 3" x 3" para sinalização provisória | 16,86
802161 | Suporte de madeira 3" x 3" para sinalização provisória | 16,86 | Mão-de-Obra | 200240 | Carpinteiro | h | 0,3000
802161 | Suporte de madeira 3" x 3" para sinalização provisória | 16,86 | Mão-de-Obra | 200130 | Servente | h | 0,6000
802161 | Suporte de madeira 3" x 3" para sinalização provisória | 16,86 | Itens de Incidência | 29990 | Ferramentas Manuais | % | 5,0000
802161 | Suporte de madeira 3" x 3" para sinalização provisória | 16,86 | Materiais | 113030 | Madeira pinho 3" x 3" | m | 0,4500
821000 | Suporte de madeira 3"x3" p/ placa sinalização, h=3,00m | 167,69
821000 | Suporte de madeira 3"x3" p/ placa sinalização, h=3,00m | 167,69 | Equipamento | 373200 | Betoneira 600 l gasolina | h | 1,0000
821000 | Suporte de madeira 3"x3" p/ placa sinalização, h=3,00m | 167,69 | Equipamento | 346080 | Caminhão carroceria 815/37 6 t | h | 0,2000
821000 | Suporte de madeira 3"x3" p/ placa sinalização, h=3,00m | 167,69 | Equipamento | 301800 | Carrinho de concretagem 80 l | h | 1,0000
821000 | Suporte de madeira 3"x3" p/ placa sinalização, h=3,00m | 167,69 | Mão-de-Obra | 200240 | Carpinteiro | h | 0,3000
821000 | Suporte de madeira 3"x3" p/ placa sinalização, h=3,00m | 167,69 | Mão-de-Obra | 200260 | Pedreiro | h | 0,1000
821000 | Suporte de madeira 3"x3" p/ placa sinalização, h=3,00m | 167,69 | Mão-de-Obra | 200270 | Pintor | h | 0,1000
821000 | Suporte de madeira 3"x3" p/ placa sinalização, h=3,00m | 167,69 | Mão-de-Obra | 200130 | Servente | h | 0,6000
821000 | Suporte de madeira 3"x3" p/ placa sinalização, h=3,00m | 167,69 | Itens de Incidência | 29990 | Ferramentas Manuais | % | 5,0000
821000 | Suporte de madeira 3"x3" p/ placa sinalização, h=3,00m | 167,69 | Materiais | 139000 | Areia | m3 | 0,0320
821000 | Suporte de madeira 3"x3" p/ placa sinalização, h=3,00m | 167,69 | Materiais | 173200 | Cimento Portland (saco de 50kg) | t | 0,0135
821000 | Suporte de madeira 3"x3" p/ placa sinalização, h=3,00m | 167,69 | Materiais | 130000 | Pedra britada (comercial) | m3 | 0,0370
821000 | Suporte de madeira 3"x3" p/ placa sinalização, h=3,00m | 167,69 | Materiais | 160330 | Suporte madeira lei 3"x3" placa sinalização( 3m) | ud | 1,0000
821000 | Suporte de madeira 3"x3" p/ placa sinalização, h=3,00m | 167,69 | Materiais | 100120 | Tinta base resina acrílica emuls. solvente-2 anos | l | 0,2000
821300 | Suporte metálico galv. fogo d=2,5" c/tampa e aletas anti-giro, h=3, | 416,52
821300 | Suporte metálico galv. fogo d=2,5" c/tampa e aletas anti-giro, h=3, | 416,52 | Equipamento | 373200 | Betoneira 600 l gasolina | h | 1,0000
821300 | Suporte metálico galv. fogo d=2,5" c/tampa e aletas anti-giro, h=3, | 416,52 | Equipamento | 346080 | Caminhão carroceria 815/37 6 t | h | 1,0000
821300 | Suporte metálico galv. fogo d=2,5" c/tampa e aletas anti-giro, h=3, | 416,52 | Equipamento | 301800 | Carrinho de concretagem 80 l | h | 1,0000
821300 | Suporte metálico galv. fogo d=2,5" c/tampa e aletas anti-giro, h=3, | 416,52 | Equipamento | 370450 | Vibrador imersão gasolina 45mm | h | 1,0000
821300 | Suporte metálico galv. fogo d=2,5" c/tampa e aletas anti-giro, h=3, | 416,52 | Mão-de-Obra | 210060 | Encarregado de Serviço | h | 0,1000
821300 | Suporte metálico galv. fogo d=2,5" c/tampa e aletas anti-giro, h=3, | 416,52 | Mão-de-Obra | 200260 | Pedreiro | h | 0,2500
821300 | Suporte metálico galv. fogo d=2,5" c/tampa e aletas anti-giro, h=3, | 416,52 | Mão-de-Obra | 210090 | Serralheiro | h | 0,2500
821300 | Suporte metálico galv. fogo d=2,5" c/tampa e aletas anti-giro, h=3, | 416,52 | Mão-de-Obra | 200130 | Servente | h | 0,5000
821300 | Suporte metálico galv. fogo d=2,5" c/tampa e aletas anti-giro, h=3, | 416,52 | Itens de Incidência | 29990 | Ferramentas Manuais | % | 15,0000
821300 | Suporte metálico galv. fogo d=2,5" c/tampa e aletas anti-giro, h=3, | 416,52 | Materiais | 139000 | Areia | m3 | 0,0157
821300 | Suporte metálico galv. fogo d=2,5" c/tampa e aletas anti-giro, h=3, | 416,52 | Materiais | 173200 | Cimento Portland (saco de 50kg) | t | 0,0066
821300 | Suporte metálico galv. fogo d=2,5" c/tampa e aletas anti-giro, h=3, | 416,52 | Materiais | 130000 | Pedra britada (comercial) | m3 | 0,0182
821300 | Suporte metálico galv. fogo d=2,5" c/tampa e aletas anti-giro, h=3, | 416,52 | Materiais | 161150 | Suporte metálico 2 1/2"x2,65mmx3,00m | ud | 1,0000
821300 | Suporte metálico galv. fogo d=2,5" c/tampa e aletas anti-giro, h=3, | 416,52 | Serviços | 600000 | Escavação manual de vala 1a. cat. | m3 | 0,0491
821350 | Suporte metálico galv. fogo d=2,5" c/tampa e aletas anti-giro, h=3, | 472,52
821350 | Suporte metálico galv. fogo d=2,5" c/tampa e aletas anti-giro, h=3, | 472,52 | Equipamento | 373200 | Betoneira 600 l gasolina | h | 1,0000
821350 | Suporte metálico galv. fogo d=2,5" c/tampa e aletas anti-giro, h=3, | 472,52 | Equipamento | 346080 | Caminhão carroceria 815/37 6 t | h | 1,0000
821350 | Suporte metálico galv. fogo d=2,5" c/tampa e aletas anti-giro, h=3, | 472,52 | Equipamento | 301800 | Carrinho de concretagem 80 l | h | 1,0000
821350 | Suporte metálico galv. fogo d=2,5" c/tampa e aletas anti-giro, h=3, | 472,52 | Equipamento | 370450 | Vibrador imersão gasolina 45mm | h | 1,0000
821350 | Suporte metálico galv. fogo d=2,5" c/tampa e aletas anti-giro, h=3, | 472,52 | Mão-de-Obra | 210060 | Encarregado de Serviço | h | 0,1000
821350 | Suporte metálico galv. fogo d=2,5" c/tampa e aletas anti-giro, h=3, | 472,52 | Mão-de-Obra | 200260 | Pedreiro | h | 0,2500
821350 | Suporte metálico galv. fogo d=2,5" c/tampa e aletas anti-giro, h=3, | 472,52 | Mão-de-Obra | 210090 | Serralheiro | h | 0,2500
821350 | Suporte metálico galv. fogo d=2,5" c/tampa e aletas anti-giro, h=3, | 472,52 | Mão-de-Obra | 200130 | Servente | h | 0,5000
821350 | Suporte metálico galv. fogo d=2,5" c/tampa e aletas anti-giro, h=3, | 472,52 | Itens de Incidência | 29990 | Ferramentas Manuais | % | 15,0000
821350 | Suporte metálico galv. fogo d=2,5" c/tampa e aletas anti-giro, h=3, | 472,52 | Materiais | 139000 | Areia | m3 | 0,0157
821350 | Suporte metálico galv. fogo d=2,5" c/tampa e aletas anti-giro, h=3, | 472,52 | Materiais | 173200 | Cimento Portland (saco de 50kg) | t | 0,0066
821350 | Suporte metálico galv. fogo d=2,5" c/tampa e aletas anti-giro, h=3, | 472,52 | Materiais | 130000 | Pedra britada (comercial) | m3 | 0,0182
821350 | Suporte metálico galv. fogo d=2,5" c/tampa e aletas anti-giro, h=3, | 472,52 | Materiais | 161200 | Suporte metálico 2 1/2"x2,65mmx3,50m | ud | 1,0000
821350 | Suporte metálico galv. fogo d=2,5" c/tampa e aletas anti-giro, h=3, | 472,52 | Serviços | 600000 | Escavação manual de vala 1a. cat. | m3 | 0,0491
821400 | Suporte metálico galv. fogo d=2,5" c/tampa e aletas anti-giro, h=4, | 527,66
821400 | Suporte metálico galv. fogo d=2,5" c/tampa e aletas anti-giro, h=4, | 527,66 | Equipamento | 373200 | Betoneira 600 l gasolina | h | 1,0000
821400 | Suporte metálico galv. fogo d=2,5" c/tampa e aletas anti-giro, h=4, | 527,66 | Equipamento | 346080 | Caminhão carroceria 815/37 6 t | h | 1,0000
821400 | Suporte metálico galv. fogo d=2,5" c/tampa e aletas anti-giro, h=4, | 527,66 | Equipamento | 301800 | Carrinho de concretagem 80 l | h | 1,0000
821400 | Suporte metálico galv. fogo d=2,5" c/tampa e aletas anti-giro, h=4, | 527,66 | Equipamento | 370450 | Vibrador imersão gasolina 45mm | h | 1,0000
821400 | Suporte metálico galv. fogo d=2,5" c/tampa e aletas anti-giro, h=4, | 527,66 | Mão-de-Obra | 210060 | Encarregado de Serviço | h | 0,1000
821400 | Suporte metálico galv. fogo d=2,5" c/tampa e aletas anti-giro, h=4, | 527,66 | Mão-de-Obra | 200260 | Pedreiro | h | 0,2500
821400 | Suporte metálico galv. fogo d=2,5" c/tampa e aletas anti-giro, h=4, | 527,66 | Mão-de-Obra | 210090 | Serralheiro | h | 0,2500
821400 | Suporte metálico galv. fogo d=2,5" c/tampa e aletas anti-giro, h=4, | 527,66 | Mão-de-Obra | 200130 | Servente | h | 0,5000
821400 | Suporte metálico galv. fogo d=2,5" c/tampa e aletas anti-giro, h=4, | 527,66 | Itens de Incidência | 29990 | Ferramentas Manuais | % | 15,0000
821400 | Suporte metálico galv. fogo d=2,5" c/tampa e aletas anti-giro, h=4, | 527,66 | Materiais | 139000 | Areia | m3 | 0,0157
821400 | Suporte metálico galv. fogo d=2,5" c/tampa e aletas anti-giro, h=4, | 527,66 | Materiais | 173200 | Cimento Portland (saco de 50kg) | t | 0,0066
821400 | Suporte metálico galv. fogo d=2,5" c/tampa e aletas anti-giro, h=4, | 527,66 | Materiais | 130000 | Pedra britada (comercial) | m3 | 0,0182
821400 | Suporte metálico galv. fogo d=2,5" c/tampa e aletas anti-giro, h=4, | 527,66 | Materiais | 161250 | Suporte metálico 2 1/2"x2,65mmx4,00m | ud | 1,0000
821400 | Suporte metálico galv. fogo d=2,5" c/tampa e aletas anti-giro, h=4, | 527,66 | Serviços | 600000 | Escavação manual de vala 1a. cat. | m3 | 0,0491
822010 | Suporte metálico galv. fogo perfil "C" 110x70x25x2,00mm, h=3, | 519,02
822010 | Suporte metálico galv. fogo perfil "C" 110x70x25x2,00mm, h=3, | 519,02 | Equipamento | 373200 | Betoneira 600 l gasolina | h | 1,0000
822010 | Suporte metálico galv. fogo perfil "C" 110x70x25x2,00mm, h=3, | 519,02 | Equipamento | 346080 | Caminhão carroceria 815/37 6 t | h | 1,0000
822010 | Suporte metálico galv. fogo perfil "C" 110x70x25x2,00mm, h=3, | 519,02 | Equipamento | 301800 | Carrinho de concretagem 80 l | h | 1,0000
822010 | Suporte metálico galv. fogo perfil "C" 110x70x25x2,00mm, h=3, | 519,02 | Equipamento | 370450 | Vibrador imersão gasolina 45mm | h | 1,0000
822010 | Suporte metálico galv. fogo perfil "C" 110x70x25x2,00mm, h=3, | 519,02 | Mão-de-Obra | 210060 | Encarregado de Serviço | h | 0,1000
822010 | Suporte metálico galv. fogo perfil "C" 110x70x25x2,00mm, h=3, | 519,02 | Mão-de-Obra | 200260 | Pedreiro | h | 0,2500
822010 | Suporte metálico galv. fogo perfil "C" 110x70x25x2,00mm, h=3, | 519,02 | Mão-de-Obra | 210090 | Serralheiro | h | 0,2500
822010 | Suporte metálico galv. fogo perfil "C" 110x70x25x2,00mm, h=3, | 519,02 | Mão-de-Obra | 200130 | Servente | h | 0,5000
822010 | Suporte metálico galv. fogo perfil "C" 110x70x25x2,00mm, h=3, | 519,02 | Itens de Incidência | 29990 | Ferramentas Manuais | % | 15,0000
822010 | Suporte metálico galv. fogo perfil "C" 110x70x25x2,00mm, h=3, | 519,02 | Materiais | 139000 | Areia | m3 | 0,0157
822010 | Suporte metálico galv. fogo perfil "C" 110x70x25x2,00mm, h=3, | 519,02 | Materiais | 173200 | Cimento Portland (saco de 50kg) | t | 0,0066
822010 | Suporte metálico galv. fogo perfil "C" 110x70x25x2,00mm, h=3, | 519,02 | Materiais | 130000 | Pedra britada (comercial) | m3 | 0,0182
822010 | Suporte metálico galv. fogo perfil "C" 110x70x25x2,00mm, h=3, | 519,02 | Materiais | 161100 | Suporte metálico perfil C-110 galv. p/placa sinal. inclusive acessórios | kg | 17,3000
822010 | Suporte metálico galv. fogo perfil "C" 110x70x25x2,00mm, h=3, | 519,02 | Serviços | 600000 | Escavação manual de vala 1a. cat. | m3 | 0,0491
821110 | Suporte metálico galv. fogo perfil "C" 110x70x25x2,00mm, h=3, | 576,52
821110 | Suporte metálico galv. fogo perfil "C" 110x70x25x2,00mm, h=3, | 576,52 | Equipamento | 373200 | Betoneira 600 l gasolina | h | 1,0000
821110 | Suporte metálico galv. fogo perfil "C" 110x70x25x2,00mm, h=3, | 576,52 | Equipamento | 346080 | Caminhão carroceria 815/37 6 t | h | 1,0000
821110 | Suporte metálico galv. fogo perfil "C" 110x70x25x2,00mm, h=3, | 576,52 | Equipamento | 301800 | Carrinho de concretagem 80 l | h | 1,0000
821110 | Suporte metálico galv. fogo perfil "C" 110x70x25x2,00mm, h=3, | 576,52 | Equipamento | 370450 | Vibrador imersão gasolina 45mm | h | 1,0000
821110 | Suporte metálico galv. fogo perfil "C" 110x70x25x2,00mm, h=3, | 576,52 | Mão-de-Obra | 210060 | Encarregado de Serviço | h | 0,1000
821110 | Suporte metálico galv. fogo perfil "C" 110x70x25x2,00mm, h=3, | 576,52 | Mão-de-Obra | 200260 | Pedreiro | h | 0,2500
821110 | Suporte metálico galv. fogo perfil "C" 110x70x25x2,00mm, h=3, | 576,52 | Mão-de-Obra | 210090 | Serralheiro | h | 0,2500
821110 | Suporte metálico galv. fogo perfil "C" 110x70x25x2,00mm, h=3, | 576,52 | Mão-de-Obra | 200130 | Servente | h | 0,5000
821110 | Suporte metálico galv. fogo perfil "C" 110x70x25x2,00mm, h=3, | 576,52 | Itens de Incidência | 29990 | Ferramentas Manuais | % | 15,0000
821110 | Suporte metálico galv. fogo perfil "C" 110x70x25x2,00mm, h=3, | 576,52 | Materiais | 139000 | Areia | m3 | 0,0157
821110 | Suporte metálico galv. fogo perfil "C" 110x70x25x2,00mm, h=3, | 576,52 | Materiais | 173200 | Cimento Portland (saco de 50kg) | t | 0,0066
821110 | Suporte metálico galv. fogo perfil "C" 110x70x25x2,00mm, h=3, | 576,52 | Materiais | 130000 | Pedra britada (comercial) | m3 | 0,0182
821110 | Suporte metálico galv. fogo perfil "C" 110x70x25x2,00mm, h=3, | 576,52 | Materiais | 161100 | Suporte metálico perfil C-110 galv. p/placa sinal. inclusive acessórios | kg | 19,6000
821110 | Suporte metálico galv. fogo perfil "C" 110x70x25x2,00mm, h=3, | 576,52 | Serviços | 600000 | Escavação manual de vala 1a. cat. | m3 | 0,0491
821130 | Suporte metálico galv. fogo perfil "C" 110x70x25x2,00mm, h=4, | 636,52
821130 | Suporte metálico galv. fogo perfil "C" 110x70x25x2,00mm, h=4, | 636,52 | Equipamento | 373200 | Betoneira 600 l gasolina | h | 1,0000
821130 | Suporte metálico galv. fogo perfil "C" 110x70x25x2,00mm, h=4, | 636,52 | Equipamento | 346080 | Caminhão carroceria 815/37 6 t | h | 1,0000
821130 | Suporte metálico galv. fogo perfil "C" 110x70x25x2,00mm, h=4, | 636,52 | Equipamento | 301800 | Carrinho de concretagem 80 l | h | 1,0000
821130 | Suporte metálico galv. fogo perfil "C" 110x70x25x2,00mm, h=4, | 636,52 | Equipamento | 370450 | Vibrador imersão gasolina 45mm | h | 1,0000
821130 | Suporte metálico galv. fogo perfil "C" 110x70x25x2,00mm, h=4, | 636,52 | Mão-de-Obra | 210060 | Encarregado de Serviço | h | 0,1000
821130 | Suporte metálico galv. fogo perfil "C" 110x70x25x2,00mm, h=4, | 636,52 | Mão-de-Obra | 200260 | Pedreiro | h | 0,2500
821130 | Suporte metálico galv. fogo perfil "C" 110x70x25x2,00mm, h=4, | 636,52 | Mão-de-Obra | 210090 | Serralheiro | h | 0,2500
821130 | Suporte metálico galv. fogo perfil "C" 110x70x25x2,00mm, h=4, | 636,52 | Mão-de-Obra | 200130 | Servente | h | 0,5000
821130 | Suporte metálico galv. fogo perfil "C" 110x70x25x2,00mm, h=4, | 636,52 | Itens de Incidência | 29990 | Ferramentas Manuais | % | 15,0000
821130 | Suporte metálico galv. fogo perfil "C" 110x70x25x2,00mm, h=4, | 636,52 | Materiais | 139000 | Areia | m3 | 0,0157
821130 | Suporte metálico galv. fogo perfil "C" 110x70x25x2,00mm, h=4, | 636,52 | Materiais | 173200 | Cimento Portland (saco de 50kg) | t | 0,0066
821130 | Suporte metálico galv. fogo perfil "C" 110x70x25x2,00mm, h=4, | 636,52 | Materiais | 130000 | Pedra britada (comercial) | m3 | 0,0182
821130 | Suporte metálico galv. fogo perfil "C" 110x70x25x2,00mm, h=4, | 636,52 | Materiais | 161100 | Suporte metálico perfil C-110 galv. p/placa sinal. inclusive acessórios | kg | 22,0000
821130 | Suporte metálico galv. fogo perfil "C" 110x70x25x2,00mm, h=4, | 636,52 | Serviços | 600000 | Escavação manual de vala 1a. cat. | m3 | 0,0491
821020 | Suporte metálico galv. fogo perfil "C" 150x85x25x2,70mm, h=4, | 943,37
821020 | Suporte metálico galv. fogo perfil "C" 150x85x25x2,70mm, h=4, | 943,37 | Equipamento | 373200 | Betoneira 600 l gasolina | h | 1,0000
821020 | Suporte metálico galv. fogo perfil "C" 150x85x25x2,70mm, h=4, | 943,37 | Equipamento | 346080 | Caminhão carroceria 815/37 6 t | h | 1,0000
821020 | Suporte metálico galv. fogo perfil "C" 150x85x25x2,70mm, h=4, | 943,37 | Equipamento | 301800 | Carrinho de concretagem 80 l | h | 1,0000
821020 | Suporte metálico galv. fogo perfil "C" 150x85x25x2,70mm, h=4, | 943,37 | Equipamento | 370450 | Vibrador imersão gasolina 45mm | h | 1,0000
821020 | Suporte metálico galv. fogo perfil "C" 150x85x25x2,70mm, h=4, | 943,37 | Mão-de-Obra | 210060 | Encarregado de Serviço | h | 0,1000
821020 | Suporte metálico galv. fogo perfil "C" 150x85x25x2,70mm, h=4, | 943,37 | Mão-de-Obra | 200260 | Pedreiro | h | 0,3000
821020 | Suporte metálico galv. fogo perfil "C" 150x85x25x2,70mm, h=4, | 943,37 | Mão-de-Obra | 210090 | Serralheiro | h | 0,2500
821020 | Suporte metálico galv. fogo perfil "C" 150x85x25x2,70mm, h=4, | 943,37 | Mão-de-Obra | 200130 | Servente | h | 0,8000
821020 | Suporte metálico galv. fogo perfil "C" 150x85x25x2,70mm, h=4, | 943,37 | Itens de Incidência | 29990 | Ferramentas Manuais | % | 15,0000
821020 | Suporte metálico galv. fogo perfil "C" 150x85x25x2,70mm, h=4, | 943,37 | Materiais | 139000 | Areia | m3 | 0,0431
821020 | Suporte metálico galv. fogo perfil "C" 150x85x25x2,70mm, h=4, | 943,37 | Materiais | 173200 | Cimento Portland (saco de 50kg) | t | 0,0182
821020 | Suporte metálico galv. fogo perfil "C" 150x85x25x2,70mm, h=4, | 943,37 | Materiais | 130000 | Pedra britada (comercial) | m3 | 0,0498
821020 | Suporte metálico galv. fogo perfil "C" 150x85x25x2,70mm, h=4, | 943,37 | Materiais | 161100 | Suporte metálico perfil C-110 galv. p/placa sinal. inclusive acessórios | kg | 33,2000
821020 | Suporte metálico galv. fogo perfil "C" 150x85x25x2,70mm, h=4, | 943,37 | Serviços | 600000 | Escavação manual de vala 1a. cat. | m3 | 0,0962
822020 | Suporte metálico galv. fogo perfil "C" 150x85x25x3,40mm, h=4, | 260,87
822020 | Suporte metálico galv. fogo perfil "C" 150x85x25x3,40mm, h=4, | 260,87 | Equipamento | 373200 | Betoneira 600 l gasolina | h | 1,0000
822020 | Suporte metálico galv. fogo perfil "C" 150x85x25x3,40mm, h=4, | 260,87 | Equipamento | 346080 | Caminhão carroceria 815/37 6 t | h | 1,0000
822020 | Suporte metálico galv. fogo perfil "C" 150x85x25x3,40mm, h=4, | 260,87 | Equipamento | 301800 | Carrinho de concretagem 80 l | h | 1,0000
822020 | Suporte metálico galv. fogo perfil "C" 150x85x25x3,40mm, h=4, | 260,87 | Equipamento | 370450 | Vibrador imersão gasolina 45mm | h | 1,0000
822020 | Suporte metálico galv. fogo perfil "C" 150x85x25x3,40mm, h=4, | 260,87 | Mão-de-Obra | 210060 | Encarregado de Serviço | h | 0,1000
822020 | Suporte metálico galv. fogo perfil "C" 150x85x25x3,40mm, h=4, | 260,87 | Mão-de-Obra | 200260 | Pedreiro | h | 0,3000
822020 | Suporte metálico galv. fogo perfil "C" 150x85x25x3,40mm, h=4, | 260,87 | Mão-de-Obra | 210090 | Serralheiro | h | 0,2500
822020 | Suporte metálico galv. fogo perfil "C" 150x85x25x3,40mm, h=4, | 260,87 | Mão-de-Obra | 200130 | Servente | h | 0,8000
822020 | Suporte metálico galv. fogo perfil "C" 150x85x25x3,40mm, h=4, | 260,87 | Itens de Incidência | 29990 | Ferramentas Manuais | % | 15,0000
822020 | Suporte metálico galv. fogo perfil "C" 150x85x25x3,40mm, h=4, | 260,87 | Materiais | 139000 | Areia | m3 | 0,0431
822020 | Suporte metálico galv. fogo perfil "C" 150x85x25x3,40mm, h=4, | 260,87 | Materiais | 173200 | Cimento Portland (saco de 50kg) | t | 0,0182
822020 | Suporte metálico galv. fogo perfil "C" 150x85x25x3,40mm, h=4, | 260,87 | Materiais | 130000 | Pedra britada (comercial) | m3 | 0,0498
822020 | Suporte metálico galv. fogo perfil "C" 150x85x25x3,40mm, h=4, | 260,87 | Materiais | 161100 | Suporte metálico perfil C-110 galv. p/placa sinal. inclusive acessórios | kg | 45,9000
822020 | Suporte metálico galv. fogo perfil "C" 150x85x25x3,40mm, h=4, | 260,87 | Serviços | 600000 | Escavação manual de vala 1a. cat. | m3 | 0,0962
822030 | Suporte metálico galv. fogo perfil "C" 250x85x25x2,70mm, h=5, | 445,21
822030 | Suporte metálico galv. fogo perfil "C" 250x85x25x2,70mm, h=5, | 445,21 | Equipamento | 373200 | Betoneira 600 l gasolina | h | 1,0000
822030 | Suporte metálico galv. fogo perfil "C" 250x85x25x2,70mm, h=5, | 445,21 | Equipamento | 346080 | Caminhão carroceria 815/37 6 t | h | 1,0000
822030 | Suporte metálico galv. fogo perfil "C" 250x85x25x2,70mm, h=5, | 445,21 | Equipamento | 301800 | Carrinho de concretagem 80 l | h | 1,0000
822030 | Suporte metálico galv. fogo perfil "C" 250x85x25x2,70mm, h=5, | 445,21 | Equipamento | 370450 | Vibrador imersão gasolina 45mm | h | 1,0000
822030 | Suporte metálico galv. fogo perfil "C" 250x85x25x2,70mm, h=5, | 445,21 | Mão-de-Obra | 210060 | Encarregado de Serviço | h | 0,1000
822030 | Suporte metálico galv. fogo perfil "C" 250x85x25x2,70mm, h=5, | 445,21 | Mão-de-Obra | 200260 | Pedreiro | h | 0,3000
822030 | Suporte metálico galv. fogo perfil "C" 250x85x25x2,70mm, h=5, | 445,21 | Mão-de-Obra | 210090 | Serralheiro | h | 0,2500
822030 | Suporte metálico galv. fogo perfil "C" 250x85x25x2,70mm, h=5, | 445,21 | Mão-de-Obra | 200130 | Servente | h | 1,4500
822030 | Suporte metálico galv. fogo perfil "C" 250x85x25x2,70mm, h=5, | 445,21 | Itens de Incidência | 29990 | Ferramentas Manuais | % | 15,0000
822030 | Suporte metálico galv. fogo perfil "C" 250x85x25x2,70mm, h=5, | 445,21 | Materiais | 139000 | Areia | m3 | 0,1257
822030 | Suporte metálico galv. fogo perfil "C" 250x85x25x2,70mm, h=5, | 445,21 | Materiais | 173200 | Cimento Portland (saco de 50kg) | t | 0,0530
822030 | Suporte metálico galv. fogo perfil "C" 250x85x25x2,70mm, h=5, | 445,21 | Materiais | 130000 | Pedra britada (comercial) | m3 | 0,1453
822030 | Suporte metálico galv. fogo perfil "C" 250x85x25x2,70mm, h=5, | 445,21 | Materiais | 161100 | Suporte metálico perfil C-110 galv. p/placa sinal. inclusive acessórios | kg | 50,8000
822030 | Suporte metálico galv. fogo perfil "C" 250x85x25x2,70mm, h=5, | 445,21 | Serviços | 600000 | Escavação manual de vala 1a. cat. | m3 | 0,1964
822040 | Suporte metálico galv. fogo perfil "C" 250x85x25x2,70mm, h=6, | 692,71
822040 | Suporte metálico galv. fogo perfil "C" 250x85x25x2,70mm, h=6, | 692,71 | Equipamento | 373200 | Betoneira 600 l gasolina | h | 1,0000
822040 | Suporte metálico galv. fogo perfil "C" 250x85x25x2,70mm, h=6, | 692,71 | Equipamento | 346080 | Caminhão carroceria 815/37 6 t | h | 1,0000
822040 | Suporte metálico galv. fogo perfil "C" 250x85x25x2,70mm, h=6, | 692,71 | Equipamento | 301800 | Carrinho de concretagem 80 l | h | 1,0000
822040 | Suporte metálico galv. fogo perfil "C" 250x85x25x2,70mm, h=6, | 692,71 | Equipamento | 370450 | Vibrador imersão gasolina 45mm | h | 1,0000
822040 | Suporte metálico galv. fogo perfil "C" 250x85x25x2,70mm, h=6, | 692,71 | Mão-de-Obra | 210060 | Encarregado de Serviço | h | 0,1000
822040 | Suporte metálico galv. fogo perfil "C" 250x85x25x2,70mm, h=6, | 692,71 | Mão-de-Obra | 200260 | Pedreiro | h | 0,3000
822040 | Suporte metálico galv. fogo perfil "C" 250x85x25x2,70mm, h=6, | 692,71 | Mão-de-Obra | 210090 | Serralheiro | h | 0,2500
822040 | Suporte metálico galv. fogo perfil "C" 250x85x25x2,70mm, h=6, | 692,71 | Mão-de-Obra | 200130 | Servente | h | 1,4500
822040 | Suporte metálico galv. fogo perfil "C" 250x85x25x2,70mm, h=6, | 692,71 | Itens de Incidência | 29990 | Ferramentas Manuais | % | 15,0000
822040 | Suporte metálico galv. fogo perfil "C" 250x85x25x2,70mm, h=6, | 692,71 | Materiais | 139000 | Areia | m3 | 0,1257
822040 | Suporte metálico galv. fogo perfil "C" 250x85x25x2,70mm, h=6, | 692,71 | Materiais | 173200 | Cimento Portland (saco de 50kg) | t | 0,0530
822040 | Suporte metálico galv. fogo perfil "C" 250x85x25x2,70mm, h=6, | 692,71 | Materiais | 130000 | Pedra britada (comercial) | m3 | 0,1453
822040 | Suporte metálico galv. fogo perfil "C" 250x85x25x2,70mm, h=6, | 692,71 | Materiais | 161100 | Suporte metálico perfil C-110 galv. p/placa sinal. inclusive acessórios | kg | 60,7000
822040 | Suporte metálico galv. fogo perfil "C" 250x85x25x2,70mm, h=6, | 692,71 | Serviços | 600000 | Escavação manual de vala 1a. cat. | m3 | 0,1964
822050 | Suporte metálico galv. fogo perfil "C" 300x85x25x3,40mm, h=6, | 332,71
822050 | Suporte metálico galv. fogo perfil "C" 300x85x25x3,40mm, h=6, | 332,71 | Equipamento | 373200 | Betoneira 600 l gasolina | h | 1,0000
822050 | Suporte metálico galv. fogo perfil "C" 300x85x25x3,40mm, h=6, | 332,71 | Equipamento | 346080 | Caminhão carroceria 815/37 6 t | h | 1,0000
822050 | Suporte metálico galv. fogo perfil "C" 300x85x25x3,40mm, h=6, | 332,71 | Equipamento | 301800 | Carrinho de concretagem 80 l | h | 1,0000
822050 | Suporte metálico galv. fogo perfil "C" 300x85x25x3,40mm, h=6, | 332,71 | Equipamento | 370450 | Vibrador imersão gasolina 45mm | h | 1,0000
822050 | Suporte metálico galv. fogo perfil "C" 300x85x25x3,40mm, h=6, | 332,71 | Mão-de-Obra | 210060 | Encarregado de Serviço | h | 0,1000
822050 | Suporte metálico galv. fogo perfil "C" 300x85x25x3,40mm, h=6, | 332,71 | Mão-de-Obra | 200260 | Pedreiro | h | 0,3000
822050 | Suporte metálico galv. fogo perfil "C" 300x85x25x3,40mm, h=6, | 332,71 | Mão-de-Obra | 210090 | Serralheiro | h | 0,2500
822050 | Suporte metálico galv. fogo perfil "C" 300x85x25x3,40mm, h=6, | 332,71 | Mão-de-Obra | 200130 | Servente | h | 1,4500
822050 | Suporte metálico galv. fogo perfil "C" 300x85x25x3,40mm, h=6, | 332,71 | Itens de Incidência | 29990 | Ferramentas Manuais | % | 15,0000
822050 | Suporte metálico galv. fogo perfil "C" 300x85x25x3,40mm, h=6, | 332,71 | Materiais | 139000 | Areia | m3 | 0,1257
822050 | Suporte metálico galv. fogo perfil "C" 300x85x25x3,40mm, h=6, | 332,71 | Materiais | 173200 | Cimento Portland (saco de 50kg) | t | 0,0530
822050 | Suporte metálico galv. fogo perfil "C" 300x85x25x3,40mm, h=6, | 332,71 | Materiais | 130000 | Pedra britada (comercial) | m3 | 0,1453
822050 | Suporte metálico galv. fogo perfil "C" 300x85x25x3,40mm, h=6, | 332,71 | Materiais | 161100 | Suporte metálico perfil C-110 galv. p/placa sinal. inclusive acessórios | kg | 86,3000
822050 | Suporte metálico galv. fogo perfil "C" 300x85x25x3,40mm, h=6, | 332,71 | Serviços | 600000 | Escavação manual de vala 1a. cat. | m3 | 0,1964
871000 | Tacha refletiva bidirecional | 18,28
871000 | Tacha refletiva bidirecional | 18,28 | Equipamento | 346080 | Caminhão carroceria 815/37 6 t | h | 0,2000
871000 | Tacha refletiva bidirecional | 18,28 | Equipamento | 340300 | Grupo gerador 7 KVA | h | 1,0000
871000 | Tacha refletiva bidirecional | 18,28 | Equipamento | 307000 | Martelete elétrico TE-70 | h | 1,0000
871000 | Tacha refletiva bidirecional | 18,28 | Mão-de-Obra | 200250 | Feitor | h | 1,0000
871000 | Tacha refletiva bidirecional | 18,28 | Mão-de-Obra | 200060 | Marteleteiro | h | 1,0000
871000 | Tacha refletiva bidirecional | 18,28 | Mão-de-Obra | 200130 | Servente | h | 5,0000
871000 | Tacha refletiva bidirecional | 18,28 | Itens de Incidência | 29990 | Ferramentas Manuais | % | 5,0000
871000 | Tacha refletiva bidirecional | 18,28 | Materiais | 100090 | Cola para tachas | kg | 0,0800
871000 | Tacha refletiva bidirecional | 18,28 | Materiais | 100410 | Tacha refletiva bidirecional | ud | 1,0000
870000 | Tacha refletiva monodirecional | 17,63
870000 | Tacha refletiva monodirecional | 17,63 | Equipamento | 346080 | Caminhão carroceria 815/37 6 t | h | 0,2000
870000 | Tacha refletiva monodirecional | 17,63 | Equipamento | 340300 | Grupo gerador 7 KVA | h | 1,0000
870000 | Tacha refletiva monodirecional | 17,63 | Equipamento | 307000 | Martelete elétrico TE-70 | h | 1,0000
870000 | Tacha refletiva monodirecional | 17,63 | Mão-de-Obra | 200250 | Feitor | h | 1,0000
870000 | Tacha refletiva monodirecional | 17,63 | Mão-de-Obra | 200060 | Marteleteiro | h | 1,0000
870000 | Tacha refletiva monodirecional | 17,63 | Mão-de-Obra | 200130 | Servente | h | 5,0000
870000 | Tacha refletiva monodirecional | 17,63 | Itens de Incidência | 29990 | Ferramentas Manuais | % | 5,0000
870000 | Tacha refletiva monodirecional | 17,63 | Materiais | 100090 | Cola para tachas | kg | 0,0800
870000 | Tacha refletiva monodirecional | 17,63 | Materiais | 100400 | Tacha refletiva monodirecional | ud | 1,0000
873000 | Tachão refletivo bidirecional | 31,82
873000 | Tachão refletivo bidirecional | 31,82 | Equipamento | 346080 | Caminhão carroceria 815/37 6 t | h | 0,2000
873000 | Tachão refletivo bidirecional | 31,82 | Equipamento | 340300 | Grupo gerador 7 KVA | h | 1,0000
873000 | Tachão refletivo bidirecional | 31,82 | Equipamento | 307000 | Martelete elétrico TE-70 | h | 1,0000
873000 | Tachão refletivo bidirecional | 31,82 | Mão-de-Obra | 200250 | Feitor | h | 1,0000
873000 | Tachão refletivo bidirecional | 31,82 | Mão-de-Obra | 200060 | Marteleteiro | h | 1,0000
873000 | Tachão refletivo bidirecional | 31,82 | Mão-de-Obra | 200130 | Servente | h | 5,0000
873000 | Tachão refletivo bidirecional | 31,82 | Itens de Incidência | 29990 | Ferramentas Manuais | % | 5,0000
873000 | Tachão refletivo bidirecional | 31,82 | Materiais | 100090 | Cola para tachas | kg | 0,0800
873000 | Tachão refletivo bidirecional | 31,82 | Materiais | 100420 | Tachão refletivo bidirecional | ud | 1,0000
872000 | Tachão refletivo monodirecional | 31,05
872000 | Tachão refletivo monodirecional | 31,05 | Equipamento | 346080 | Caminhão carroceria 815/37 6 t | h | 0,2000
872000 | Tachão refletivo monodirecional | 31,05 | Equipamento | 340300 | Grupo gerador 7 KVA | h | 1,0000
872000 | Tachão refletivo monodirecional | 31,05 | Equipamento | 307000 | Martelete elétrico TE-70 | h | 1,0000
872000 | Tachão refletivo monodirecional | 31,05 | Mão-de-Obra | 200250 | Feitor | h | 1,0000
872000 | Tachão refletivo monodirecional | 31,05 | Mão-de-Obra | 200060 | Marteleteiro | h | 1,0000
872000 | Tachão refletivo monodirecional | 31,05 | Mão-de-Obra | 200130 | Servente | h | 5,0000
872000 | Tachão refletivo monodirecional | 31,05 | Itens de Incidência | 29990 | Ferramentas Manuais | % | 5,0000
872000 | Tachão refletivo monodirecional | 31,05 | Materiais | 100090 | Cola para tachas | kg | 0,0800
872000 | Tachão refletivo monodirecional | 31,05 | Materiais | 100430 | Tachão refletivo monodirecional | ud | 1,0000
655100 | Transp.segmento sarjeta tipo- 1 (ST-1/SZ-2) c/tubo 0,30m | 435,50
655100 | Transp.segmento sarjeta tipo- 1 (ST-1/SZ-2) c/tubo 0,30m | 435,50 | Mão-de-Obra | 210060 | Encarregado de Serviço | h | 0,1000
655100 | Transp.segmento sarjeta tipo- 1 (ST-1/SZ-2) c/tubo 0,30m | 435,50 | Mão-de-Obra | 200260 | Pedreiro | h | 0,4500
655100 | Transp.segmento sarjeta tipo- 1 (ST-1/SZ-2) c/tubo 0,30m | 435,50 | Mão-de-Obra | 200130 | Servente | h | 1,2000
655100 | Transp.segmento sarjeta tipo- 1 (ST-1/SZ-2) c/tubo 0,30m | 435,50 | Itens de Incidência | 29990 | Ferramentas Manuais | % | 5,0000
655100 | Transp.segmento sarjeta tipo- 1 (ST-1/SZ-2) c/tubo 0,30m | 435,50 | Materiais | 180210 | Tubo concreto d=0,30m MF PS-1 | ud | 1,0000
655100 | Transp.segmento sarjeta tipo- 1 (ST-1/SZ-2) c/tubo 0,30m | 435,50 | Serviços | 605200 | Concreto Fck = 11 MPa, preparo em betoneira e lanç. | m3 | 0,6300
655100 | Transp.segmento sarjeta tipo- 1 (ST-1/SZ-2) c/tubo 0,30m | 435,50 | Serviços | 600000 | Escavação manual de vala 1a. cat. | m3 | 0,4510
655100 | Transp.segmento sarjeta tipo- 1 (ST-1/SZ-2) c/tubo 0,30m | 435,50 | Itens de Transporte | 19130 | Tubo de concreto | t | 0,73x1 + 0,88x2
655200 | Transp.segmento sarjeta tipo- 2 (ST-2/SZ-3) c/tubo 0,30m | 351,25
655200 | Transp.segmento sarjeta tipo- 2 (ST-2/SZ-3) c/tubo 0,30m | 351,25 | Mão-de-Obra | 210060 | Encarregado de Serviço | h | 0,1000
655200 | Transp.segmento sarjeta tipo- 2 (ST-2/SZ-3) c/tubo 0,30m | 351,25 | Mão-de-Obra | 200260 | Pedreiro | h | 0,3500
655200 | Transp.segmento sarjeta tipo- 2 (ST-2/SZ-3) c/tubo 0,30m | 351,25 | Mão-de-Obra | 200130 | Servente | h | 1,1000
655200 | Transp.segmento sarjeta tipo- 2 (ST-2/SZ-3) c/tubo 0,30m | 351,25 | Itens de Incidência | 29990 | Ferramentas Manuais | % | 5,0000
655200 | Transp.segmento sarjeta tipo- 2 (ST-2/SZ-3) c/tubo 0,30m | 351,25 | Materiais | 180210 | Tubo concreto d=0,30m MF PS-1 | ud | 1,0000
655200 | Transp.segmento sarjeta tipo- 2 (ST-2/SZ-3) c/tubo 0,30m | 351,25 | Serviços | 605200 | Concreto Fck = 11 MPa, preparo em betoneira e lanç. | m3 | 0,4710
655200 | Transp.segmento sarjeta tipo- 2 (ST-2/SZ-3) c/tubo 0,30m | 351,25 | Serviços | 600000 | Escavação manual de vala 1a. cat. | m3 | 0,4160
655200 | Transp.segmento sarjeta tipo- 2 (ST-2/SZ-3) c/tubo 0,30m | 351,25 | Itens de Transporte | 19130 | Tubo de concreto | t | 0,73x1 + 0,88x2
655300 | Transp.segmento sarjeta tipo- 3 (ST-3) c/tubo 0,30m | 325,36
655300 | Transp.segmento sarjeta tipo- 3 (ST-3) c/tubo 0,30m | 325,36 | Mão-de-Obra | 210060 | Encarregado de Serviço | h | 0,1000
655300 | Transp.segmento sarjeta tipo- 3 (ST-3) c/tubo 0,30m | 325,36 | Mão-de-Obra | 200260 | Pedreiro | h | 0,3000
655300 | Transp.segmento sarjeta tipo- 3 (ST-3) c/tubo 0,30m | 325,36 | Mão-de-Obra | 200130 | Servente | h | 1,0000
655300 | Transp.segmento sarjeta tipo- 3 (ST-3) c/tubo 0,30m | 325,36 | Itens de Incidência | 29990 | Ferramentas Manuais | % | 5,0000
655300 | Transp.segmento sarjeta tipo- 3 (ST-3) c/tubo 0,30m | 325,36 | Materiais | 180210 | Tubo concreto d=0,30m MF PS-1 | ud | 1,0000
655300 | Transp.segmento sarjeta tipo- 3 (ST-3) c/tubo 0,30m | 325,36 | Serviços | 605200 | Concreto Fck = 11 MPa, preparo em betoneira e lanç. | m3 | 0,4320
655300 | Transp.segmento sarjeta tipo- 3 (ST-3) c/tubo 0,30m | 325,36 | Serviços | 600000 | Escavação manual de vala 1a. cat. | m3 | 0,3740
655300 | Transp.segmento sarjeta tipo- 3 (ST-3) c/tubo 0,30m | 325,36 | Itens de Transporte | 19130 | Tubo de concreto | t | 0,73x1 + 0,88x2
655400 | Transp.segmento sarjeta tipo- 4 (ST-4/SZ-4) c/tubo 0,30m | 269,66
655400 | Transp.segmento sarjeta tipo- 4 (ST-4/SZ-4) c/tubo 0,30m | 269,66 | Mão-de-Obra | 210060 | Encarregado de Serviço | h | 0,1000
655400 | Transp.segmento sarjeta tipo- 4 (ST-4/SZ-4) c/tubo 0,30m | 269,66 | Mão-de-Obra | 200260 | Pedreiro | h | 0,2500
655400 | Transp.segmento sarjeta tipo- 4 (ST-4/SZ-4) c/tubo 0,30m | 269,66 | Mão-de-Obra | 200130 | Servente | h | 0,9000
655400 | Transp.segmento sarjeta tipo- 4 (ST-4/SZ-4) c/tubo 0,30m | 269,66 | Itens de Incidência | 29990 | Ferramentas Manuais | % | 5,0000
655400 | Transp.segmento sarjeta tipo- 4 (ST-4/SZ-4) c/tubo 0,30m | 269,66 | Materiais | 180210 | Tubo concreto d=0,30m MF PS-1 | ud | 1,0000
655400 | Transp.segmento sarjeta tipo- 4 (ST-4/SZ-4) c/tubo 0,30m | 269,66 | Serviços | 605200 | Concreto Fck = 11 MPa, preparo em betoneira e lanç. | m3 | 0,3390
655400 | Transp.segmento sarjeta tipo- 4 (ST-4/SZ-4) c/tubo 0,30m | 269,66 | Serviços | 600000 | Escavação manual de vala 1a. cat. | m3 | 0,2440
655400 | Transp.segmento sarjeta tipo- 4 (ST-4/SZ-4) c/tubo 0,30m | 269,66 | Itens de Transporte | 19130 | Tubo de concreto | t | 0,73x1 + 0,88x2
655500 | Transp.segmento sarjeta tipo- 5 (ST-1/SZ-2) c/placas | 602,11
655500 | Transp.segmento sarjeta tipo- 5 (ST-1/SZ-2) c/placas | 602,11 | Mão-de-Obra | 210060 | Encarregado de Serviço | h | 0,1000
655500 | Transp.segmento sarjeta tipo- 5 (ST-1/SZ-2) c/placas | 602,11 | Mão-de-Obra | 200260 | Pedreiro | h | 0,6500
655500 | Transp.segmento sarjeta tipo- 5 (ST-1/SZ-2) c/placas | 602,11 | Mão-de-Obra | 200130 | Servente | h | 1,7000
655500 | Transp.segmento sarjeta tipo- 5 (ST-1/SZ-2) c/placas | 602,11 | Itens de Incidência | 29990 | Ferramentas Manuais | % | 5,0000
655500 | Transp.segmento sarjeta tipo- 5 (ST-1/SZ-2) c/placas | 602,11 | Serviços | 603000 | Aço CA-50 fornec. dobr. colocação | kg | 10,8100
655500 | Transp.segmento sarjeta tipo- 5 (ST-1/SZ-2) c/placas | 602,11 | Serviços | 605200 | Concreto Fck = 11 MPa, preparo em betoneira e lanç. | m3 | 0,1600
655500 | Transp.segmento sarjeta tipo- 5 (ST-1/SZ-2) c/placas | 602,11 | Serviços | 605300 | Concreto Fck = 15 MPa, preparo em betoneira e lanç. | m3 | 0,1700
655500 | Transp.segmento sarjeta tipo- 5 (ST-1/SZ-2) c/placas | 602,11 | Serviços | 600000 | Escavação manual de vala 1a. cat. | m3 | 0,2000
655500 | Transp.segmento sarjeta tipo- 5 (ST-1/SZ-2) c/placas | 602,11 | Serviços | 602000 | Formas de madeira comum | m2 | 2,2400
655600 | Transp.segmento sarjeta tipo- 6 (ST-2/SZ-3) c/placas | 525,86
655600 | Transp.segmento sarjeta tipo- 6 (ST-2/SZ-3) c/placas | 525,86 | Mão-de-Obra | 210060 | Encarregado de Serviço | h | 0,1000
655600 | Transp.segmento sarjeta tipo- 6 (ST-2/SZ-3) c/placas | 525,86 | Mão-de-Obra | 200260 | Pedreiro | h | 0,6000
655600 | Transp.segmento sarjeta tipo- 6 (ST-2/SZ-3) c/placas | 525,86 | Mão-de-Obra | 200130 | Servente | h | 1,6000
655600 | Transp.segmento sarjeta tipo- 6 (ST-2/SZ-3) c/placas | 525,86 | Itens de Incidência | 29990 | Ferramentas Manuais | % | 5,0000
655600 | Transp.segmento sarjeta tipo- 6 (ST-2/SZ-3) c/placas | 525,86 | Serviços | 603000 | Aço CA-50 fornec. dobr. colocação | kg | 9,0000
655600 | Transp.segmento sarjeta tipo- 6 (ST-2/SZ-3) c/placas | 525,86 | Serviços | 605200 | Concreto Fck = 11 MPa, preparo em betoneira e lanç. | m3 | 0,1600
655600 | Transp.segmento sarjeta tipo- 6 (ST-2/SZ-3) c/placas | 525,86 | Serviços | 605300 | Concreto Fck = 15 MPa, preparo em betoneira e lanç. | m3 | 0,1400
655600 | Transp.segmento sarjeta tipo- 6 (ST-2/SZ-3) c/placas | 525,86 | Serviços | 600000 | Escavação manual de vala 1a. cat. | m3 | 0,2000
655600 | Transp.segmento sarjeta tipo- 6 (ST-2/SZ-3) c/placas | 525,86 | Serviços | 602000 | Formas de madeira comum | m2 | 1,8800
655700 | Transp.segmento sarjeta tipo- 7 (ST-3/ST-4/SZ-4) c/placas | 474,07
655700 | Transp.segmento sarjeta tipo- 7 (ST-3/ST-4/SZ-4) c/placas | 474,07 | Mão-de-Obra | 210060 | Encarregado de Serviço | h | 0,1000
655700 | Transp.segmento sarjeta tipo- 7 (ST-3/ST-4/SZ-4) c/placas | 474,07 | Mão-de-Obra | 200260 | Pedreiro | h | 0,5500
655700 | Transp.segmento sarjeta tipo- 7 (ST-3/ST-4/SZ-4) c/placas | 474,07 | Mão-de-Obra | 200130 | Servente | h | 1,5000
655700 | Transp.segmento sarjeta tipo- 7 (ST-3/ST-4/SZ-4) c/placas | 474,07 | Itens de Incidência | 29990 | Ferramentas Manuais | % | 5,0000
655700 | Transp.segmento sarjeta tipo- 7 (ST-3/ST-4/SZ-4) c/placas | 474,07 | Serviços | 603000 | Aço CA-50 fornec. dobr. colocação | kg | 7,8400
655700 | Transp.segmento sarjeta tipo- 7 (ST-3/ST-4/SZ-4) c/placas | 474,07 | Serviços | 605200 | Concreto Fck = 11 MPa, preparo em betoneira e lanç. | m3 | 0,1600
655700 | Transp.segmento sarjeta tipo- 7 (ST-3/ST-4/SZ-4) c/placas | 474,07 | Serviços | 605300 | Concreto Fck = 15 MPa, preparo em betoneira e lanç. | m3 | 0,1200
655700 | Transp.segmento sarjeta tipo- 7 (ST-3/ST-4/SZ-4) c/placas | 474,07 | Serviços | 600000 | Escavação manual de vala 1a. cat. | m3 | 0,2000
655700 | Transp.segmento sarjeta tipo- 7 (ST-3/ST-4/SZ-4) c/placas | 474,07 | Serviços | 602000 | Formas de madeira comum | m2 | 1,6400
655800 | Transp.segmento sarjeta tipo- 8 (ST-1/SZ-2) c/grelha | 824,98
655800 | Transp.segmento sarjeta tipo- 8 (ST-1/SZ-2) c/grelha | 824,98 | Mão-de-Obra | 210060 | Encarregado de Serviço | h | 0,1000
655800 | Transp.segmento sarjeta tipo- 8 (ST-1/SZ-2) c/grelha | 824,98 | Mão-de-Obra | 200260 | Pedreiro | h | 0,7000
655800 | Transp.segmento sarjeta tipo- 8 (ST-1/SZ-2) c/grelha | 824,98 | Mão-de-Obra | 200130 | Servente | h | 1,7000
655800 | Transp.segmento sarjeta tipo- 8 (ST-1/SZ-2) c/grelha | 824,98 | Itens de Incidência | 29990 | Ferramentas Manuais | % | 5,0000
655800 | Transp.segmento sarjeta tipo- 8 (ST-1/SZ-2) c/grelha | 824,98 | Serviços | 603000 | Aço CA-50 fornec. dobr. colocação | kg | 21,3600
655800 | Transp.segmento sarjeta tipo- 8 (ST-1/SZ-2) c/grelha | 824,98 | Serviços | 605200 | Concreto Fck = 11 MPa, preparo em betoneira e lanç. | m3 | 0,1600
655800 | Transp.segmento sarjeta tipo- 8 (ST-1/SZ-2) c/grelha | 824,98 | Serviços | 605300 | Concreto Fck = 15 MPa, preparo em betoneira e lanç. | m3 | 0,1620
655800 | Transp.segmento sarjeta tipo- 8 (ST-1/SZ-2) c/grelha | 824,98 | Serviços | 600000 | Escavação manual de vala 1a. cat. | m3 | 0,2000
655800 | Transp.segmento sarjeta tipo- 8 (ST-1/SZ-2) c/grelha | 824,98 | Serviços | 602000 | Formas de madeira comum | m2 | 2,7400
655900 | Transp.segmento sarjeta tipo- 9 (ST-2/SZ-3) c/grelha | 707,20
655900 | Transp.segmento sarjeta tipo- 9 (ST-2/SZ-3) c/grelha | 707,20 | Mão-de-Obra | 210060 | Encarregado de Serviço | h | 0,1000
655900 | Transp.segmento sarjeta tipo- 9 (ST-2/SZ-3) c/grelha | 707,20 | Mão-de-Obra | 200260 | Pedreiro | h | 0,6500
655900 | Transp.segmento sarjeta tipo- 9 (ST-2/SZ-3) c/grelha | 707,20 | Mão-de-Obra | 200130 | Servente | h | 1,6000
655900 | Transp.segmento sarjeta tipo- 9 (ST-2/SZ-3) c/grelha | 707,20 | Itens de Incidência | 29990 | Ferramentas Manuais | % | 5,0000
655900 | Transp.segmento sarjeta tipo- 9 (ST-2/SZ-3) c/grelha | 707,20 | Serviços | 603000 | Aço CA-50 fornec. dobr. colocação | kg | 17,4500
655900 | Transp.segmento sarjeta tipo- 9 (ST-2/SZ-3) c/grelha | 707,20 | Serviços | 605200 | Concreto Fck = 11 MPa, preparo em betoneira e lanç. | m3 | 0,1600
655900 | Transp.segmento sarjeta tipo- 9 (ST-2/SZ-3) c/grelha | 707,20 | Serviços | 605300 | Concreto Fck = 15 MPa, preparo em betoneira e lanç. | m3 | 0,1260
655900 | Transp.segmento sarjeta tipo- 9 (ST-2/SZ-3) c/grelha | 707,20 | Serviços | 600000 | Escavação manual de vala 1a. cat. | m3 | 0,2000
655900 | Transp.segmento sarjeta tipo- 9 (ST-2/SZ-3) c/grelha | 707,20 | Serviços | 602000 | Formas de madeira comum | m2 | 2,3800
656000 | Transp.segmento sarjeta tipo-10 (ST-3/ST-4/SZ-4) c/grelha | 617,64
656000 | Transp.segmento sarjeta tipo-10 (ST-3/ST-4/SZ-4) c/grelha | 617,64 | Mão-de-Obra | 210060 | Encarregado de Serviço | h | 0,1000
656000 | Transp.segmento sarjeta tipo-10 (ST-3/ST-4/SZ-4) c/grelha | 617,64 | Mão-de-Obra | 200260 | Pedreiro | h | 0,6000
656000 | Transp.segmento sarjeta tipo-10 (ST-3/ST-4/SZ-4) c/grelha | 617,64 | Mão-de-Obra | 200130 | Servente | h | 1,5000
656000 | Transp.segmento sarjeta tipo-10 (ST-3/ST-4/SZ-4) c/grelha | 617,64 | Itens de Incidência | 29990 | Ferramentas Manuais | % | 5,0000
656000 | Transp.segmento sarjeta tipo-10 (ST-3/ST-4/SZ-4) c/grelha | 617,64 | Serviços | 603000 | Aço CA-50 fornec. dobr. colocação | kg | 14,3400
656000 | Transp.segmento sarjeta tipo-10 (ST-3/ST-4/SZ-4) c/grelha | 617,64 | Serviços | 605200 | Concreto Fck = 11 MPa, preparo em betoneira e lanç. | m3 | 0,1600
656000 | Transp.segmento sarjeta tipo-10 (ST-3/ST-4/SZ-4) c/grelha | 617,64 | Serviços | 605300 | Concreto Fck = 15 MPa, preparo em betoneira e lanç. | m3 | 0,1020
656000 | Transp.segmento sarjeta tipo-10 (ST-3/ST-4/SZ-4) c/grelha | 617,64 | Serviços | 600000 | Escavação manual de vala 1a. cat. | m3 | 0,2000
656000 | Transp.segmento sarjeta tipo-10 (ST-3/ST-4/SZ-4) c/grelha | 617,64 | Serviços | 602000 | Formas de madeira comum | m2 | 2,1400
583100 | TSD exclusive fornecimento da emulsão | 6,82
583100 | TSD exclusive fornecimento da emulsão | 6,82 | Equipamento | 321810 | Cam. bascul. 2426/48 9m3 média | h | 1,0000
583100 | TSD exclusive fornecimento da emulsão | 6,82 | Equipamento | 346050 | Cam. chassi 1419 | h | 1,0000
583100 | TSD exclusive fornecimento da emulsão | 6,82 | Equipamento | 346060 | Caminhão irrigador 6000 l | h | 1,0000
583100 | TSD exclusive fornecimento da emulsão | 6,82 | Equipamento | 329300 | Carreg. frontal pneus 924-K média | h | 1,0000
583100 | TSD exclusive fornecimento da emulsão | 6,82 | Equipamento | 300130 | Distr. agregados rebocável 1,3 m3 | h | 1,0000
583100 | TSD exclusive fornecimento da emulsão | 6,82 | Equipamento | 370060 | Espargidor de asfalto 6000 l | h | 1,0000
583100 | TSD exclusive fornecimento da emulsão | 6,82 | Equipamento | 345500 | Rolo pneus autopropelido 21 t | h | 1,0000
583100 | TSD exclusive fornecimento da emulsão | 6,82 | Equipamento | 340620 | Rolo tandem liso 6-8 t | h | 1,0000
583100 | TSD exclusive fornecimento da emulsão | 6,82 | Equipamento | 300200 | Tanque depósito asfalto frio 20000 l | h | 2,0000
583100 | TSD exclusive fornecimento da emulsão | 6,82 | Equipamento | 341000 | Trator agrícola 5105 4x4 | h | 1,0000
583100 | TSD exclusive fornecimento da emulsão | 6,82 | Equipamento | 300090 | Vassoura mecânica rebocável | h | 1,0000
583100 | TSD exclusive fornecimento da emulsão | 6,82 | Mão-de-Obra | 200020 | Apontador | h | 1,0000
583100 | TSD exclusive fornecimento da emulsão | 6,82 | Mão-de-Obra | 210060 | Encarregado de Serviço | h | 1,0000
583100 | TSD exclusive fornecimento da emulsão | 6,82 | Mão-de-Obra | 200130 | Servente | h | 8,0000
583100 | TSD exclusive fornecimento da emulsão | 6,82 | Itens de Incidência | 29990 | Ferramentas Manuais | % | 5,0000
583100 | TSD exclusive fornecimento da emulsão | 6,82 | Materiais | 130000 | Pedra britada (comercial) | m3 | 0,0250
583100 | TSD exclusive fornecimento da emulsão | 6,82 | Itens de Transporte | 11000 | Emulsão (Trecho) | t | 0,82x + 40,31
583100 | TSD exclusive fornecimento da emulsão | 6,82 | Itens de Transporte | 19400 | Pedra britada (Trecho) | t | 1,00x1 + 1,21x2
587000 | TSS exclusive fornecimento da emulsão | 4,53
587000 | TSS exclusive fornecimento da emulsão | 4,53 | Equipamento | 321810 | Cam. bascul. 2426/48 9m3 média | h | 1,0000
587000 | TSS exclusive fornecimento da emulsão | 4,53 | Equipamento | 346050 | Cam. chassi 1419 | h | 1,0000
587000 | TSS exclusive fornecimento da emulsão | 4,53 | Equipamento | 346060 | Caminhão irrigador 6000 l | h | 1,0000
587000 | TSS exclusive fornecimento da emulsão | 4,53 | Equipamento | 329300 | Carreg. frontal pneus 924-K média | h | 1,0000
587000 | TSS exclusive fornecimento da emulsão | 4,53 | Equipamento | 300130 | Distr. agregados rebocável 1,3 m3 | h | 1,0000
587000 | TSS exclusive fornecimento da emulsão | 4,53 | Equipamento | 370060 | Espargidor de asfalto 6000 l | h | 1,0000
587000 | TSS exclusive fornecimento da emulsão | 4,53 | Equipamento | 345500 | Rolo pneus autopropelido 21 t | h | 1,0000
587000 | TSS exclusive fornecimento da emulsão | 4,53 | Equipamento | 340620 | Rolo tandem liso 6-8 t | h | 1,0000
587000 | TSS exclusive fornecimento da emulsão | 4,53 | Equipamento | 300200 | Tanque depósito asfalto frio 20000 l | h | 2,0000
587000 | TSS exclusive fornecimento da emulsão | 4,53 | Equipamento | 341000 | Trator agrícola 5105 4x4 | h | 1,0000
587000 | TSS exclusive fornecimento da emulsão | 4,53 | Equipamento | 300090 | Vassoura mecânica rebocável | h | 1,0000
587000 | TSS exclusive fornecimento da emulsão | 4,53 | Mão-de-Obra | 200020 | Apontador | h | 1,0000
587000 | TSS exclusive fornecimento da emulsão | 4,53 | Mão-de-Obra | 210060 | Encarregado de Serviço | h | 1,0000
587000 | TSS exclusive fornecimento da emulsão | 4,53 | Mão-de-Obra | 200130 | Servente | h | 8,0000
587000 | TSS exclusive fornecimento da emulsão | 4,53 | Itens de Incidência | 29990 | Ferramentas Manuais | % | 5,0000
587000 | TSS exclusive fornecimento da emulsão | 4,53 | Materiais | 130000 | Pedra britada (comercial) | m3 | 0,0100
587000 | TSS exclusive fornecimento da emulsão | 4,53 | Itens de Transporte | 11000 | Emulsão (Trecho) | t | 0,82x + 40,31
587000 | TSS exclusive fornecimento da emulsão | 4,53 | Itens de Transporte | 19400 | Pedra britada (Trecho) | t | 1,00x1 + 1,21x2
584200 | TST exclusive fornecimento da emulsão | 8,48
584200 | TST exclusive fornecimento da emulsão | 8,48 | Equipamento | 321810 | Cam. bascul. 2426/48 9m3 média | h | 1,0000
584200 | TST exclusive fornecimento da emulsão | 8,48 | Equipamento | 346050 | Cam. chassi 1419 | h | 1,0000
584200 | TST exclusive fornecimento da emulsão | 8,48 | Equipamento | 346060 | Caminhão irrigador 6000 l | h | 1,0000
584200 | TST exclusive fornecimento da emulsão | 8,48 | Equipamento | 329300 | Carreg. frontal pneus 924-K média | h | 1,0000
584200 | TST exclusive fornecimento da emulsão | 8,48 | Equipamento | 300130 | Distr. agregados rebocável 1,3 m3 | h | 1,0000
584200 | TST exclusive fornecimento da emulsão | 8,48 | Equipamento | 370060 | Espargidor de asfalto 6000 l | h | 1,0000
584200 | TST exclusive fornecimento da emulsão | 8,48 | Equipamento | 345500 | Rolo pneus autopropelido 21 t | h | 1,0000
584200 | TST exclusive fornecimento da emulsão | 8,48 | Equipamento | 340620 | Rolo tandem liso 6-8 t | h | 1,0000
584200 | TST exclusive fornecimento da emulsão | 8,48 | Equipamento | 300200 | Tanque depósito asfalto frio 20000 l | h | 2,0000
584200 | TST exclusive fornecimento da emulsão | 8,48 | Equipamento | 341000 | Trator agrícola 5105 4x4 | h | 1,0000
584200 | TST exclusive fornecimento da emulsão | 8,48 | Equipamento | 300090 | Vassoura mecânica rebocável | h | 1,0000
584200 | TST exclusive fornecimento da emulsão | 8,48 | Mão-de-Obra | 200020 | Apontador | h | 1,0000
584200 | TST exclusive fornecimento da emulsão | 8,48 | Mão-de-Obra | 210060 | Encarregado de Serviço | h | 1,0000
584200 | TST exclusive fornecimento da emulsão | 8,48 | Mão-de-Obra | 200130 | Servente | h | 8,0000
584200 | TST exclusive fornecimento da emulsão | 8,48 | Itens de Incidência | 29990 | Ferramentas Manuais | % | 5,0000
584200 | TST exclusive fornecimento da emulsão | 8,48 | Materiais | 130000 | Pedra britada (comercial) | m3 | 0,0320
584200 | TST exclusive fornecimento da emulsão | 8,48 | Itens de Transporte | 11000 | Emulsão (Trecho) | t | 0,82x + 40,31
584200 | TST exclusive fornecimento da emulsão | 8,48 | Itens de Transporte | 19400 | Pedra britada (Trecho) | t | 1,00x1 + 1,21x2
500501 | Usinagem de Concreto Fck = 5 MPa com cimento a granel | 174,70
500501 | Usinagem de Concreto Fck = 5 MPa com cimento a granel | 174,70 | Equipamento | 329660 | Carreg. frontal pneus 950-H média | h | 1,0000
500501 | Usinagem de Concreto Fck = 5 MPa com cimento a granel | 174,70 | Equipamento | 300125 | Central dosadora de Concreto capacidade 150m³/h - Dosadora e misturadora | h | 1,0000
500501 | Usinagem de Concreto Fck = 5 MPa com cimento a granel | 174,70 | Equipamento | 343600 | Grupo gerador 450 KVA | h | 1,0000
500501 | Usinagem de Concreto Fck = 5 MPa com cimento a granel | 174,70 | Mão-de-Obra | 200130 | Servente | h | 2,0000
500501 | Usinagem de Concreto Fck = 5 MPa com cimento a granel | 174,70 | Materiais | 139000 | Areia | m3 | 0,5800
500501 | Usinagem de Concreto Fck = 5 MPa com cimento a granel | 174,70 | Materiais | 173210 | Cimento Portland a granel | t | 0,1200
500501 | Usinagem de Concreto Fck = 5 MPa com cimento a granel | 174,70 | Materiais | 130000 | Pedra britada (comercial) | m3 | 0,7400
500501 | Usinagem de Concreto Fck = 5 MPa com cimento a granel | 174,70 | Itens de Transporte | 19101 | Areia (Usina de concreto) | t | 1,00x1 + 1,21x2
500501 | Usinagem de Concreto Fck = 5 MPa com cimento a granel | 174,70 | Itens de Transporte | 19111 | Cimento (Usina de concreto) | t | 0,73x1 + 0,88x2
500501 | Usinagem de Concreto Fck = 5 MPa com cimento a granel | 174,70 | Itens de Transporte | 19420 | Pedra britada (Usina de concreto) | t | 1,00x1 + 1,21x2
501501 | Usinagem de Concreto Fck = 15 MPa com cimento a granel | 299,27
501501 | Usinagem de Concreto Fck = 15 MPa com cimento a granel | 299,27 | Equipamento | 329660 | Carreg. frontal pneus 950-H média | h | 1,0000
501501 | Usinagem de Concreto Fck = 15 MPa com cimento a granel | 299,27 | Equipamento | 300125 | Central dosadora de Concreto capacidade 150m³/h - Dosadora e misturadora | h | 1,0000
501501 | Usinagem de Concreto Fck = 15 MPa com cimento a granel | 299,27 | Equipamento | 343600 | Grupo gerador 450 KVA | h | 1,0000
501501 | Usinagem de Concreto Fck = 15 MPa com cimento a granel | 299,27 | Mão-de-Obra | 200130 | Servente | h | 2,0000
501501 | Usinagem de Concreto Fck = 15 MPa com cimento a granel | 299,27 | Materiais | 139000 | Areia | m3 | 0,6140
501501 | Usinagem de Concreto Fck = 15 MPa com cimento a granel | 299,27 | Materiais | 173210 | Cimento Portland a granel | t | 0,3300
501501 | Usinagem de Concreto Fck = 15 MPa com cimento a granel | 299,27 | Materiais | 130000 | Pedra britada (comercial) | m3 | 0,7400
501501 | Usinagem de Concreto Fck = 15 MPa com cimento a granel | 299,27 | Itens de Transporte | 19101 | Areia (Usina de concreto) | t | 1,00x1 + 1,21x2
501501 | Usinagem de Concreto Fck = 15 MPa com cimento a granel | 299,27 | Itens de Transporte | 19111 | Cimento (Usina de concreto) | t | 0,73x1 + 0,88x2
501501 | Usinagem de Concreto Fck = 15 MPa com cimento a granel | 299,27 | Itens de Transporte | 19420 | Pedra britada (Usina de concreto) | t | 1,00x1 + 1,21x2
500045 | Usinagem de Concreto Fctmk = 4,50 MPa com cimento a granel | 309,82
500045 | Usinagem de Concreto Fctmk = 4,50 MPa com cimento a granel | 309,82 | Equipamento | 329660 | Carreg. frontal pneus 950-H média | h | 1,0000
500045 | Usinagem de Concreto Fctmk = 4,50 MPa com cimento a granel | 309,82 | Equipamento | 300125 | Central dosadora de Concreto capacidade 150m³/h - Dosadora e misturadora | h | 1,0000
500045 | Usinagem de Concreto Fctmk = 4,50 MPa com cimento a granel | 309,82 | Equipamento | 343600 | Grupo gerador 450 KVA | h | 1,0000
500045 | Usinagem de Concreto Fctmk = 4,50 MPa com cimento a granel | 309,82 | Mão-de-Obra | 200130 | Servente | h | 2,0000
500045 | Usinagem de Concreto Fctmk = 4,50 MPa com cimento a granel | 309,82 | Materiais | 178170 | Aditivo plastificante | l | 0,6500
500045 | Usinagem de Concreto Fctmk = 4,50 MPa com cimento a granel | 309,82 | Materiais | 139000 | Areia | m3 | 0,4670
500045 | Usinagem de Concreto Fctmk = 4,50 MPa com cimento a granel | 309,82 | Materiais | 173210 | Cimento Portland a granel | t | 0,3550
500045 | Usinagem de Concreto Fctmk = 4,50 MPa com cimento a granel | 309,82 | Materiais | 130000 | Pedra britada (comercial) | m3 | 0,7440
500045 | Usinagem de Concreto Fctmk = 4,50 MPa com cimento a granel | 309,82 | Itens de Transporte | 19101 | Areia (Usina de concreto) | t | 1,00x1 + 1,21x2
500045 | Usinagem de Concreto Fctmk = 4,50 MPa com cimento a granel | 309,82 | Itens de Transporte | 19111 | Cimento (Usina de concreto) | t | 0,73x1 + 0,88x2
500045 | Usinagem de Concreto Fctmk = 4,50 MPa com cimento a granel | 309,82 | Itens de Transporte | 19420 | Pedra britada (Usina de concreto) | t | 1,00x1 + 1,21x2
501509 | Usinagem de concreto magro | 218,94
501509 | Usinagem de concreto magro | 218,94 | Equipamento | 329660 | Carreg. frontal pneus 950-H média | h | 1,0000
501509 | Usinagem de concreto magro | 218,94 | Equipamento | 300125 | Central dosadora de Concreto capacidade 150m³/h - Dosadora e misturadora | h | 1,0000
501509 | Usinagem de concreto magro | 218,94 | Equipamento | 343600 | Grupo gerador 450 KVA | h | 1,0000
501509 | Usinagem de concreto magro | 218,94 | Mão-de-Obra | 200130 | Servente | h | 2,0000
501509 | Usinagem de concreto magro | 218,94 | Materiais | 139000 | Areia | m3 | 0,7100
501509 | Usinagem de concreto magro | 218,94 | Materiais | 173210 | Cimento Portland a granel | t | 0,1800
501509 | Usinagem de concreto magro | 218,94 | Materiais | 130000 | Pedra britada (comercial) | m3 | 0,7400
501509 | Usinagem de concreto magro | 218,94 | Itens de Transporte | 19101 | Areia (Usina de concreto) | t | 1,00x1 + 1,21x2
501509 | Usinagem de concreto magro | 218,94 | Itens de Transporte | 19111 | Cimento (Usina de concreto) | t | 0,73x1 + 0,88x2
501509 | Usinagem de concreto magro | 218,94 | Itens de Transporte | 19420 | Pedra britada (Usina de concreto) | t | 1,00x1 + 1,21x2
660000 | Valeta concreto proteção aterro - tipo 5 | 96,01
660000 | Valeta concreto proteção aterro - tipo 5 | 96,01 | Mão-de-Obra | 200240 | Carpinteiro | h | 0,1000
660000 | Valeta concreto proteção aterro - tipo 5 | 96,01 | Mão-de-Obra | 210060 | Encarregado de Serviço | h | 0,1000
660000 | Valeta concreto proteção aterro - tipo 5 | 96,01 | Mão-de-Obra | 200260 | Pedreiro | h | 0,2500
660000 | Valeta concreto proteção aterro - tipo 5 | 96,01 | Mão-de-Obra | 200130 | Servente | h | 0,6000
660000 | Valeta concreto proteção aterro - tipo 5 | 96,01 | Itens de Incidência | 29990 | Ferramentas Manuais | % | 5,0000
660000 | Valeta concreto proteção aterro - tipo 5 | 96,01 | Materiais | 112540 | Madeira pinho 2,5 x 4 cm | m | 0,0800
660000 | Valeta concreto proteção aterro - tipo 5 | 96,01 | Serviços | 604100 | Argamassa cimento e areia 1:4 | m3 | 0,0007
660000 | Valeta concreto proteção aterro - tipo 5 | 96,01 | Serviços | 605200 | Concreto Fck = 11 MPa, preparo em betoneira e lanç. | m3 | 0,0770
660000 | Valeta concreto proteção aterro - tipo 5 | 96,01 | Serviços | 600000 | Escavação manual de vala 1a. cat. | m3 | 0,3250
660100 | Valeta concreto proteção aterro - tipo 5A | 142,65
660100 | Valeta concreto proteção aterro - tipo 5A | 142,65 | Mão-de-Obra | 200240 | Carpinteiro | h | 0,1000
660100 | Valeta concreto proteção aterro - tipo 5A | 142,65 | Mão-de-Obra | 210060 | Encarregado de Serviço | h | 0,1000
660100 | Valeta concreto proteção aterro - tipo 5A | 142,65 | Mão-de-Obra | 200260 | Pedreiro | h | 0,4000
660100 | Valeta concreto proteção aterro - tipo 5A | 142,65 | Mão-de-Obra | 200130 | Servente | h | 0,9500
660100 | Valeta concreto proteção aterro - tipo 5A | 142,65 | Itens de Incidência | 29990 | Ferramentas Manuais | % | 5,0000
660100 | Valeta concreto proteção aterro - tipo 5A | 142,65 | Materiais | 112560 | Madeira pinho 2,5 x 6 cm | m | 0,0800
660100 | Valeta concreto proteção aterro - tipo 5A | 142,65 | Serviços | 604100 | Argamassa cimento e areia 1:4 | m3 | 0,0010
660100 | Valeta concreto proteção aterro - tipo 5A | 142,65 | Serviços | 605200 | Concreto Fck = 11 MPa, preparo em betoneira e lanç. | m3 | 0,1180
660100 | Valeta concreto proteção aterro - tipo 5A | 142,65 | Serviços | 600000 | Escavação manual de vala 1a. cat. | m3 | 0,5090
660200 | Valeta concreto proteção aterro - tipo 6 | 131,85
660200 | Valeta concreto proteção aterro - tipo 6 | 131,85 | Mão-de-Obra | 200240 | Carpinteiro | h | 0,1000
660200 | Valeta concreto proteção aterro - tipo 6 | 131,85 | Mão-de-Obra | 210060 | Encarregado de Serviço | h | 0,1000
660200 | Valeta concreto proteção aterro - tipo 6 | 131,85 | Mão-de-Obra | 200260 | Pedreiro | h | 0,3500
660200 | Valeta concreto proteção aterro - tipo 6 | 131,85 | Mão-de-Obra | 200130 | Servente | h | 0,8000
660200 | Valeta concreto proteção aterro - tipo 6 | 131,85 | Itens de Incidência | 29990 | Ferramentas Manuais | % | 5,0000
660200 | Valeta concreto proteção aterro - tipo 6 | 131,85 | Materiais | 112540 | Madeira pinho 2,5 x 4 cm | m | 0,1000
660200 | Valeta concreto proteção aterro - tipo 6 | 131,85 | Serviços | 604100 | Argamassa cimento e areia 1:4 | m3 | 0,0008
660200 | Valeta concreto proteção aterro - tipo 6 | 131,85 | Serviços | 605200 | Concreto Fck = 11 MPa, preparo em betoneira e lanç. | m3 | 0,1000
660200 | Valeta concreto proteção aterro - tipo 6 | 131,85 | Serviços | 600000 | Escavação manual de vala 1a. cat. | m3 | 0,6080
660300 | Valeta concreto proteção aterro - tipo 6A | 190,91
660300 | Valeta concreto proteção aterro - tipo 6A | 190,91 | Mão-de-Obra | 200240 | Carpinteiro | h | 0,1000
660300 | Valeta concreto proteção aterro - tipo 6A | 190,91 | Mão-de-Obra | 210060 | Encarregado de Serviço | h | 0,1000
660300 | Valeta concreto proteção aterro - tipo 6A | 190,91 | Mão-de-Obra | 200260 | Pedreiro | h | 0,5000
660300 | Valeta concreto proteção aterro - tipo 6A | 190,91 | Mão-de-Obra | 200130 | Servente | h | 1,2000
660300 | Valeta concreto proteção aterro - tipo 6A | 190,91 | Itens de Incidência | 29990 | Ferramentas Manuais | % | 5,0000
660300 | Valeta concreto proteção aterro - tipo 6A | 190,91 | Materiais | 112560 | Madeira pinho 2,5 x 6 cm | m | 0,1000
660300 | Valeta concreto proteção aterro - tipo 6A | 190,91 | Serviços | 604100 | Argamassa cimento e areia 1:4 | m3 | 0,0013
660300 | Valeta concreto proteção aterro - tipo 6A | 190,91 | Serviços | 605200 | Concreto Fck = 11 MPa, preparo em betoneira e lanç. | m3 | 0,1520
660300 | Valeta concreto proteção aterro - tipo 6A | 190,91 | Serviços | 600000 | Escavação manual de vala 1a. cat. | m3 | 0,9020
660400 | Valeta concreto proteção aterro - tipo 7 | 78,98
660400 | Valeta concreto proteção aterro - tipo 7 | 78,98 | Mão-de-Obra | 200240 | Carpinteiro | h | 0,1000
660400 | Valeta concreto proteção aterro - tipo 7 | 78,98 | Mão-de-Obra | 210060 | Encarregado de Serviço | h | 0,1000
660400 | Valeta concreto proteção aterro - tipo 7 | 78,98 | Mão-de-Obra | 200260 | Pedreiro | h | 0,2000
660400 | Valeta concreto proteção aterro - tipo 7 | 78,98 | Mão-de-Obra | 200130 | Servente | h | 0,5000
660400 | Valeta concreto proteção aterro - tipo 7 | 78,98 | Itens de Incidência | 29990 | Ferramentas Manuais | % | 5,0000
660400 | Valeta concreto proteção aterro - tipo 7 | 78,98 | Materiais | 112540 | Madeira pinho 2,5 x 4 cm | m | 0,0600
660400 | Valeta concreto proteção aterro - tipo 7 | 78,98 | Serviços | 604100 | Argamassa cimento e areia 1:4 | m3 | 0,0005
660400 | Valeta concreto proteção aterro - tipo 7 | 78,98 | Serviços | 605200 | Concreto Fck = 11 MPa, preparo em betoneira e lanç. | m3 | 0,0610
660400 | Valeta concreto proteção aterro - tipo 7 | 78,98 | Serviços | 600000 | Escavação manual de vala 1a. cat. | m3 | 0,2460
660500 | Valeta concreto proteção aterro - tipo 7A | 113,16
660500 | Valeta concreto proteção aterro - tipo 7A | 113,16 | Mão-de-Obra | 200240 | Carpinteiro | h | 0,1000
660500 | Valeta concreto proteção aterro - tipo 7A | 113,16 | Mão-de-Obra | 210060 | Encarregado de Serviço | h | 0,1000
660500 | Valeta concreto proteção aterro - tipo 7A | 113,16 | Mão-de-Obra | 200260 | Pedreiro | h | 0,3000
660500 | Valeta concreto proteção aterro - tipo 7A | 113,16 | Mão-de-Obra | 200130 | Servente | h | 0,7500
660500 | Valeta concreto proteção aterro - tipo 7A | 113,16 | Itens de Incidência | 29990 | Ferramentas Manuais | % | 5,0000
660500 | Valeta concreto proteção aterro - tipo 7A | 113,16 | Materiais | 112560 | Madeira pinho 2,5 x 6 cm | m | 0,0600
660500 | Valeta concreto proteção aterro - tipo 7A | 113,16 | Serviços | 604100 | Argamassa cimento e areia 1:4 | m3 | 0,0008
660500 | Valeta concreto proteção aterro - tipo 7A | 113,16 | Serviços | 605200 | Concreto Fck = 11 MPa, preparo em betoneira e lanç. | m3 | 0,0940
660500 | Valeta concreto proteção aterro - tipo 7A | 113,16 | Serviços | 600000 | Escavação manual de vala 1a. cat. | m3 | 0,3650
660600 | Valeta concreto proteção aterro - tipo 8 | 113,02
660600 | Valeta concreto proteção aterro - tipo 8 | 113,02 | Mão-de-Obra | 200240 | Carpinteiro | h | 0,1000
660600 | Valeta concreto proteção aterro - tipo 8 | 113,02 | Mão-de-Obra | 210060 | Encarregado de Serviço | h | 0,1000
660600 | Valeta concreto proteção aterro - tipo 8 | 113,02 | Mão-de-Obra | 200260 | Pedreiro | h | 0,3000
660600 | Valeta concreto proteção aterro - tipo 8 | 113,02 | Mão-de-Obra | 200130 | Servente | h | 0,7000
660600 | Valeta concreto proteção aterro - tipo 8 | 113,02 | Itens de Incidência | 29990 | Ferramentas Manuais | % | 5,0000
660600 | Valeta concreto proteção aterro - tipo 8 | 113,02 | Materiais | 112540 | Madeira pinho 2,5 x 4 cm | m | 0,0800
660600 | Valeta concreto proteção aterro - tipo 8 | 113,02 | Serviços | 604100 | Argamassa cimento e areia 1:4 | m3 | 0,0007
660600 | Valeta concreto proteção aterro - tipo 8 | 113,02 | Serviços | 605200 | Concreto Fck = 11 MPa, preparo em betoneira e lanç. | m3 | 0,0840
660600 | Valeta concreto proteção aterro - tipo 8 | 113,02 | Serviços | 600000 | Escavação manual de vala 1a. cat. | m3 | 0,4920
660700 | Valeta concreto proteção aterro - tipo 8A | 157,44
660700 | Valeta concreto proteção aterro - tipo 8A | 157,44 | Mão-de-Obra | 200240 | Carpinteiro | h | 0,1000
660700 | Valeta concreto proteção aterro - tipo 8A | 157,44 | Mão-de-Obra | 210060 | Encarregado de Serviço | h | 0,1000
660700 | Valeta concreto proteção aterro - tipo 8A | 157,44 | Mão-de-Obra | 200260 | Pedreiro | h | 0,4000
660700 | Valeta concreto proteção aterro - tipo 8A | 157,44 | Mão-de-Obra | 200130 | Servente | h | 1,0000
660700 | Valeta concreto proteção aterro - tipo 8A | 157,44 | Itens de Incidência | 29990 | Ferramentas Manuais | % | 5,0000
660700 | Valeta concreto proteção aterro - tipo 8A | 157,44 | Materiais | 112560 | Madeira pinho 2,5 x 6 cm | m | 0,0800
660700 | Valeta concreto proteção aterro - tipo 8A | 157,44 | Serviços | 604100 | Argamassa cimento e areia 1:4 | m3 | 0,0011
660700 | Valeta concreto proteção aterro - tipo 8A | 157,44 | Serviços | 605200 | Concreto Fck = 11 MPa, preparo em betoneira e lanç. | m3 | 0,1280
660700 | Valeta concreto proteção aterro - tipo 8A | 157,44 | Serviços | 600000 | Escavação manual de vala 1a. cat. | m3 | 0,6780
661000 | Valeta concreto proteção corte - tipo 5 | 118,73
661000 | Valeta concreto proteção corte - tipo 5 | 118,73 | Mão-de-Obra | 200240 | Carpinteiro | h | 0,1000
661000 | Valeta concreto proteção corte - tipo 5 | 118,73 | Mão-de-Obra | 210060 | Encarregado de Serviço | h | 0,1000
661000 | Valeta concreto proteção corte - tipo 5 | 118,73 | Mão-de-Obra | 200260 | Pedreiro | h | 0,3000
661000 | Valeta concreto proteção corte - tipo 5 | 118,73 | Mão-de-Obra | 200130 | Servente | h | 0,7000
661000 | Valeta concreto proteção corte - tipo 5 | 118,73 | Itens de Incidência | 29990 | Ferramentas Manuais | % | 5,0000
661000 | Valeta concreto proteção corte - tipo 5 | 118,73 | Materiais | 112540 | Madeira pinho 2,5 x 4 cm | m | 0,0800
661000 | Valeta concreto proteção corte - tipo 5 | 118,73 | Serviços | 601100 | Apiloamento manual | m3 | 0,2500
661000 | Valeta concreto proteção corte - tipo 5 | 118,73 | Serviços | 604100 | Argamassa cimento e areia 1:4 | m3 | 0,0007
661000 | Valeta concreto proteção corte - tipo 5 | 118,73 | Serviços | 605200 | Concreto Fck = 11 MPa, preparo em betoneira e lanç. | m3 | 0,0850
661000 | Valeta concreto proteção corte - tipo 5 | 118,73 | Serviços | 600000 | Escavação manual de vala 1a. cat. | m3 | 0,3250
661100 | Valeta concreto proteção corte - tipo 5A | 173,36
661100 | Valeta concreto proteção corte - tipo 5A | 173,36 | Mão-de-Obra | 200240 | Carpinteiro | h | 0,1000
661100 | Valeta concreto proteção corte - tipo 5A | 173,36 | Mão-de-Obra | 210060 | Encarregado de Serviço | h | 0,1000
661100 | Valeta concreto proteção corte - tipo 5A | 173,36 | Mão-de-Obra | 200260 | Pedreiro | h | 0,4000
661100 | Valeta concreto proteção corte - tipo 5A | 173,36 | Mão-de-Obra | 200130 | Servente | h | 1,0500
661100 | Valeta concreto proteção corte - tipo 5A | 173,36 | Itens de Incidência | 29990 | Ferramentas Manuais | % | 5,0000
661100 | Valeta concreto proteção corte - tipo 5A | 173,36 | Materiais | 112560 | Madeira pinho 2,5 x 6 cm | m | 0,0900
661100 | Valeta concreto proteção corte - tipo 5A | 173,36 | Serviços | 601100 | Apiloamento manual | m3 | 0,3920
661100 | Valeta concreto proteção corte - tipo 5A | 173,36 | Serviços | 604100 | Argamassa cimento e areia 1:4 | m3 | 0,0011
661100 | Valeta concreto proteção corte - tipo 5A | 173,36 | Serviços | 605200 | Concreto Fck = 11 MPa, preparo em betoneira e lanç. | m3 | 0,1310
661100 | Valeta concreto proteção corte - tipo 5A | 173,36 | Serviços | 600000 | Escavação manual de vala 1a. cat. | m3 | 0,5090
661200 | Valeta concreto proteção corte - tipo 6 | 146,96
661200 | Valeta concreto proteção corte - tipo 6 | 146,96 | Mão-de-Obra | 200240 | Carpinteiro | h | 0,1000
661200 | Valeta concreto proteção corte - tipo 6 | 146,96 | Mão-de-Obra | 210060 | Encarregado de Serviço | h | 0,1000
661200 | Valeta concreto proteção corte - tipo 6 | 146,96 | Mão-de-Obra | 200260 | Pedreiro | h | 0,4000
661200 | Valeta concreto proteção corte - tipo 6 | 146,96 | Mão-de-Obra | 200130 | Servente | h | 0,8500
661200 | Valeta concreto proteção corte - tipo 6 | 146,96 | Itens de Incidência | 29990 | Ferramentas Manuais | % | 5,0000
661200 | Valeta concreto proteção corte - tipo 6 | 146,96 | Materiais | 112540 | Madeira pinho 2,5 x 4 cm | m | 0,1000
661200 | Valeta concreto proteção corte - tipo 6 | 146,96 | Serviços | 601100 | Apiloamento manual | m3 | 0,4680
661200 | Valeta concreto proteção corte - tipo 6 | 146,96 | Serviços | 604100 | Argamassa cimento e areia 1:4 | m3 | 0,0009
661200 | Valeta concreto proteção corte - tipo 6 | 146,96 | Serviços | 605200 | Concreto Fck = 11 MPa, preparo em betoneira e lanç. | m3 | 0,1080
661200 | Valeta concreto proteção corte - tipo 6 | 146,96 | Serviços | 600000 | Escavação manual de vala 1a. cat. | m3 | 0,2490
661300 | Valeta concreto proteção corte - tipo 6A | 239,60
661300 | Valeta concreto proteção corte - tipo 6A | 239,60 | Mão-de-Obra | 200240 | Carpinteiro | h | 0,1000
661300 | Valeta concreto proteção corte - tipo 6A | 239,60 | Mão-de-Obra | 210060 | Encarregado de Serviço | h | 0,1000
661300 | Valeta concreto proteção corte - tipo 6A | 239,60 | Mão-de-Obra | 200260 | Pedreiro | h | 0,5500
661300 | Valeta concreto proteção corte - tipo 6A | 239,60 | Mão-de-Obra | 200130 | Servente | h | 1,3000
661300 | Valeta concreto proteção corte - tipo 6A | 239,60 | Itens de Incidência | 29990 | Ferramentas Manuais | % | 5,0000
661300 | Valeta concreto proteção corte - tipo 6A | 239,60 | Materiais | 112560 | Madeira pinho 2,5 x 6 cm | m | 0,1100
661300 | Valeta concreto proteção corte - tipo 6A | 239,60 | Serviços | 601100 | Apiloamento manual | m3 | 0,6940
661300 | Valeta concreto proteção corte - tipo 6A | 239,60 | Serviços | 604100 | Argamassa cimento e areia 1:4 | m3 | 0,0014
661300 | Valeta concreto proteção corte - tipo 6A | 239,60 | Serviços | 605200 | Concreto Fck = 11 MPa, preparo em betoneira e lanç. | m3 | 0,1640
661300 | Valeta concreto proteção corte - tipo 6A | 239,60 | Serviços | 600000 | Escavação manual de vala 1a. cat. | m3 | 0,9020
661400 | Valeta concreto proteção corte - tipo 7 | 94,98
661400 | Valeta concreto proteção corte - tipo 7 | 94,98 | Mão-de-Obra | 200240 | Carpinteiro | h | 0,1000
661400 | Valeta concreto proteção corte - tipo 7 | 94,98 | Mão-de-Obra | 210060 | Encarregado de Serviço | h | 0,1000
661400 | Valeta concreto proteção corte - tipo 7 | 94,98 | Mão-de-Obra | 200260 | Pedreiro | h | 0,2000
661400 | Valeta concreto proteção corte - tipo 7 | 94,98 | Mão-de-Obra | 200130 | Servente | h | 0,5500
661400 | Valeta concreto proteção corte - tipo 7 | 94,98 | Itens de Incidência | 29990 | Ferramentas Manuais | % | 5,0000
661400 | Valeta concreto proteção corte - tipo 7 | 94,98 | Materiais | 112540 | Madeira pinho 2,5 x 4 cm | m | 0,0700
661400 | Valeta concreto proteção corte - tipo 7 | 94,98 | Serviços | 601100 | Apiloamento manual | m3 | 0,1920
661400 | Valeta concreto proteção corte - tipo 7 | 94,98 | Serviços | 604100 | Argamassa cimento e areia 1:4 | m3 | 0,0006
661400 | Valeta concreto proteção corte - tipo 7 | 94,98 | Serviços | 605200 | Concreto Fck = 11 MPa, preparo em betoneira e lanç. | m3 | 0,0690
661400 | Valeta concreto proteção corte - tipo 7 | 94,98 | Serviços | 600000 | Escavação manual de vala 1a. cat. | m3 | 0,2490
661500 | Valeta concreto proteção corte - tipo 7A | 140,00
661500 | Valeta concreto proteção corte - tipo 7A | 140,00 | Mão-de-Obra | 200240 | Carpinteiro | h | 0,1000
661500 | Valeta concreto proteção corte - tipo 7A | 140,00 | Mão-de-Obra | 210060 | Encarregado de Serviço | h | 0,1000
661500 | Valeta concreto proteção corte - tipo 7A | 140,00 | Mão-de-Obra | 200260 | Pedreiro | h | 0,3500
661500 | Valeta concreto proteção corte - tipo 7A | 140,00 | Mão-de-Obra | 200130 | Servente | h | 0,8500
661500 | Valeta concreto proteção corte - tipo 7A | 140,00 | Itens de Incidência | 29990 | Ferramentas Manuais | % | 5,0000
661500 | Valeta concreto proteção corte - tipo 7A | 140,00 | Materiais | 112560 | Madeira pinho 2,5 x 6 cm | m | 0,0700
661500 | Valeta concreto proteção corte - tipo 7A | 140,00 | Serviços | 601100 | Apiloamento manual | m3 | 0,2810
661500 | Valeta concreto proteção corte - tipo 7A | 140,00 | Serviços | 604100 | Argamassa cimento e areia 1:4 | m3 | 0,0009
661500 | Valeta concreto proteção corte - tipo 7A | 140,00 | Serviços | 605200 | Concreto Fck = 11 MPa, preparo em betoneira e lanç. | m3 | 0,1070
661500 | Valeta concreto proteção corte - tipo 7A | 140,00 | Serviços | 600000 | Escavação manual de vala 1a. cat. | m3 | 0,3650
661600 | Valeta concreto proteção corte - tipo 8 | 138,94
661600 | Valeta concreto proteção corte - tipo 8 | 138,94 | Mão-de-Obra | 200240 | Carpinteiro | h | 0,1000
661600 | Valeta concreto proteção corte - tipo 8 | 138,94 | Mão-de-Obra | 210060 | Encarregado de Serviço | h | 0,1000
661600 | Valeta concreto proteção corte - tipo 8 | 138,94 | Mão-de-Obra | 200260 | Pedreiro | h | 0,3000
661600 | Valeta concreto proteção corte - tipo 8 | 138,94 | Mão-de-Obra | 200130 | Servente | h | 0,7500
661600 | Valeta concreto proteção corte - tipo 8 | 138,94 | Itens de Incidência | 29990 | Ferramentas Manuais | % | 5,0000
661600 | Valeta concreto proteção corte - tipo 8 | 138,94 | Materiais | 112540 | Madeira pinho 2,5 x 4 cm | m | 0,0900
661600 | Valeta concreto proteção corte - tipo 8 | 138,94 | Serviços | 601100 | Apiloamento manual | m3 | 0,3780
661600 | Valeta concreto proteção corte - tipo 8 | 138,94 | Serviços | 604100 | Argamassa cimento e areia 1:4 | m3 | 0,0008
661600 | Valeta concreto proteção corte - tipo 8 | 138,94 | Serviços | 605200 | Concreto Fck = 11 MPa, preparo em betoneira e lanç. | m3 | 0,0920
661600 | Valeta concreto proteção corte - tipo 8 | 138,94 | Serviços | 600000 | Escavação manual de vala 1a. cat. | m3 | 0,4920
661700 | Valeta concreto proteção corte - tipo 8A | 196,83
661700 | Valeta concreto proteção corte - tipo 8A | 196,83 | Mão-de-Obra | 200240 | Carpinteiro | h | 0,1000
661700 | Valeta concreto proteção corte - tipo 8A | 196,83 | Mão-de-Obra | 210060 | Encarregado de Serviço | h | 0,1000
661700 | Valeta concreto proteção corte - tipo 8A | 196,83 | Mão-de-Obra | 200260 | Pedreiro | h | 0,4500
661700 | Valeta concreto proteção corte - tipo 8A | 196,83 | Mão-de-Obra | 200130 | Servente | h | 1,1000
661700 | Valeta concreto proteção corte - tipo 8A | 196,83 | Itens de Incidência | 29990 | Ferramentas Manuais | % | 5,0000
661700 | Valeta concreto proteção corte - tipo 8A | 196,83 | Materiais | 112560 | Madeira pinho 2,5 x 6 cm | m | 0,0900
661700 | Valeta concreto proteção corte - tipo 8A | 196,83 | Serviços | 601100 | Apiloamento manual | m3 | 0,5220
661700 | Valeta concreto proteção corte - tipo 8A | 196,83 | Serviços | 604100 | Argamassa cimento e areia 1:4 | m3 | 0,0012
661700 | Valeta concreto proteção corte - tipo 8A | 196,83 | Serviços | 605200 | Concreto Fck = 11 MPa, preparo em betoneira e lanç. | m3 | 0,1400
661700 | Valeta concreto proteção corte - tipo 8A | 196,83 | Serviços | 600000 | Escavação manual de vala 1a. cat. | m3 | 0,6780
416000 | Valetões laterais (fundo) 1a. cat. 200 - 600m (A) | 9,22
416000 | Valetões laterais (fundo) 1a. cat. 200 - 600m (A) | 9,22 | Equipamento | 313180 | Cam. bascul. 1635/45 12m3 leve | h | 2,0000
416000 | Valetões laterais (fundo) 1a. cat. 200 - 600m (A) | 9,22 | Equipamento | 313200 | Escav. hidráulica 320D L leve | h | 1,0000
416000 | Valetões laterais (fundo) 1a. cat. 200 - 600m (A) | 9,22 | Equipamento | 311200 | Motoniveladora 120-K leve | h | 1,0000
416000 | Valetões laterais (fundo) 1a. cat. 200 - 600m (A) | 9,22 | Mão-de-Obra | 200020 | Apontador | h | 1,0000
416000 | Valetões laterais (fundo) 1a. cat. 200 - 600m (A) | 9,22 | Mão-de-Obra | 210060 | Encarregado de Serviço | h | 1,0000
416000 | Valetões laterais (fundo) 1a. cat. 200 - 600m (A) | 9,22 | Mão-de-Obra | 200130 | Servente | h | 2,0000
416100 | Valetões laterais (fundo) 1a. cat. 200 - 600m (B) | 10,75
416100 | Valetões laterais (fundo) 1a. cat. 200 - 600m (B) | 10,75 | Equipamento | 313180 | Cam. bascul. 1635/45 12m3 leve | h | 2,0000
416100 | Valetões laterais (fundo) 1a. cat. 200 - 600m (B) | 10,75 | Equipamento | 313200 | Escav. hidráulica 320D L leve | h | 1,0000
416100 | Valetões laterais (fundo) 1a. cat. 200 - 600m (B) | 10,75 | Equipamento | 311200 | Motoniveladora 120-K leve | h | 1,0000
416100 | Valetões laterais (fundo) 1a. cat. 200 - 600m (B) | 10,75 | Mão-de-Obra | 200020 | Apontador | h | 1,0000
416100 | Valetões laterais (fundo) 1a. cat. 200 - 600m (B) | 10,75 | Mão-de-Obra | 210060 | Encarregado de Serviço | h | 1,0000
416100 | Valetões laterais (fundo) 1a. cat. 200 - 600m (B) | 10,75 | Mão-de-Obra | 200130 | Servente | h | 2,0000
416200 | Valetões laterais (fundo) 1a. cat. 600 -1000m (A) | 10,07
416200 | Valetões laterais (fundo) 1a. cat. 600 -1000m (A) | 10,07 | Equipamento | 313180 | Cam. bascul. 1635/45 12m3 leve | h | 2,0000
416200 | Valetões laterais (fundo) 1a. cat. 600 -1000m (A) | 10,07 | Equipamento | 313200 | Escav. hidráulica 320D L leve | h | 1,0000
416200 | Valetões laterais (fundo) 1a. cat. 600 -1000m (A) | 10,07 | Equipamento | 311200 | Motoniveladora 120-K leve | h | 1,0000
416200 | Valetões laterais (fundo) 1a. cat. 600 -1000m (A) | 10,07 | Mão-de-Obra | 200020 | Apontador | h | 1,0000
416200 | Valetões laterais (fundo) 1a. cat. 600 -1000m (A) | 10,07 | Mão-de-Obra | 210060 | Encarregado de Serviço | h | 1,0000
416200 | Valetões laterais (fundo) 1a. cat. 600 -1000m (A) | 10,07 | Mão-de-Obra | 200130 | Servente | h | 2,0000
416300 | Valetões laterais (fundo) 1a. cat. 600 -1000m (B) | 11,58
416300 | Valetões laterais (fundo) 1a. cat. 600 -1000m (B) | 11,58 | Equipamento | 313180 | Cam. bascul. 1635/45 12m3 leve | h | 2,0000
416300 | Valetões laterais (fundo) 1a. cat. 600 -1000m (B) | 11,58 | Equipamento | 313200 | Escav. hidráulica 320D L leve | h | 1,0000
416300 | Valetões laterais (fundo) 1a. cat. 600 -1000m (B) | 11,58 | Equipamento | 311200 | Motoniveladora 120-K leve | h | 1,0000
416300 | Valetões laterais (fundo) 1a. cat. 600 -1000m (B) | 11,58 | Mão-de-Obra | 200020 | Apontador | h | 1,0000
416300 | Valetões laterais (fundo) 1a. cat. 600 -1000m (B) | 11,58 | Mão-de-Obra | 210060 | Encarregado de Serviço | h | 1,0000
416300 | Valetões laterais (fundo) 1a. cat. 600 -1000m (B) | 11,58 | Mão-de-Obra | 200130 | Servente | h | 2,0000
426000 | Valetões laterais (fundo) 2a. cat. 200 - 600m (A) | 12,36
426000 | Valetões laterais (fundo) 2a. cat. 200 - 600m (A) | 12,36 | Equipamento | 323180 | Cam. bascul. 1635/45 12m3 média | h | 2,0000
426000 | Valetões laterais (fundo) 2a. cat. 200 - 600m (A) | 12,36 | Equipamento | 323200 | Escav. hidráulica 320D L média | h | 1,0000
426000 | Valetões laterais (fundo) 2a. cat. 200 - 600m (A) | 12,36 | Equipamento | 321200 | Motoniveladora 120-K média | h | 1,0000
426000 | Valetões laterais (fundo) 2a. cat. 200 - 600m (A) | 12,36 | Mão-de-Obra | 200020 | Apontador | h | 1,0000
426000 | Valetões laterais (fundo) 2a. cat. 200 - 600m (A) | 12,36 | Mão-de-Obra | 210060 | Encarregado de Serviço | h | 1,0000
426000 | Valetões laterais (fundo) 2a. cat. 200 - 600m (A) | 12,36 | Mão-de-Obra | 200130 | Servente | h | 2,0000
426100 | Valetões laterais (fundo) 2a. cat. 200 - 600m (B) | 14,23
426100 | Valetões laterais (fundo) 2a. cat. 200 - 600m (B) | 14,23 | Equipamento | 323180 | Cam. bascul. 1635/45 12m3 média | h | 2,0000
426100 | Valetões laterais (fundo) 2a. cat. 200 - 600m (B) | 14,23 | Equipamento | 323200 | Escav. hidráulica 320D L média | h | 1,0000
426100 | Valetões laterais (fundo) 2a. cat. 200 - 600m (B) | 14,23 | Equipamento | 321200 | Motoniveladora 120-K média | h | 1,0000
426100 | Valetões laterais (fundo) 2a. cat. 200 - 600m (B) | 14,23 | Mão-de-Obra | 200020 | Apontador | h | 1,0000
426100 | Valetões laterais (fundo) 2a. cat. 200 - 600m (B) | 14,23 | Mão-de-Obra | 210060 | Encarregado de Serviço | h | 1,0000
426100 | Valetões laterais (fundo) 2a. cat. 200 - 600m (B) | 14,23 | Mão-de-Obra | 200130 | Servente | h | 2,0000
426200 | Valetões laterais (fundo) 2a. cat. 600 -1000m (A) | 13,26
426200 | Valetões laterais (fundo) 2a. cat. 600 -1000m (A) | 13,26 | Equipamento | 323180 | Cam. bascul. 1635/45 12m3 média | h | 2,0000
426200 | Valetões laterais (fundo) 2a. cat. 600 -1000m (A) | 13,26 | Equipamento | 323200 | Escav. hidráulica 320D L média | h | 1,0000
426200 | Valetões laterais (fundo) 2a. cat. 600 -1000m (A) | 13,26 | Equipamento | 321200 | Motoniveladora 120-K média | h | 1,0000
426200 | Valetões laterais (fundo) 2a. cat. 600 -1000m (A) | 13,26 | Mão-de-Obra | 200020 | Apontador | h | 1,0000
426200 | Valetões laterais (fundo) 2a. cat. 600 -1000m (A) | 13,26 | Mão-de-Obra | 210060 | Encarregado de Serviço | h | 1,0000
426200 | Valetões laterais (fundo) 2a. cat. 600 -1000m (A) | 13,26 | Mão-de-Obra | 200130 | Servente | h | 2,0000
426300 | Valetões laterais (fundo) 2a. cat. 600 -1000m (B) | 15,24
426300 | Valetões laterais (fundo) 2a. cat. 600 -1000m (B) | 15,24 | Equipamento | 323180 | Cam. bascul. 1635/45 12m3 média | h | 2,0000
426300 | Valetões laterais (fundo) 2a. cat. 600 -1000m (B) | 15,24 | Equipamento | 323200 | Escav. hidráulica 320D L média | h | 1,0000
426300 | Valetões laterais (fundo) 2a. cat. 600 -1000m (B) | 15,24 | Equipamento | 321200 | Motoniveladora 120-K média | h | 1,0000
426300 | Valetões laterais (fundo) 2a. cat. 600 -1000m (B) | 15,24 | Mão-de-Obra | 200020 | Apontador | h | 1,0000
426300 | Valetões laterais (fundo) 2a. cat. 600 -1000m (B) | 15,24 | Mão-de-Obra | 210060 | Encarregado de Serviço | h | 1,0000
426300 | Valetões laterais (fundo) 2a. cat. 600 -1000m (B) | 15,24 | Mão-de-Obra | 200130 | Servente | h | 2,0000
970250 | Veículo utilitário potência mínima 60 HP (sem motorista) | 820,37
970250 | Veículo utilitário potência mínima 60 HP (sem motorista) | 820,37 | Equipamento | 370160 | Veículo utilitário pot. min. 60 HP(s/motor.) | h | 1,0000